## Rekapitulace stavby
Export Komplet | [27 empty] | 2.0 | ZAMOK |  |  |  |  | False | False | {80fd9013-fd80-4c33-8429-e21916f08636}
[33 empty] | 0,01 | 21
[33 empty] | 0,01 | 15
|  | REKAPITULACE STAVBY | [17 empty] | v --- níže se nacházejí doplnkové a pomocné údaje k sestavám --- v | [11 empty] | Návod na vyplnění | 0,001
|  | Kód: |  |  |  |  | 4203-111-41 | [24 empty] | Měnit lze pouze buňky se žlutým podbarvením! 1) na prvním listu Rekapitulace stavby vyplňte v sestavě a) Souhrnný list - údaje o Uchazeči (přenesou se do ostatních sestav i v jiných listech) b) Rekapitulace objektů - potřebné Ostatní náklady 2) na vybraných listech vyplňte v sestavě a) Krycí list - údaje o Uchazeči, pokud se liší od údajů o Uchazeči na Souhrnném listu (údaje se přenesou do ostatních sestav v daném listu) b) Rekapitulace rozpočtu - potřebné Ostatní náklady c) Celkové náklady za stavbu - ceny u položek - množství, pokud má žluté podbarvení - a v případě potřeby poznámku (ta je ve skrytém sloupci) | 0,01
|  | Stavba: |  |  |  |  | Cyklostezky 2020 - trasa I (Požární nádrž Běchovice – ČOV Újezd nad Lesy) | [25 empty] | 0,01
|  | KSO: | [13 empty] | CC-CZ: | [16 empty] | 0,01
|  | Místo: |  |  |  |  | Praha - Běchovice | [8 empty] | Datum: |  | 26. 4. 2022 | [14 empty] | 0,01
0,01
|  | Zadavatel: | [13 empty] | IČ: | [16 empty] | 0,01
|  |  | Městská část Praha – Běchovice | [12 empty] | DIČ: | [16 empty] | 0,01
0,01
|  | Uchazeč: | [13 empty] | IČ: |  | Vyplň údaj | [14 empty] | 0,01
|  |  | Vyplň údaj | [12 empty] | DIČ: |  | Vyplň údaj | [14 empty] | 0,01
False
|  | Projektant: | [13 empty] | IČ: | [16 empty] | False
|  |  | KONTIGA s.r.o. | [12 empty] | DIČ: | [16 empty] | True
0,01
|  | Zpracovatel: | [13 empty] | IČ: | [16 empty] | 0,01
|  |  | Ing. Jan Duben | [12 empty] | DIČ: | [16 empty] | True
Poznámka:
|  | Cena bez DPH | [13 empty] | 0
[8 empty] | Sazba daně |  |  | Základ daně |  |  |  |  | Výše daně
|  | DPH |  | základní |  |  |  | 21% |  |  | 0 |  |  |  |  | 0
|  |  |  | snížená |  |  |  | 15% |  |  | 0 |  |  |  |  | 0
|  |  |  | zákl. přenesená |  |  |  | 21% |  |  | 0 |  |  |  |  | 0
|  |  |  | sníž. přenesená |  |  |  | 15% |  |  | 0 |  |  |  |  | 0
|  |  |  | nulová |  |  |  | 0% |  |  | 0 |  |  |  |  | 0
|  | Cena s DPH | [6 empty] | v |  |  | CZK |  |  |  | 0
|  | Projektant | [11 empty] | Zpracovatel
|  | Datum a podpis: | [7 empty] | Razítko |  |  |  | Datum a podpis: |  |  | Razítko
|  | Objednavatel | [11 empty] | Uchazeč
|  | Datum a podpis: | [7 empty] | Razítko |  |  |  | Datum a podpis: |  |  | Razítko
REKAPITULACE OBJEKTŮ STAVBY A SOUPISŮ PRACÍ
| Kód: | [6 empty] | 4203-111-41
| Stavba: | [6 empty] | Cyklostezky 2020 - trasa I (Požární nádrž Běchovice – ČOV Újezd nad Lesy)
| Místo: | [6 empty] | Praha - Běchovice | [6 empty] | Datum: |  | 26. 4. 2022
| Zadavatel: | [6 empty] | Městská část Praha – Běchovice | [6 empty] | Projektant: |  | KONTIGA s.r.o. |  |  | Informatívní údaje z listů zakázek
| Uchazeč: | [13 empty] | Zpracovatel: |  | Ing. Jan Duben
| Kód |  |  |  | Popis | [7 empty] | Cena bez DPH [CZK] |  |  |  |  | Cena s DPH [CZK] | Typ | z toho Ostat. náklady [CZK] | DPH [CZK] | Normohodiny [h] | DPH základní [CZK] | DPH snížená [CZK] | DPH základní přenesená [CZK] | DPH snížená přenesená [CZK] | Základna DPH základní | Základna DPH snížená | Základna DPH zákl. přenesená | Základna DPH sníž. přenesená | Základna DPH nulová
| Náklady z rozpočtů | [11 empty] | 0 |  |  |  |  | 0 |  | 0 | 0 | 0 | 0 | 0 | 0 | 0 | 0 | 0 | 0 | 0 | 0 |  | D | 0 | ###NOIMPORT### | IMPORT | {80fd9013-fd80-4c33-8429-e21916f08636} | {00000000-0000-0000-0000-000000000000}
/ |  | SO 101 |  |  |  | Stezka pro chodce a cyklisty | [6 empty] | 0 |  |  |  |  | 0 | STA | 0 | 0 | 0 | 0 | 0 | 0 | 0 | 0 | 0 | 0 | 0 | 0 |  |  | 1 |  | IMPORT | {82d38d41-b811-4341-9e54-6f6f9725e965} | {80fd9013-fd80-4c33-8429-e21916f08636} | 2
/ |  | SO 201 |  |  |  | Armovaný svah | [6 empty] | 0 |  |  |  |  | 0 | STA | 0 | 0 | 0 | 0 | 0 | 0 | 0 | 0 | 0 | 0 | 0 | 0 |  |  | 1 |  | IMPORT | {aa36dd99-82e9-4b89-be5e-ba25787f7e82} | {80fd9013-fd80-4c33-8429-e21916f08636} | 2
/ |  | VON |  |  |  | Vedlejší a ostatní náklady | [6 empty] | 0 |  |  |  |  | 0 | STA | 0 | 0 | 0 | 0 | 0 | 0 | 0 | 0 | 0 | 0 | 0 | 0 |  |  | 1 |  | IMPORT | {ba597b9e-92c3-4a5e-b0e2-87ecb92ff0ea} | {80fd9013-fd80-4c33-8429-e21916f08636} | 2

## SO 101 - Stezka pro chodc...
[18 empty] | {82d38d41-b811-4341-9e54-6f6f9725e965} | [5 empty] | odkop | 3809,264 | 2
[18 empty] | 2 | [5 empty] | násyp | 131 | 2
| KRYCÍ LIST SOUPISU PRACÍ | [7 empty] | v --- níže se nacházejí doplnkové a pomocné údaje k sestavám --- v | [8 empty] | False | [5 empty] | odvoz | 3921,891 | 2
[24 empty] | stezka | 4935 | 2
| Stavba: | [22 empty] | chodník | 9 | 2
|  | Cyklostezky 2020 - trasa I (Požární nádrž Běchovice – ČOV Újezd nad Lesy) | [21 empty] | ohumus | 4372 | 2
| Objekt: | [22 empty] | varpas | 2,88 | 2
|  | SO 101 - Stezka pro chodce a cyklisty | [21 empty] | rýhy | 14,174 | 2
[24 empty] | rýhy1 | 18,335 | 2
| KSO: |  |  |  |  | CC-CZ: | [17 empty] | zásyp | 23,642 | 2
| Místo: |  | Praha - Běchovice |  |  | Datum: | 26. 4. 2022 | [16 empty] | odvozZB | 4,347 | 2
[24 empty] | CISTKOR | 10,26 | 2
| Zadavatel: |  |  |  |  | IČ: | [17 empty] | koryto | 224,5 | 2
|  | Městská část Praha – Běchovice |  |  |  | DIČ:
| Uchazeč: |  |  |  |  | IČ: | Vyplň údaj
|  | Vyplň údaj |  |  |  | DIČ: | Vyplň údaj
| Projektant: |  |  |  |  | IČ:
|  | KONTIGA s.r.o. |  |  |  | DIČ:
| Zpracovatel: |  |  |  |  | IČ:
|  | Ing. Jan Duben |  |  |  | DIČ:
Poznámka:
| Cena bez DPH | [5 empty] | 0
|  |  | Základ daně |  |  | Sazba daně | Výše daně
| DPH | základní | 0 |  |  | 21% | 0
|  | snížená | 0 |  |  | 15% | 0
|  | zákl. přenesená | 0 |  |  | 21% | 0
|  | sníž. přenesená | 0 |  |  | 15% | 0
|  | nulová | 0 |  |  | 0% | 0
| Cena s DPH |  |  | v | CZK |  | 0
| Projektant |  |  | Zpracovatel
| Datum a podpis: |  | Razítko | Datum a podpis: |  |  | Razítko
| Objednavatel |  |  | Uchazeč
| Datum a podpis: |  | Razítko | Datum a podpis: |  |  | Razítko
REKAPITULACE ČLENĚNÍ SOUPISU PRACÍ
Stavba:
Cyklostezky 2020 - trasa I (Požární nádrž Běchovice – ČOV Újezd nad Lesy)
Objekt:
SO 101 - Stezka pro chodce a cyklisty
Místo: |  |  | Praha - Běchovice |  |  | Datum: | 26. 4. 2022
Zadavatel: |  |  | Městská část Praha – Běchovice |  |  | Projektant: | KONTIGA s.r.o.
Uchazeč: |  |  | Vyplň údaj |  |  | Zpracovatel: | Ing. Jan Duben
Kód dílu - Popis | [6 empty] | Cena celkem [CZK]
Náklady ze soupisu prací | [6 empty] | 0 | [11 empty] | -1
| HSV - Práce a dodávky HSV | [5 empty] | 0
| 1 - Zemní práce | [5 empty] | 0
| 2 - Zakládání | [5 empty] | 0
| 3 - Svislé a kompletní konstrukce | [5 empty] | 0
| 4 - Vodorovné konstrukce | [5 empty] | 0
| 5 - Komunikace pozemní | [5 empty] | 0
| 8 - Trubní vedení | [5 empty] | 0
| 9 - Ostatní konstrukce a práce, bourání | [5 empty] | 0
| 997 - Přesun sutě | [5 empty] | 0
| 998 - Přesun hmot | [5 empty] | 0
| 99M - Mobiliář | [5 empty] | 0
| 99O - Nová odpočívadla | [5 empty] | 0
SOUPIS PRACÍ
Stavba:
Cyklostezky 2020 - trasa I (Požární nádrž Běchovice – ČOV Újezd nad Lesy)
Objekt:
SO 101 - Stezka pro chodce a cyklisty
Místo: |  |  | Praha - Běchovice |  |  | Datum: | 26. 4. 2022
Zadavatel: |  |  | Městská část Praha – Běchovice |  |  | Projektant: | KONTIGA s.r.o.
Uchazeč: |  |  | Vyplň údaj |  |  | Zpracovatel: | Ing. Jan Duben
PČ | Typ | Kód | Popis | MJ | Množství | J.cena [CZK] | Cena celkem [CZK] | Cenová soustava |  | DPH | J. Nh [h] | Nh celkem [h] | J. hmotnost [t] | Hmotnost celkem [t] | J. suť [t] | Suť Celkem [t]
Náklady soupisu celkem | [6 empty] | 0 |  |  |  |  | 0 |  | 1772.5065 |  | 949.8202 |  | D | -1 | [13 empty] | 0
| D | HSV | Práce a dodávky HSV |  |  |  | 0 |  |  |  |  | 0 |  | 1772.5065 |  | 949.8202 | 1 | D | 0 |  |  |  | ROZPOCET | [9 empty] | 0
| D | 1 | Zemní práce |  |  |  | 0 |  |  |  |  | 0 |  | 812.7176 |  | 949.8202 | 1 | D | 1 |  |  |  | ROZPOCET | [9 empty] | 0
1 | K | 112101102 | Odstranění stromů listnatých průměru kmene přes 300 do 500 mm | kus | 1 |  | 0 |  |  | základní |  | 0 | 0 | 0 | 0 | 0 | 4 | K | 2 |  |  |  | ROZPOCET |  |  |  | 0 | 0 | 0 | 0 | 0 | 1 | 0 | 4 | -1674777292
2 | K | 112155221 | Štěpkování solitérních stromků a větví průměru kmene přes 300 do 500 mm s naložením | kus | 1 |  | 0 |  |  | základní |  | 0 | 0 | 0 | 0 | 0 | 4 | K | 2 |  |  |  | ROZPOCET |  |  |  | 0 | 0 | 0 | 0 | 0 | 1 | 0 | 4 | -1566875656
3 | K | 112251102 | Odstranění pařezů D přes 300 do 500 mm | kus | 1 |  | 0 |  |  | základní |  | 0 | 0 | 0 | 0 | 0 | 4 | K | 2 |  |  |  | ROZPOCET |  |  |  | 0 | 0 | 0 | 0 | 0 | 1 | 0 | 4 | 1044505552
4 | K | 113107222 | Odstranění podkladu z kameniva drceného tl přes 100 do 200 mm strojně pl přes 200 m2 | m2 | 2960 |  | 0 |  |  | základní |  | 0 | 0 | 0 | 0.29 | 858.4 | 4 | K | 2 |  |  |  | ROZPOCET |  |  |  | 0 | 0 | 0 | 0 | 0 | 1 | 0 | 4 | 1763797363
| VV |  | "odstranění stávající komunikace - dle situace C.3.1-3" 2960 |  | 2960 | [12 empty] | VV | 2 | 2 | True | 1 | ROZPOCET
5 | K | 113154112 | Frézování živičného krytu tl 40 mm pruh š 0,5 m pl do 500 m2 bez překážek v trase | m2 | 9.5 |  | 0 |  |  | základní |  | 0 | 3e-05 | 0.000285 | 0.092 | 0.874 | 4 | K | 2 |  |  |  | ROZPOCET |  |  |  | 0 | 0 | 0 | 0 | 0 | 1 | 0 | 4 | 876398967
| VV |  | "napojení na stávající komunikaci - dle situace C.3.1-3" (9+2,5+7,5)*0,5 |  | 9.5 | [12 empty] | VV | 2 | 2 | True | 1 | ROZPOCET
6 | K | 113154113 | Frézování živičného krytu tl 50 mm pruh š 0,5 m pl do 500 m2 bez překážek v trase | m2 | 4.75 |  | 0 |  |  | základní |  | 0 | 4e-05 | 0.00019 | 0.115 | 0.54625 | 4 | K | 2 |  |  |  | ROZPOCET |  |  |  | 0 | 0 | 0 | 0 | 0 | 1 | 0 | 4 | -2096303637
| VV |  | "napojení na stávající komunikaci - dle situace C.3.1-3" (9+2,5+7,5)*0,25 |  | 4.75 | [12 empty] | VV | 2 | 2 | True | 1 | ROZPOCET
7 | K | 114203102 | Rozebrání dlažeb z lomového kamene nebo betonových tvárnic na sucho se zalitými spárami | m3 | 50 |  | 0 |  |  | základní |  | 0 | 0 | 0 | 1.8 | 90 | 4 | K | 2 |  |  |  | ROZPOCET |  |  |  | 0 | 0 | 0 | 0 | 0 | 1 | 0 | 4 | -1738446249
| VV |  | "oprava opevnění břehu potoka PP" 50 |  | 50 | [12 empty] | VV | 2 | 2 | True | 1 | ROZPOCET
8 | K | 115001104 | Převedení vody potrubím DN přes 250 do 300 | m | 30 |  | 0 |  |  | základní |  | 0 | 0.0175 | 0.525 | 0 | 0 | 4 | K | 2 |  |  |  | ROZPOCET |  |  |  | 0 | 0 | 0 | 0 | 0 | 1 | 0 | 4 | -1389771514
| VV |  | "oprava opevnění břehu potoka PP" 30 |  | 30 | [12 empty] | VV | 2 | 2 | True | 1 | ROZPOCET
9 | K | 115101201 | Čerpání vody na dopravní výšku do 10 m průměrný přítok do 500 l/min | hod | 50 |  | 0 |  |  | základní |  | 0 | 3e-05 | 0.0015 | 0 | 0 | 4 | K | 2 |  |  |  | ROZPOCET |  |  |  | 0 | 0 | 0 | 0 | 0 | 1 | 0 | 4 | -800216035
| VV |  | "oprava opevnění břehu potoka PP" 50 |  | 50 | [12 empty] | VV | 2 | 2 | True | 1 | ROZPOCET
10 | K | 119001412 | Dočasné zajištění potrubí betonového, ŽB nebo kameninového DN přes 200 do 500 mm | m | 2 |  | 0 |  |  | základní |  | 0 | 0.01269 | 0.02538 | 0 | 0 | 4 | K | 2 |  |  |  | ROZPOCET |  |  |  | 0 | 0 | 0 | 0 | 0 | 1 | 0 | 4 | -1821250584
| VV |  | "oprava opevnění břehu potoka PP - zajištění a úprava výustí DN 100-500 mm" 2 |  | 2 | [12 empty] | VV | 2 | 2 | True | 1 | ROZPOCET
11 | K | 122151106 | Odkopávky a prokopávky nezapažené v hornině třídy těžitelnosti I skupiny 1 a 2 objem do 5000 m3 strojně | m3 | 3809.264 |  | 0 |  |  | základní |  | 0 | 0 | 0 | 0 | 0 | 4 | K | 2 |  |  |  | ROZPOCET |  |  |  | 0 | 0 | 0 | 0 | 0 | 1 | 0 | 4 | -454079122
| VV |  | "odkopávka dle tabulky kubatur" 2858 |  | 2858 | [12 empty] | VV | 2 | 2 | True | 0 | ROZPOCET
| VV |  | "odpočet odstranění stávající komunikace - dle situace C.3.1-3" -2960*0,18 |  | -532.8 | [12 empty] | VV | 2 | 2 | True | 0 | ROZPOCET
| VV |  | "sanace zemní pláně" (stezka+chodník+varpas)*0,3 |  | 1484.064 | [12 empty] | VV | 2 | 2 | True | 0 | ROZPOCET
| VV | odkop | Součet |  | 3809.264 | [12 empty] | VV | 2 | 4 | True | 1 | ROZPOCET
12 | K | 124253101 | Vykopávky pro koryta vodotečí v hornině třídy těžitelnosti I skupiny 3 objem do 1000 m3 strojně | m3 | 224.5 |  | 0 |  |  | základní |  | 0 | 0 | 0 | 0 | 0 | 4 | K | 2 |  |  |  | ROZPOCET |  |  |  | 0 | 0 | 0 | 0 | 0 | 1 | 0 | 4 | 1671191305
| VV | koryto | "zpevnění břehu a úprava protilehlého svahu" 224,5 |  | 224.5 | [12 empty] | VV | 2 | 2 | True | 1 | ROZPOCET
13 | K | 129153101 | Čištění otevřených koryt vodotečí šíře dna do 5 m hl do 2,5 m v hornině třídy těžitelnosti I skupiny 1 a 2 strojně | m3 | 10.26 |  | 0 |  |  | základní |  | 0 | 0 | 0 | 0 | 0 | 4 | K | 2 |  |  |  | ROZPOCET |  |  |  | 0 | 0 | 0 | 0 | 0 | 1 | 0 | 4 | 603989233
| VV | CISTKOR | "úprava profilu koryta v KM 1,332 00" 24*2,85*0,15 |  | 10.26 | [12 empty] | VV | 2 | 2 | True | 1 | ROZPOCET
14 | K | 132151101 | Hloubení rýh nezapažených š do 800 mm v hornině třídy těžitelnosti I skupiny 1 a 2 objem do 20 m3 strojně | m3 | 14.174 |  | 0 |  |  | základní |  | 0 | 0 | 0 | 0 | 0 | 4 | K | 2 |  |  |  | ROZPOCET |  |  |  | 0 | 0 | 0 | 0 | 0 | 1 | 0 | 4 | 2039363673
| VV |  | "základové pasy pro P1" 2*3*0,5*(0,9+0,1) |  | 3 | [12 empty] | VV | 2 | 2 | True | 0 | ROZPOCET
| VV |  | "základové pasy pro P2" 2*3*0,5*(0,9+0,1) |  | 3 | [12 empty] | VV | 2 | 2 | True | 0 | ROZPOCET
| VV |  | "základové pasy pro P3" (4+3)*0,5*(0,9+0,1) |  | 3.5 | [12 empty] | VV | 2 | 2 | True | 0 | ROZPOCET
| VV |  | "vybourání stávajícího propustku u propustku P1" 12,3*0,4*0,95 |  | 4.674 | [12 empty] | VV | 2 | 2 | True | 0 | ROZPOCET
| VV | rýhy | Součet |  | 14.174 | [12 empty] | VV | 2 | 4 | True | 1 | ROZPOCET
15 | K | 132151253 | Hloubení rýh nezapažených š do 2000 mm v hornině třídy těžitelnosti I skupiny 1 a 2 objem do 100 m3 strojně | m3 | 18.335 |  | 0 |  |  | základní |  | 0 | 0 | 0 | 0 | 0 | 4 | K | 2 |  |  |  | ROZPOCET |  |  |  | 0 | 0 | 0 | 0 | 0 | 1 | 0 | 4 | -1595658279
| VV |  | "výkop pro propustek P1" 6,3*0,95 |  | 5.985 | [12 empty] | VV | 2 | 2 | True | 0 | ROZPOCET
| VV |  | "výkop pro propustek P2" 5*0,95 |  | 4.75 | [12 empty] | VV | 2 | 2 | True | 0 | ROZPOCET
| VV |  | "výkop pro propustek P3" 8*0,95 |  | 7.6 | [12 empty] | VV | 2 | 2 | True | 0 | ROZPOCET
| VV | rýhy1 | Součet |  | 18.335 | [12 empty] | VV | 2 | 4 | True | 1 | ROZPOCET
16 | K | 139951123 | Bourání kcí v hloubených vykopávkách ze zdiva ze ŽB nebo předpjatého strojně | m3 | 4.347 |  | 0 |  |  | základní |  | 0 | 0 | 0 | 0 | 0 | 4 | K | 2 |  |  |  | ROZPOCET |  |  |  | 0 | 0 | 0 | 0 | 0 | 1 | 0 | 4 | -631683943
| VV |  | "vybourání stávajícího propustku u propustku P1" 13,1*3,14*0,4*0,12+1,25*0,6*0,1 |  | 2.049 | [12 empty] | VV | 2 | 2 | True | 0 | ROZPOCET
| VV |  | "vybourání stávajícího propustku u propustku P2" 10,3*3,14*0,4*0,12 |  | 1.552 | [12 empty] | VV | 2 | 2 | True | 0 | ROZPOCET
| VV |  | "vybourání stávajícího propustku u propustku P3" 6,6*3,14*0,3*0,12 |  | 0.746 | [12 empty] | VV | 2 | 2 | True | 0 | ROZPOCET
| VV |  | Součet |  | 4.347 | [12 empty] | VV | 2 | 4 | True | 1 | ROZPOCET
17 | K | 162751117 | Vodorovné přemístění přes 9 000 do 10000 m výkopku/sypaniny z horniny třídy těžitelnosti I skupiny 1 až 3 | m3 | 3921.891 |  | 0 |  |  | základní |  | 0 | 0 | 0 | 0 | 0 | 4 | K | 2 |  |  |  | ROZPOCET |  |  |  | 0 | 0 | 0 | 0 | 0 | 1 | 0 | 4 | -472587645
| VV | odvoz | odkop+rýhy+rýhy1+cistkor+koryto-násyp-zásyp |  | 3921.891 | [12 empty] | VV | 2 | 2 | True | 1 | ROZPOCET
18 | K | 162751157 | Vodorovné přemístění přes 9 000 do 10000 m výkopku/sypaniny z horniny třídy těžitelnosti III skupiny 6 a 7 | m3 | 4.347 |  | 0 |  |  | základní |  | 0 | 0 | 0 | 0 | 0 | 4 | K | 2 |  |  |  | ROZPOCET |  |  |  | 0 | 0 | 0 | 0 | 0 | 1 | 0 | 4 | -396922636
| VV |  | "odvoz vybouraného stávajícího propustku u propustku P1" 13,1*3,14*0,4*0,12+1,25*0,6*0,1 |  | 2.049 | [12 empty] | VV | 2 | 2 | True | 0 | ROZPOCET
| VV |  | "odvoz vybouraného stávajícího propustku u propustku P2" 10,3*3,14*0,4*0,12 |  | 1.552 | [12 empty] | VV | 2 | 2 | True | 0 | ROZPOCET
| VV |  | "odvoz vybouraného stávajícího propustku u propustku P3" 6,6*3,14*0,3*0,12 |  | 0.746 | [12 empty] | VV | 2 | 2 | True | 0 | ROZPOCET
| VV | odvozZB | Součet |  | 4.347 | [12 empty] | VV | 2 | 4 | True | 1 | ROZPOCET
19 | K | 171151103 | Uložení sypaniny z hornin soudržných do násypů zhutněných strojně | m3 | 131 |  | 0 |  |  | základní |  | 0 | 0 | 0 | 0 | 0 | 4 | K | 2 |  |  |  | ROZPOCET |  |  |  | 0 | 0 | 0 | 0 | 0 | 1 | 0 | 4 | -1062655100
| VV |  | "dosypávky pro novou komunikaci - dle tabulky kubatur" 31 |  | 31 | [12 empty] | VV | 2 | 2 | True | 0 | ROZPOCET
| VV |  | "oprava opevnění břehu potoka PP - sanace nátrží, násypy, sjezdy (násyp hutněný)" 100 |  | 100 | [12 empty] | VV | 2 | 2 | True | 0 | ROZPOCET
| VV | násyp | Součet |  | 131 | [12 empty] | VV | 2 | 4 | True | 1 | ROZPOCET
20 | K | 171201221 | Poplatek za uložení na skládce (skládkovné) zeminy a kamení kód odpadu 17 05 04 | t | 7255.498 |  | 0 |  |  | základní |  | 0 | 0 | 0 | 0 | 0 | 4 | K | 2 |  |  |  | ROZPOCET |  |  |  | 0 | 0 | 0 | 0 | 0 | 1 | 0 | 4 | -1393050061
| VV |  | odvoz*1,85 |  | 7255.498 | [12 empty] | VV | 2 | 2 | True | 1 | ROZPOCET
21 | K | 171251201 | Uložení sypaniny na skládky nebo meziskládky | m3 | 3926.238 |  | 0 |  |  | základní |  | 0 | 0 | 0 | 0 | 0 | 4 | K | 2 |  |  |  | ROZPOCET |  |  |  | 0 | 0 | 0 | 0 | 0 | 1 | 0 | 4 | 548546965
| VV |  | odvoz+odvozZB |  | 3926.238 | [12 empty] | VV | 2 | 2 | True | 1 | ROZPOCET
22 | K | 174151101 | Zásyp jam, šachet rýh nebo kolem objektů sypaninou se zhutněním | m3 | 23.642 |  | 0 |  |  | základní |  | 0 | 0 | 0 | 0 | 0 | 4 | K | 2 |  |  |  | ROZPOCET |  |  |  | 0 | 0 | 0 | 0 | 0 | 1 | 0 | 4 | 1589879721
| VV |  | "základové pasy pro P1" 2*3*0,2*0,9 |  | 1.08 | [12 empty] | VV | 2 | 2 | True | 0 | ROZPOCET
| VV |  | "základové pasy pro P2" 2*3*0,2*0,9 |  | 1.08 | [12 empty] | VV | 2 | 2 | True | 0 | ROZPOCET
| VV |  | "základové pasy pro P3" (4+3)*0,2*0,9 |  | 1.26 | [12 empty] | VV | 2 | 2 | True | 0 | ROZPOCET
| VV |  | "vybourání stávajícího propustku u propustku P1" 12,3*0,4*0,95 |  | 4.674 | [12 empty] | VV | 2 | 2 | True | 0 | ROZPOCET
| VV |  | "zásyp propustku P1" 13,5*0,95*0,6-13,5*3,14*0,3*0,3 |  | 3.88 | [12 empty] | VV | 2 | 2 | True | 0 | ROZPOCET
| VV |  | "zásyp propustku P2" 10*0,95*0,6-10*3,14*0,3*0,3 |  | 2.874 | [12 empty] | VV | 2 | 2 | True | 0 | ROZPOCET
| VV |  | "zásyp propustku P3" 9,7*0,95*0,6-9,7*3,14*0,3*0,3 |  | 2.788 | [12 empty] | VV | 2 | 2 | True | 0 | ROZPOCET
| VV |  | "zásyp mimo vozovku P1" (13,5-3,7)*0,95*(0,39-0,1) |  | 2.7 | [12 empty] | VV | 2 | 2 | True | 0 | ROZPOCET
| VV |  | "zásyp mimo vozovku P2" (10-4)*0,95*(0,39-0,1) |  | 1.653 | [12 empty] | VV | 2 | 2 | True | 0 | ROZPOCET
| VV |  | "zásyp mimo vozovku P3" (9,7-3,7)*0,95*(0,39-0,1) |  | 1.653 | [12 empty] | VV | 2 | 2 | True | 0 | ROZPOCET
| VV | zásyp | Součet |  | 23.642 | [12 empty] | VV | 2 | 4 | True | 1 | ROZPOCET
23 | K | 181311103 | Rozprostření ornice tl vrstvy do 200 mm v rovině nebo ve svahu do 1:5 ručně | m2 | 4372 |  | 0 |  |  | základní |  | 0 | 0 | 0 | 0 | 0 | 4 | K | 2 |  |  |  | ROZPOCET |  |  |  | 0 | 0 | 0 | 0 | 0 | 1 | 0 | 4 | -278487282
| VV | ohumus | "ohumusování - dle situace C.3.1-3" 4372 |  | 4372 | [12 empty] | VV | 2 | 2 | True | 1 | ROZPOCET
24 | M | 10364101 | zemina pro terénní úpravy - ornice | t | 808.82 |  | 0 |  |  | základní |  | 0 | 1 | 808.82 | 0 | 0 | 8 | M | 2 |  |  |  | ROZPOCET |  |  |  | 0 | 0 | 0 | 0 | 0 | 1 | 0 | 4 | 1971345538
| VV |  | ohumus*0,1*1,85 |  | 808.82 | [12 empty] | VV | 2 | 2 | True | 1 | ROZPOCET
25 | K | 181451131 | Založení parkového trávníku výsevem plochy přes 1000 m2 v rovině a ve svahu do 1:5 | m2 | 4372 |  | 0 |  |  | základní |  | 0 | 0 | 0 | 0 | 0 | 4 | K | 2 |  |  |  | ROZPOCET |  |  |  | 0 | 0 | 0 | 0 | 0 | 1 | 0 | 4 | 1217880660
| VV |  | ohumus |  | 4372 | [12 empty] | VV | 2 | 2 | True | 1 | ROZPOCET
26 | M | 00572410 | osivo směs travní parková | kg | 131.16 |  | 0 |  |  | základní |  | 0 | 0.001 | 0.13116 | 0 | 0 | 8 | M | 2 |  |  |  | ROZPOCET |  |  |  | 0 | 0 | 0 | 0 | 0 | 1 | 0 | 4 | -1979127013
| VV |  | ohumus*30*0,001 |  | 131.16 | [12 empty] | VV | 2 | 2 | True | 1 | ROZPOCET
27 | K | 181951112 | Úprava pláně v hornině třídy těžitelnosti I, skupiny 1 až 3 se zhutněním strojně | m2 | 5096.88 |  | 0 |  |  | základní |  | 0 | 0 | 0 | 0 | 0 | 4 | K | 2 |  |  |  | ROZPOCET |  |  |  | 0 | 0 | 0 | 0 | 0 | 1 | 0 | 4 | -261875286
| VV |  | stezka+chodník+varpas |  | 4946.88 | [12 empty] | VV | 2 | 2 | True | 0 | ROZPOCET
| VV |  | "oprava opevnění břehu potoka PP - úprava dna v zářezech - miskovitý tvar" 150 |  | 150 | [12 empty] | VV | 2 | 2 | True | 0 | ROZPOCET
| VV |  | Součet |  | 5096.88 | [12 empty] | VV | 2 | 4 | True | 1 | ROZPOCET
28 | K | 182151111 | Svahování v zářezech v hornině třídy těžitelnosti I skupiny 1 až 3 strojně | m2 | 150 |  | 0 |  |  | základní |  | 0 | 0 | 0 | 0 | 0 | 4 | K | 2 |  |  |  | ROZPOCET |  |  |  | 0 | 0 | 0 | 0 | 0 | 1 | 0 | 4 | 1362855790
| VV |  | "zpevnění břehu a úprava protilehlého svahu" 150 |  | 150 | [12 empty] | VV | 2 | 2 | True | 1 | ROZPOCET
29 | K | 184102111 | Výsadba dřeviny s balem D přes 0,1 do 0,2 m do jamky se zalitím v rovině a svahu do 1:5 | kus | 60 |  | 0 |  |  | základní |  | 0 | 0 | 0 | 0 | 0 | 4 | K | 2 |  |  |  | ROZPOCET |  |  |  | 0 | 0 | 0 | 0 | 0 | 1 | 0 | 4 | -1660985662
| VV |  | "lípa srdčitá" 60 |  | 60 | [12 empty] | VV | 2 | 2 | True | 1 | ROZPOCET
30 | M | 0265048R | lípa srdčitá - stromek průměr 10-12cm, vč. kořenového balu | kus | 60 |  | 0 |  |  | základní |  | 0 | 0.015 | 0.9 | 0 | 0 | 8 | M | 2 |  |  |  | ROZPOCET |  |  |  | 0 | 0 | 0 | 0 | 0 | 1 | 0 | 4 | 1622789691
31 | K | 184802111 | Chemické odplevelení před založením kultury nad 20 m2 postřikem na široko v rovině a svahu do 1:5 | m2 | 4372 |  | 0 |  |  | základní |  | 0 | 0 | 0 | 0 | 0 | 4 | K | 2 |  |  |  | ROZPOCET |  |  |  | 0 | 0 | 0 | 0 | 0 | 1 | 0 | 4 | 1701852557
| VV |  | ohumus |  | 4372 | [12 empty] | VV | 2 | 2 | True | 1 | ROZPOCET
32 | K | 184813212 | Ochranné oplocení kořenové zóny stromu v rovině nebo na svahu do 1:5, výšky do 2000 mm | m | 200 |  | 0 |  |  | základní |  | 0 | 0.01125 | 2.25 | 0 | 0 | 4 | K | 2 |  |  |  | ROZPOCET |  |  |  | 0 | 0 | 0 | 0 | 0 | 1 | 0 | 4 | 916720503
| VV |  | "doplnění protikořenové folie u nové výsadby" 200 |  | 200 | [12 empty] | VV | 2 | 2 | True | 1 | ROZPOCET
33 | K | 184818231 | Ochrana kmene průměru do 300 mm bedněním výšky do 2 m | kus | 5 |  | 0 |  |  | základní |  | 0 | 0.01281 | 0.06405 | 0 | 0 | 4 | K | 2 |  |  |  | ROZPOCET |  |  |  | 0 | 0 | 0 | 0 | 0 | 1 | 0 | 4 | -1787997828
34 | K | 185804312 | Zalití rostlin vodou plocha přes 20 m2 | m3 | 21.86 |  | 0 |  |  | základní |  | 0 | 0 | 0 | 0 | 0 | 4 | K | 2 |  |  |  | ROZPOCET |  |  |  | 0 | 0 | 0 | 0 | 0 | 1 | 0 | 4 | 1419289848
| VV |  | ohumus*0,005 |  | 21.86 | [12 empty] | VV | 2 | 2 | True | 1 | ROZPOCET
35 | K | 185851121 | Dovoz vody pro zálivku rostlin za vzdálenost do 1000 m | m3 | 21.86 |  | 0 |  |  | základní |  | 0 | 0 | 0 | 0 | 0 | 4 | K | 2 |  |  |  | ROZPOCET |  |  |  | 0 | 0 | 0 | 0 | 0 | 1 | 0 | 4 | 124621136
| VV |  | ohumus*0,005 |  | 21.86 | [12 empty] | VV | 2 | 2 | True | 1 | ROZPOCET
36 | K | 185851129 | Příplatek k dovozu vody pro zálivku rostlin do 1000 m ZKD 1000 m | m3 | 109.3 |  | 0 |  |  | základní |  | 0 | 0 | 0 | 0 | 0 | 4 | K | 2 |  |  |  | ROZPOCET |  |  |  | 0 | 0 | 0 | 0 | 0 | 1 | 0 | 4 | 1596055680
| VV |  | ohumus*0,005*5 |  | 109.3 | [12 empty] | VV | 2 | 2 | True | 1 | ROZPOCET
| D | 2 | Zakládání |  |  |  | 0 |  |  |  |  | 0 |  | 35.1271 |  | 0 | 1 | D | 1 |  |  |  | ROZPOCET | [9 empty] | 0
37 | K | 213311141 | Polštáře zhutněné pod základy ze štěrkopísku tříděného | m3 | 10.278 |  | 0 |  |  | základní |  | 0 | 2.16 | 22.2005 | 0 | 0 | 4 | K | 2 |  |  |  | ROZPOCET |  |  |  | 0 | 0 | 0 | 0 | 0 | 1 | 0 | 4 | 1427293533
| VV |  | "základové pasy pro P1" 2*3*0,5*0,1 |  | 0.3 | [12 empty] | VV | 2 | 2 | True | 0 | ROZPOCET
| VV |  | "základové pasy pro P2" 2*3*0,5*0,1 |  | 0.3 | [12 empty] | VV | 2 | 2 | True | 0 | ROZPOCET
| VV |  | "základové pasy pro P3" (4+3)*0,5*0,1 |  | 0.35 | [12 empty] | VV | 2 | 2 | True | 0 | ROZPOCET
| VV |  | "podklad pod rovnaninu P1" (1,85*3+3*3,75+2,5*(0,8+2*1,75))*0,1 |  | 2.755 | [12 empty] | VV | 2 | 2 | True | 0 | ROZPOCET
| VV |  | "podklad pod rovnaninu P2" (1,65*3+(2,5+4,5)*(0,8+2*1,75))*0,1 |  | 3.505 | [12 empty] | VV | 2 | 2 | True | 0 | ROZPOCET
| VV |  | "podklad pod rovnaninu P3" (2,35*3+3*4,15+2,6*(0,8+2*1,75))*0,1 |  | 3.068 | [12 empty] | VV | 2 | 2 | True | 0 | ROZPOCET
| VV |  | Součet |  | 10.278 | [12 empty] | VV | 2 | 4 | True | 1 | ROZPOCET
38 | K | 274313811 | Základové pásy z betonu tř. C 25/30 | m3 | 5.13 |  | 0 |  |  | základní |  | 0 | 2.5019 | 12.8346 | 0 | 0 | 4 | K | 2 |  |  |  | ROZPOCET |  |  |  | 0 | 0 | 0 | 0 | 0 | 1 | 0 | 4 | -830115644
| VV |  | "základové pasy pro P1" 2*3*0,3*0,9 |  | 1.62 | [12 empty] | VV | 2 | 2 | True | 0 | ROZPOCET
| VV |  | "základové pasy pro P2" 2*3*0,3*0,9 |  | 1.62 | [12 empty] | VV | 2 | 2 | True | 0 | ROZPOCET
| VV |  | "základové pasy pro P3" (4+3)*0,3*0,9 |  | 1.89 | [12 empty] | VV | 2 | 2 | True | 0 | ROZPOCET
| VV |  | Součet |  | 5.13 | [12 empty] | VV | 2 | 4 | True | 1 | ROZPOCET
39 | K | 274351121 | Zřízení bednění základových pasů rovného | m2 | 34.2 |  | 0 |  |  | základní |  | 0 | 0.00269 | 0.091998 | 0 | 0 | 4 | K | 2 |  |  |  | ROZPOCET |  |  |  | 0 | 0 | 0 | 0 | 0 | 1 | 0 | 4 | -2013864474
| VV |  | "základové pasy pro P1" 2*3*0,9*2 |  | 10.8 | [12 empty] | VV | 2 | 2 | True | 0 | ROZPOCET
| VV |  | "základové pasy pro P2" 2*3*0,9*2 |  | 10.8 | [12 empty] | VV | 2 | 2 | True | 0 | ROZPOCET
| VV |  | "základové pasy pro P3" (4+3)*0,9*2 |  | 12.6 | [12 empty] | VV | 2 | 2 | True | 0 | ROZPOCET
| VV |  | Součet |  | 34.2 | [12 empty] | VV | 2 | 4 | True | 1 | ROZPOCET
40 | K | 274351122 | Odstranění bednění základových pasů rovného | m2 | 34.2 |  | 0 |  |  | základní |  | 0 | 0 | 0 | 0 | 0 | 4 | K | 2 |  |  |  | ROZPOCET |  |  |  | 0 | 0 | 0 | 0 | 0 | 1 | 0 | 4 | -1413939524
| D | 3 | Svislé a kompletní konstrukce |  |  |  | 0 |  |  |  |  | 0 |  | 200.4192 |  | 0 | 1 | D | 1 |  |  |  | ROZPOCET | [9 empty] | 0
41 | K | 321213345 | Zdivo nadzákladové z lomového kamene vodních staveb obkladní s vyspárováním | m3 | 63 |  | 0 |  |  | základní |  | 0 | 3.1139 | 196.1744 | 0 | 0 | 4 | K | 2 |  |  |  | ROZPOCET |  |  |  | 0 | 0 | 0 | 0 | 0 | 1 | 0 | 4 | -1936367502
| VV |  | "zpevnění břehu a úprava protilehlého svahu" 63 |  | 63 | [12 empty] | VV | 2 | 2 | True | 1 | ROZPOCET
42 | K | 33437411R | Položení rezervní chráničky (pro budoucí využití) Kopoflex 110 | m | 1385 |  | 0 |  |  | základní |  | 0 | 0.00305 | 4.2243 | 0 | 0 | 4 | K | 2 |  |  |  | ROZPOCET |  |  |  | 0 | 0 | 0 | 0 | 0 | 1 | 0 | 4 | 779638474
43 | K | 34817111R | Ochranné ocelové zábradlí výšky 1,3 m žárově zinkované včetně základových konstrukcí | m | 22.5 |  | 0 |  |  | základní |  | 0 | 0.00033 | 0.007425 | 0 | 0 | 4 | K | 2 |  |  |  | ROZPOCET |  |  |  | 0 | 0 | 0 | 0 | 0 | 1 | 0 | 4 | -1717448919
| VV |  | "propustek P1" 4,5*2 |  | 9 | [12 empty] | VV | 2 | 2 | True | 0 | ROZPOCET
| VV |  | "propustek P2" 4,5*2 |  | 9 | [12 empty] | VV | 2 | 2 | True | 0 | ROZPOCET
| VV |  | "propustek P3" 4,5 |  | 4.5 | [12 empty] | VV | 2 | 2 | True | 0 | ROZPOCET
| VV |  | Součet |  | 22.5 | [12 empty] | VV | 2 | 4 | True | 1 | ROZPOCET
44 | K | 34817112R | Ochranné ocelové zábradlí výšky 1,3 m žárově zinkované odnímatelné se svislou výplní včetně základových konstrukcí | m | 39.6 |  | 0 |  |  | základní |  | 0 | 0.00033 | 0.013068 | 0 | 0 | 4 | K | 2 |  |  |  | ROZPOCET |  |  |  | 0 | 0 | 0 | 0 | 0 | 1 | 0 | 4 | -854459614
| D | 4 | Vodorovné konstrukce |  |  |  | 0 |  |  |  |  | 0 |  | 200.1023 |  | 0 | 1 | D | 1 |  |  |  | ROZPOCET | [9 empty] | 0
45 | K | 451572111 | Lože pod potrubí otevřený výkop z kameniva drobného těženého | m3 | 25.655 |  | 0 |  |  | základní |  | 0 | 0 | 0 | 0 | 0 | 4 | K | 2 |  |  |  | ROZPOCET |  |  |  | 0 | 0 | 0 | 0 | 0 | 1 | 0 | 4 | -686546444
| VV |  | "propustek P1" 13,5*0,95*0,1 |  | 1.283 | [12 empty] | VV | 2 | 2 | True | 0 | ROZPOCET
| VV |  | "propustek P2" 10*0,95*0,1 |  | 0.95 | [12 empty] | VV | 2 | 2 | True | 0 | ROZPOCET
| VV |  | "propustek P3" 9,7*0,95*0,1 |  | 0.922 | [12 empty] | VV | 2 | 2 | True | 0 | ROZPOCET
| VV |  | "oprava opevnění břehu potoka PP" 150*0,15 |  | 22.5 | [12 empty] | VV | 2 | 2 | True | 0 | ROZPOCET
| VV |  | Součet |  | 25.655 | [12 empty] | VV | 2 | 4 | True | 1 | ROZPOCET
46 | K | 452111141 | Osazení betonových pražců otevřený výkop pl nad 75000 mm2 | kus | 16 |  | 0 |  |  | základní |  | 0 | 0.00165 | 0.0264 | 0 | 0 | 4 | K | 2 |  |  |  | ROZPOCET |  |  |  | 0 | 0 | 0 | 0 | 0 | 1 | 0 | 4 | -319803279
| VV |  | "propustek P1" 6 |  | 6 | [12 empty] | VV | 2 | 2 | True | 0 | ROZPOCET
| VV |  | "propustek P2" 5 |  | 5 | [12 empty] | VV | 2 | 2 | True | 0 | ROZPOCET
| VV |  | "propustek P3" 5 |  | 5 | [12 empty] | VV | 2 | 2 | True | 0 | ROZPOCET
| VV |  | Součet |  | 16 | [12 empty] | VV | 2 | 4 | True | 1 | ROZPOCET
47 | M | 5921121R | práh podkladní pod potrubí propustku dle doporučení výrobce potrubí | kus | 16 |  | 0 |  |  | základní |  | 0 | 0.16 | 2.56 | 0 | 0 | 8 | M | 2 |  |  |  | ROZPOCET |  |  |  | 0 | 0 | 0 | 0 | 0 | 1 | 0 | 4 | 30176052
48 | K | 452311121 | Podkladní desky z betonu prostého tř. C 8/10 otevřený výkop | m3 | 4.731 |  | 0 |  |  | základní |  | 0 | 0 | 0 | 0 | 0 | 4 | K | 2 |  |  |  | ROZPOCET |  |  |  | 0 | 0 | 0 | 0 | 0 | 1 | 0 | 4 | 1485292886
| VV |  | "propustek P1" 13,5*0,95*0,15 |  | 1.924 | [12 empty] | VV | 2 | 2 | True | 0 | ROZPOCET
| VV |  | "propustek P2" 10*0,95*0,15 |  | 1.425 | [12 empty] | VV | 2 | 2 | True | 0 | ROZPOCET
| VV |  | "propustek P3" 9,7*0,95*0,15 |  | 1.382 | [12 empty] | VV | 2 | 2 | True | 0 | ROZPOCET
| VV |  | Součet |  | 4.731 | [12 empty] | VV | 2 | 4 | True | 1 | ROZPOCET
49 | K | 463212111 | Rovnanina z lomového kamene upraveného s vyklínováním spár úlomky kamene | m3 | 70.719 |  | 0 |  |  | základní |  | 0 | 1.9968 | 141.2117 | 0 | 0 | 4 | K | 2 |  |  |  | ROZPOCET |  |  |  | 0 | 0 | 0 | 0 | 0 | 1 | 0 | 4 | -1436775164
| VV |  | "podklad pod rovnaninu P1" 1,85*3*0,35 |  | 1.943 | [12 empty] | VV | 2 | 2 | True | 0 | ROZPOCET
| VV |  | "podklad pod rovnaninu P2" (1,65*3+4,5)*0,35 |  | 3.308 | [12 empty] | VV | 2 | 2 | True | 0 | ROZPOCET
| VV |  | "podklad pod rovnaninu P3" 2,35*3*0,35 |  | 2.468 | [12 empty] | VV | 2 | 2 | True | 0 | ROZPOCET
| VV |  | "oprava opevnění břehu potoka PP" 63 |  | 63 | [12 empty] | VV | 2 | 2 | True | 0 | ROZPOCET
| VV |  | Součet |  | 70.719 | [12 empty] | VV | 2 | 4 | True | 1 | ROZPOCET
50 | K | 465513328 | Dlažba z lomového kamene na cementovou maltu s vyspárováním tl 300 mm pro hydromeliorace | m2 | 34.8 |  | 0 |  |  | základní |  | 0 | 0.46512 | 16.1862 | 0 | 0 | 4 | K | 2 |  |  |  | ROZPOCET |  |  |  | 0 | 0 | 0 | 0 | 0 | 1 | 0 | 4 | -401568952
| VV |  | "zpevnění svahu koryta v KM 1,331 00" 24*1,45 |  | 34.8 | [12 empty] | VV | 2 | 2 | True | 1 | ROZPOCET
51 | K | 465513428 | Dlažba z lomového kamene na cementovou maltu s vyspárováním tl 400 mm pro hydromeliorace | m2 | 64.98 |  | 0 |  |  | základní |  | 0 | 0.61739 | 40.118 | 0 | 0 | 4 | K | 2 |  |  |  | ROZPOCET |  |  |  | 0 | 0 | 0 | 0 | 0 | 1 | 0 | 4 | 284140695
| VV |  | "P1" 3*3,75+2,5*(0,8+2*1,75) |  | 22 | [12 empty] | VV | 2 | 2 | True | 0 | ROZPOCET
| VV |  | "P2" 4,5*(0,8+2*1,75) |  | 19.35 | [12 empty] | VV | 2 | 2 | True | 0 | ROZPOCET
| VV |  | "P3" 3*4,15+2,6*(0,8+2*1,75) |  | 23.63 | [12 empty] | VV | 2 | 2 | True | 0 | ROZPOCET
| VV |  | Součet |  | 64.98 | [12 empty] | VV | 2 | 4 | True | 1 | ROZPOCET
| D | 5 | Komunikace pozemní |  |  |  | 0 |  |  |  |  | 0 |  | 2.6628 |  | 0 | 1 | D | 1 |  |  |  | ROZPOCET | [9 empty] | 0
52 | K | 564730111 | Podklad z kameniva hrubého drceného vel. 16-32 mm plochy přes 100 m2 tl 100 mm | m2 | 200 |  | 0 |  |  | základní |  | 0 | 0 | 0 | 0 | 0 | 4 | K | 2 |  |  |  | ROZPOCET |  |  |  | 0 | 0 | 0 | 0 | 0 | 1 | 0 | 4 | -2107175464
| VV |  | "oprava stávající štěrkové komunikace od objektu SDH Běchovice" 200 |  | 200 | [12 empty] | VV | 2 | 2 | True | 1 | ROZPOCET
53 | K | 564851111 | Podklad ze štěrkodrtě ŠD plochy přes 100 m2 tl 150 mm | m2 | 9881.88 |  | 0 |  |  | základní |  | 0 | 0 | 0 | 0 | 0 | 4 | K | 2 |  |  |  | ROZPOCET |  |  |  | 0 | 0 | 0 | 0 | 0 | 1 | 0 | 4 | -1813552148
| VV | stezka | "společná stezka prop chodce a cyklisty - dle situace C.3.1-3" 4935 |  | 4935 | [12 empty] | VV | 2 | 2 | True | 0 | ROZPOCET
| VV | chodník | "chodník - dle situace C.3.1-3" 9 |  | 9 | [12 empty] | VV | 2 | 2 | True | 0 | ROZPOCET
| VV | varpas | "varovný pás - dle situace C.3.1-3" 2,88 |  | 2.88 | [12 empty] | VV | 2 | 2 | True | 0 | ROZPOCET
| VV |  | stezka*2+chodník+varpas |  | 9881.88 | [12 empty] | VV | 2 | 2 | True | 1 | ROZPOCET
54 | K | 564871116 | Podklad ze štěrkodrtě ŠD plochy přes 100 m2 tl. 300 mm | m2 | 4946.88 |  | 0 |  |  | základní |  | 0 | 0 | 0 | 0 | 0 | 4 | K | 2 |  |  |  | ROZPOCET |  |  |  | 0 | 0 | 0 | 0 | 0 | 1 | 0 | 4 | -530693671
| VV |  | "sanace zemní pláně" stezka+chodník+varpas |  | 4946.88 | [12 empty] | VV | 2 | 2 | True | 1 | ROZPOCET
55 | K | 565135121 | Asfaltový beton vrstva podkladní ACP 16 (obalované kamenivo OKS) tl 50 mm š přes 3 m | m2 | 4939.75 |  | 0 |  |  | základní |  | 0 | 0 | 0 | 0 | 0 | 4 | K | 2 |  |  |  | ROZPOCET |  |  |  | 0 | 0 | 0 | 0 | 0 | 1 | 0 | 4 | -1915323742
| VV |  | stezka |  | 4935 | [12 empty] | VV | 2 | 2 | True | 0 | ROZPOCET
| VV |  | "napojení na stávající komunikaci - dle situace C.3.1-3" (9+2,5+7,5)*0,25 |  | 4.75 | [12 empty] | VV | 2 | 2 | True | 0 | ROZPOCET
| VV |  | Součet |  | 4939.75 | [12 empty] | VV | 2 | 4 | True | 1 | ROZPOCET
56 | K | 573231106 | Postřik živičný spojovací ze silniční emulze v množství 0,30 kg/m2 | m2 | 4944.5 |  | 0 |  |  | základní |  | 0 | 0 | 0 | 0 | 0 | 4 | K | 2 |  |  |  | ROZPOCET |  |  |  | 0 | 0 | 0 | 0 | 0 | 1 | 0 | 4 | 483048467
| VV |  | stezka |  | 4935 | [12 empty] | VV | 2 | 2 | True | 0 | ROZPOCET
| VV |  | "napojení na stávající komunikaci - dle situace C.3.1-3" (9+2,5+7,5)*0,5 |  | 9.5 | [12 empty] | VV | 2 | 2 | True | 0 | ROZPOCET
| VV |  | Součet |  | 4944.5 | [12 empty] | VV | 2 | 4 | True | 1 | ROZPOCET
57 | K | 573231108 | Postřik živičný spojovací ze silniční emulze v množství 0,50 kg/m2 | m2 | 4.75 |  | 0 |  |  | základní |  | 0 | 0 | 0 | 0 | 0 | 4 | K | 2 |  |  |  | ROZPOCET |  |  |  | 0 | 0 | 0 | 0 | 0 | 1 | 0 | 4 | -1020973449
| VV |  | "napojení na stávající komunikaci - dle situace C.3.1-3" (9+2,5+7,5)*0,25 |  | 4.75 | [12 empty] | VV | 2 | 2 | True | 1 | ROZPOCET
58 | K | 577134121 | Asfaltový beton vrstva obrusná ACO 11 (ABS) tř. I tl 40 mm š přes 3 m z nemodifikovaného asfaltu | m2 | 4944.5 |  | 0 |  |  | základní |  | 0 | 0 | 0 | 0 | 0 | 4 | K | 2 |  |  |  | ROZPOCET |  |  |  | 0 | 0 | 0 | 0 | 0 | 1 | 0 | 4 | -936412961
| VV |  | stezka |  | 4935 | [12 empty] | VV | 2 | 2 | True | 0 | ROZPOCET
| VV |  | "napojení na stávající komunikaci - dle situace C.3.1-3" (9+2,5+7,5)*0,5 |  | 9.5 | [12 empty] | VV | 2 | 2 | True | 0 | ROZPOCET
| VV |  | Součet |  | 4944.5 | [12 empty] | VV | 2 | 4 | True | 1 | ROZPOCET
59 | K | 596211110 | Kladení zámkové dlažby komunikací pro pěší ručně tl 60 mm skupiny A pl do 50 m2 | m2 | 11.88 |  | 0 |  |  | základní |  | 0 | 0.08922 | 1.0599 | 0 | 0 | 4 | K | 2 |  |  |  | ROZPOCET |  |  |  | 0 | 0 | 0 | 0 | 0 | 1 | 0 | 4 | 1932104784
| VV |  | chodník+varpas |  | 11.88 | [12 empty] | VV | 2 | 2 | True | 1 | ROZPOCET
60 | M | 59245018 | dlažba tvar obdélník betonová 200x100x60mm přírodní | m2 | 9.27 |  | 0 |  |  | základní |  | 0 | 0.131 | 1.2144 | 0 | 0 | 8 | M | 2 |  |  |  | ROZPOCET |  |  |  | 0 | 0 | 0 | 0 | 0 | 1 | 0 | 4 | -1826298296
| VV |  | chodník |  | 9 | [12 empty] | VV | 2 | 2 | True | 1 | ROZPOCET
| VV |  | 9*1,03 'Přepočtené koeficientem množství |  | 9.27 | [12 empty] | VV | 2 | 2 | False | 1 | ROZPOCET
61 | M | 59245006 | dlažba tvar obdélník betonová pro nevidomé 200x100x60mm barevná | m2 | 2.966 |  | 0 |  |  | základní |  | 0 | 0.131 | 0.38855 | 0 | 0 | 8 | M | 2 |  |  |  | ROZPOCET |  |  |  | 0 | 0 | 0 | 0 | 0 | 1 | 0 | 4 | 867918509
| VV |  | varpas |  | 2.88 | [12 empty] | VV | 2 | 2 | True | 1 | ROZPOCET
| VV |  | 2,88*1,03 'Přepočtené koeficientem množství |  | 2.966 | [12 empty] | VV | 2 | 2 | False | 1 | ROZPOCET
| D | 8 | Trubní vedení |  |  |  | 0 |  |  |  |  | 0 |  | 0 |  | 0 | 1 | D | 1 |  |  |  | ROZPOCET | [9 empty] | 0
62 | K | 899623171 | Obetonování potrubí nebo zdiva stok betonem prostým tř. C 25/30 v otevřeném výkopu | m3 | 8.34 |  | 0 |  |  | základní |  | 0 | 0 | 0 | 0 | 0 | 4 | K | 2 |  |  |  | ROZPOCET |  |  |  | 0 | 0 | 0 | 0 | 0 | 1 | 0 | 4 | -2101927189
| VV |  | "propustek P1" 13,5*3,14*0,4*0,2 |  | 3.391 | [12 empty] | VV | 2 | 2 | True | 0 | ROZPOCET
| VV |  | "propustek P2" 10*3,14*0,4*0,2 |  | 2.512 | [12 empty] | VV | 2 | 2 | True | 0 | ROZPOCET
| VV |  | "propustek P3" 9,7*3,14*0,4*0,2 |  | 2.437 | [12 empty] | VV | 2 | 2 | True | 0 | ROZPOCET
| VV |  | Součet |  | 8.34 | [12 empty] | VV | 2 | 4 | True | 1 | ROZPOCET
| D | 9 | Ostatní konstrukce a práce, bourání |  |  |  | 0 |  |  |  |  | 0 |  | 521.4775 |  | 0 | 1 | D | 1 |  |  |  | ROZPOCET | [9 empty] | 0
63 | K | 914111111 | Montáž svislé dopravní značky do velikosti 1 m2 objímkami na sloupek nebo konzolu | kus | 7 |  | 0 |  |  | základní |  | 0 | 0.0007 | 0.0049 | 0 | 0 | 4 | K | 2 |  |  |  | ROZPOCET |  |  |  | 0 | 0 | 0 | 0 | 0 | 1 | 0 | 4 | -1908680540
64 | M | 40445619 | zákazové, příkazové dopravní značky B1-B34, C1-15 500mm | kus | 4 |  | 0 |  |  | základní |  | 0 | 0.0013 | 0.0052 | 0 | 0 | 8 | M | 2 |  |  |  | ROZPOCET |  |  |  | 0 | 0 | 0 | 0 | 0 | 1 | 0 | 4 | -816147006
| VV |  | "C9a" 2 |  | 2 | [12 empty] | VV | 2 | 2 | True | 0 | ROZPOCET
| VV |  | "C9b" 2 |  | 2 | [12 empty] | VV | 2 | 2 | True | 0 | ROZPOCET
| VV |  | Součet |  | 4 | [12 empty] | VV | 2 | 4 | True | 1 | ROZPOCET
65 | M | 40445600 | výstražné dopravní značky A1-A30, A33 700mm | kus | 1 |  | 0 |  |  | základní |  | 0 | 0.004 | 0.004 | 0 | 0 | 8 | M | 2 |  |  |  | ROZPOCET |  |  |  | 0 | 0 | 0 | 0 | 0 | 1 | 0 | 4 | -706749628
| VV |  | "A22" 1 |  | 1 | [12 empty] | VV | 2 | 2 | True | 1 | ROZPOCET
66 | M | 40445650 | dodatkové tabulky E7, E12, E13 500x300mm | kus | 2 |  | 0 |  |  | základní |  | 0 | 0.0017 | 0.0034 | 0 | 0 | 8 | M | 2 |  |  |  | ROZPOCET |  |  |  | 0 | 0 | 0 | 0 | 0 | 1 | 0 | 4 | 1371693234
| VV |  | "E12" 1 |  | 1 | [12 empty] | VV | 2 | 2 | True | 0 | ROZPOCET
| VV |  | "E13" 1 |  | 1 | [12 empty] | VV | 2 | 2 | True | 0 | ROZPOCET
| VV |  | Součet |  | 2 | [12 empty] | VV | 2 | 4 | True | 1 | ROZPOCET
67 | K | 914511111 | Montáž sloupku dopravních značek délky do 3,5 m s betonovým základem | kus | 5 |  | 0 |  |  | základní |  | 0 | 0.10941 | 0.54705 | 0 | 0 | 4 | K | 2 |  |  |  | ROZPOCET |  |  |  | 0 | 0 | 0 | 0 | 0 | 1 | 0 | 4 | -1908605363
68 | M | 40445225 | sloupek pro dopravní značku Zn D 60mm v 3,5m | kus | 5 |  | 0 |  |  | základní |  | 0 | 0.0061 | 0.0305 | 0 | 0 | 8 | M | 2 |  |  |  | ROZPOCET |  |  |  | 0 | 0 | 0 | 0 | 0 | 1 | 0 | 4 | 131395706
69 | M | 40445253 | víčko plastové na sloupek D 60mm | kus | 5 |  | 0 |  |  | základní |  | 0 | 0.0001 | 0.0005 | 0 | 0 | 8 | M | 2 |  |  |  | ROZPOCET |  |  |  | 0 | 0 | 0 | 0 | 0 | 1 | 0 | 4 | 2047541629
70 | M | 40445240 | patka pro sloupek Al D 60mm | kus | 5 |  | 0 |  |  | základní |  | 0 | 0.003 | 0.015 | 0 | 0 | 8 | M | 2 |  |  |  | ROZPOCET |  |  |  | 0 | 0 | 0 | 0 | 0 | 1 | 0 | 4 | -1969176892
71 | K | 916131213 | Osazení silničního obrubníku betonového stojatého s boční opěrou do lože z betonu prostého | m | 9 |  | 0 |  |  | základní |  | 0 | 0.1554 | 1.3986 | 0 | 0 | 4 | K | 2 |  |  |  | ROZPOCET |  |  |  | 0 | 0 | 0 | 0 | 0 | 1 | 0 | 4 | 161847000
| VV |  | "napojení na stávající komunikaci" 9 |  | 9 | [12 empty] | VV | 2 | 2 | True | 1 | ROZPOCET
72 | M | 59217031 | obrubník betonový silniční 1000x150x250mm | m | 9.18 |  | 0 |  |  | základní |  | 0 | 0.08 | 0.7344 | 0 | 0 | 8 | M | 2 |  |  |  | ROZPOCET |  |  |  | 0 | 0 | 0 | 0 | 0 | 1 | 0 | 4 | 1640447531
| VV |  | 9*1,02 'Přepočtené koeficientem množství |  | 9.18 | [12 empty] | VV | 2 | 2 | False | 1 | ROZPOCET
73 | K | 916231213 | Osazení chodníkového obrubníku betonového stojatého s boční opěrou do lože z betonu prostého | m | 2784 |  | 0 |  |  | základní |  | 0 | 0.1295 | 360.528 | 0 | 0 | 4 | K | 2 |  |  |  | ROZPOCET |  |  |  | 0 | 0 | 0 | 0 | 0 | 1 | 0 | 4 | 1393126095
| VV |  | 1384*2+3+12+1 |  | 2784 | [12 empty] | VV | 2 | 2 | True | 1 | ROZPOCET
74 | M | 59217016 | obrubník betonový chodníkový 1000x80x250mm | m | 2839.68 |  | 0 |  |  | základní |  | 0 | 0.045 | 127.7856 | 0 | 0 | 8 | M | 2 |  |  |  | ROZPOCET |  |  |  | 0 | 0 | 0 | 0 | 0 | 1 | 0 | 4 | 1532840149
| VV |  | 2784*1,02 'Přepočtené koeficientem množství |  | 2839.68 | [12 empty] | VV | 2 | 2 | False | 1 | ROZPOCET
75 | K | 919112233 | Řezání spár pro vytvoření komůrky š 20 mm hl 40 mm pro těsnící zálivku v živičném krytu | m | 19 |  | 0 |  |  | základní |  | 0 | 1e-05 | 0.00019 | 0 | 0 | 4 | K | 2 |  |  |  | ROZPOCET |  |  |  | 0 | 0 | 0 | 0 | 0 | 1 | 0 | 4 | -1297756657
| VV |  | "napojení na stávající komunikaci - dle situace C.3.1-3" 9+2,5+7,5 |  | 19 | [12 empty] | VV | 2 | 2 | True | 1 | ROZPOCET
76 | K | 919122132 | Těsnění spár zálivkou za tepla pro komůrky š 20 mm hl 40 mm s těsnicím profilem | m | 19 |  | 0 |  |  | základní |  | 0 | 0.00034 | 0.00646 | 0 | 0 | 4 | K | 2 |  |  |  | ROZPOCET |  |  |  | 0 | 0 | 0 | 0 | 0 | 1 | 0 | 4 | -2108753513
| VV |  | "napojení na stávající komunikaci - dle situace C.3.1-3" 9+2,5+7,5 |  | 19 | [12 empty] | VV | 2 | 2 | True | 1 | ROZPOCET
77 | K | 919521120 | Zřízení silničního propustku z trub betonových nebo ŽB DN 400 | m | 33.2 |  | 0 |  |  | základní |  | 0 | 0.61348 | 20.3675 | 0 | 0 | 4 | K | 2 |  |  |  | ROZPOCET |  |  |  | 0 | 0 | 0 | 0 | 0 | 1 | 0 | 4 | 110915465
| VV |  | "P1" 13,5 |  | 13.5 | [12 empty] | VV | 2 | 2 | True | 0 | ROZPOCET
| VV |  | "P2" 10 |  | 10 | [12 empty] | VV | 2 | 2 | True | 0 | ROZPOCET
| VV |  | "P3" 9,7 |  | 9.7 | [12 empty] | VV | 2 | 2 | True | 0 | ROZPOCET
| VV |  | Součet |  | 33.2 | [12 empty] | VV | 2 | 4 | True | 1 | ROZPOCET
78 | M | 59222022 | trouba ŽB hrdlová DN 400 | m | 33.532 |  | 0 |  |  | základní |  | 0 | 0.2996 | 10.0462 | 0 | 0 | 8 | M | 2 |  |  |  | ROZPOCET |  |  |  | 0 | 0 | 0 | 0 | 0 | 1 | 0 | 4 | 1555549391
| VV |  | 33,2*1,01 'Přepočtené koeficientem množství |  | 33.532 | [12 empty] | VV | 2 | 2 | False | 1 | ROZPOCET
79 | K | 938908411 | Čištění vozovek splachováním vodou | m2 | 4.75 |  | 0 |  |  | základní |  | 0 | 0 | 0 | 0 | 0 | 4 | K | 2 |  |  |  | ROZPOCET |  |  |  | 0 | 0 | 0 | 0 | 0 | 1 | 0 | 4 | 1033459679
| VV |  | "napojení na stávající komunikaci - dle situace C.3.1-3" (9+2,5+7,5)*0,25 |  | 4.75 | [12 empty] | VV | 2 | 2 | True | 1 | ROZPOCET
| D | 997 | Přesun sutě |  |  |  | 0 |  |  |  |  | 0 |  | 0 |  | 0 | 1 | D | 1 |  |  |  | ROZPOCET | [9 empty] | 0
80 | K | 997013602 | Poplatek za uložení na skládce (skládkovné) stavebního odpadu železobetonového kód odpadu 17 01 01 | t | 10.868 |  | 0 |  |  | základní |  | 0 | 0 | 0 | 0 | 0 | 4 | K | 2 |  |  |  | ROZPOCET |  |  |  | 0 | 0 | 0 | 0 | 0 | 1 | 0 | 4 | 1591400377
| VV |  | "vybourané stávající propustky" odvozZB*2,5 |  | 10.868 | [12 empty] | VV | 2 | 2 | True | 1 | ROZPOCET
81 | K | 997221551 | Vodorovná doprava suti ze sypkých materiálů do 1 km | t | 949.82 |  | 0 |  |  | základní |  | 0 | 0 | 0 | 0 | 0 | 4 | K | 2 |  |  |  | ROZPOCET |  |  |  | 0 | 0 | 0 | 0 | 0 | 1 | 0 | 4 | -1728964142
82 | K | 997221559 | Příplatek ZKD 1 km u vodorovné dopravy suti ze sypkých materiálů | t | 8548.38 |  | 0 |  |  | základní |  | 0 | 0 | 0 | 0 | 0 | 4 | K | 2 |  |  |  | ROZPOCET |  |  |  | 0 | 0 | 0 | 0 | 0 | 1 | 0 | 4 | 1827834637
| VV |  | 949,82*9 'Přepočtené koeficientem množství |  | 8548.38 | [12 empty] | VV | 2 | 2 | False | 1 | ROZPOCET
83 | K | 997221615 | Poplatek za uložení na skládce (skládkovné) stavebního odpadu betonového kód odpadu 17 01 01 | t | 90 |  | 0 |  |  | základní |  | 0 | 0 | 0 | 0 | 0 | 4 | K | 2 |  |  |  | ROZPOCET |  |  |  | 0 | 0 | 0 | 0 | 0 | 1 | 0 | 4 | -2042729760
| VV |  | "odstranění betonového opevnění břehu" 90 |  | 90 | [12 empty] | VV | 2 | 2 | True | 1 | ROZPOCET
84 | K | 997221645 | Poplatek za uložení na skládce (skládkovné) odpadu asfaltového bez dehtu kód odpadu 17 03 02 | t | 1.42 |  | 0 |  |  | základní |  | 0 | 0 | 0 | 0 | 0 | 4 | K | 2 |  |  |  | ROZPOCET |  |  |  | 0 | 0 | 0 | 0 | 0 | 1 | 0 | 4 | -471945815
| VV |  | "napojení na stávající komunikaci" 0,874+0,546 |  | 1.42 | [12 empty] | VV | 2 | 2 | True | 1 | ROZPOCET
85 | K | 997221655 | Poplatek za uložení na skládce (skládkovné) zeminy a kamení kód odpadu 17 05 04 | t | 858.4 |  | 0 |  |  | základní |  | 0 | 0 | 0 | 0 | 0 | 4 | K | 2 |  |  |  | ROZPOCET |  |  |  | 0 | 0 | 0 | 0 | 0 | 1 | 0 | 4 | -610230979
| VV |  | "odstranění stávající komunikace" 858,4 |  | 858.4 | [12 empty] | VV | 2 | 2 | True | 1 | ROZPOCET
| D | 998 | Přesun hmot |  |  |  | 0 |  |  |  |  | 0 |  | 0 |  | 0 | 1 | D | 1 |  |  |  | ROZPOCET | [9 empty] | 0
86 | K | 998225111 | Přesun hmot pro pozemní komunikace s krytem z kamene, monolitickým betonovým nebo živičným | t | 1772.506 |  | 0 |  |  | základní |  | 0 | 0 | 0 | 0 | 0 | 4 | K | 2 |  |  |  | ROZPOCET |  |  |  | 0 | 0 | 0 | 0 | 0 | 1 | 0 | 4 | 1893693604
| D | 99M | Mobiliář |  |  |  | 0 |  |  |  |  | 0 |  | 0 |  | 0 | 1 | D | 1 |  |  |  | ROZPOCET | [9 empty] | 0
87 | K | 99M-9-001 | Cyklistický stojan - pro odstavení kol zavěšením za sedlo - dodávka včetně montáže | soubor | 3 |  | 0 |  |  | základní |  | 0 | 0 | 0 | 0 | 0 | 4 | K | 2 |  |  |  | ROZPOCET |  |  |  | 0 | 0 | 0 | 0 | 0 | 1 | 0 | 4 | -1647955920
| VV |  | dřevěná konstrukce z tvrdého dřeva (akát nebo dub), šířka 2,5m, výška 1,3m, 2x sloupek z lukatiny a horní břevno z půlkulatiny | [14 empty] | VV | 2 | 1 | True | 0 | ROZPOCET
| VV |  | včetně ochranného napouštěcího nátěru a lazury | [14 empty] | VV | 2 | 1 | True | 0 | ROZPOCET
| VV |  | 3 |  | 3 | [12 empty] | VV | 2 | 2 | True | 1 | ROZPOCET
88 | K | 99M-9-002 | Koš na odpadky - typ Běchovice - dodávka včetně montáže | soubor | 3 |  | 0 |  |  | základní |  | 0 | 0 | 0 | 0 | 0 | 4 | K | 2 |  |  |  | ROZPOCET |  |  |  | 0 | 0 | 0 | 0 | 0 | 1 | 0 | 4 | 767441778
89 | K | 99M-9-003 | Lavička na sezení - typ Běchovice v antracitové barvě - dodávka včetně montáže | soubor | 3 |  | 0 |  |  | základní |  | 0 | 0 | 0 | 0 | 0 | 4 | K | 2 |  |  |  | ROZPOCET |  |  |  | 0 | 0 | 0 | 0 | 0 | 1 | 0 | 4 | -198124177
| D | 99O | Nová odpočívadla |  |  |  | 0 |  |  |  |  | 0 |  | 0 |  | 0 | 1 | D | 1 |  |  |  | ROZPOCET | [9 empty] | 0
90 | K | 99O-9-001 | Nového odpočívadlo - dřevěná konstrukce z KVH hranolů se sedlovou střechou, rozměr 3 x 3 m, výška hřebene 2,6m - včetně montáže | soubor | 1 |  | 0 |  |  | základní |  | 0 | 0 | 0 | 0 | 0 | 4 | K | 2 |  |  |  | ROZPOCET |  |  |  | 0 | 0 | 0 | 0 | 0 | 1 | 0 | 4 | 1033717677
| VV |  | včetně montáže | [14 empty] | VV | 2 | 1 | True | 0 | ROZPOCET
| VV |  | včetně úpravy plochy pod odpočívadlem - 4 x 4 m asfaltový povrch + obruby | [14 empty] | VV | 2 | 1 | True | 0 | ROZPOCET
| VV |  | 1 |  | 1 | [12 empty] | VV | 2 | 2 | True | 1 | ROZPOCET
91 | K | 99O-9-002 | Přemístění stávajícího dřevěného přístřešku a zpětné osazení na asfaltovou plochu | soubor | 2 |  | 0 |  |  | základní |  | 0 | 0 | 0 | 0 | 0 | 4 | K | 2 |  |  |  | ROZPOCET |  |  |  | 0 | 0 | 0 | 0 | 0 | 1 | 0 | 4 | 1816067992

## SO 201 - Armovaný svah
[18 empty] | {aa36dd99-82e9-4b89-be5e-ba25787f7e82} | [5 empty] | odkop | 1454 | 2
[18 empty] | 2 | [5 empty] | rýhy | 8,28 | 2
| KRYCÍ LIST SOUPISU PRACÍ | [7 empty] | v --- níže se nacházejí doplnkové a pomocné údaje k sestavám --- v | [8 empty] | False | [5 empty] | odvoz | 1462,28 | 2
Stavba:
Cyklostezky 2020 - trasa I (Požární nádrž Běchovice – ČOV Újezd nad Lesy)
Objekt:
SO 201 - Armovaný svah
| KSO: |  |  |  |  | CC-CZ:
| Místo: |  | Praha - Běchovice |  |  | Datum: | 26. 4. 2022
| Zadavatel: |  |  |  |  | IČ:
|  | Městská část Praha – Běchovice |  |  |  | DIČ:
| Uchazeč: |  |  |  |  | IČ: | Vyplň údaj
|  | Vyplň údaj |  |  |  | DIČ: | Vyplň údaj
| Projektant: |  |  |  |  | IČ:
|  | KONTIGA s.r.o. |  |  |  | DIČ:
| Zpracovatel: |  |  |  |  | IČ:
|  | Ing. Jan Duben |  |  |  | DIČ:
Poznámka:
| Cena bez DPH | [5 empty] | 0
|  |  | Základ daně |  |  | Sazba daně | Výše daně
| DPH | základní | 0 |  |  | 21% | 0
|  | snížená | 0 |  |  | 15% | 0
|  | zákl. přenesená | 0 |  |  | 21% | 0
|  | sníž. přenesená | 0 |  |  | 15% | 0
|  | nulová | 0 |  |  | 0% | 0
| Cena s DPH |  |  | v | CZK |  | 0
| Projektant |  |  | Zpracovatel
| Datum a podpis: |  | Razítko | Datum a podpis: |  |  | Razítko
| Objednavatel |  |  | Uchazeč
| Datum a podpis: |  | Razítko | Datum a podpis: |  |  | Razítko
REKAPITULACE ČLENĚNÍ SOUPISU PRACÍ
Stavba:
Cyklostezky 2020 - trasa I (Požární nádrž Běchovice – ČOV Újezd nad Lesy)
Objekt:
SO 201 - Armovaný svah
Místo: |  |  | Praha - Běchovice |  |  | Datum: | 26. 4. 2022
Zadavatel: |  |  | Městská část Praha – Běchovice |  |  | Projektant: | KONTIGA s.r.o.
Uchazeč: |  |  | Vyplň údaj |  |  | Zpracovatel: | Ing. Jan Duben
Kód dílu - Popis | [6 empty] | Cena celkem [CZK]
Náklady ze soupisu prací | [6 empty] | 0 | [11 empty] | -1
| HSV - Práce a dodávky HSV | [5 empty] | 0
| 1 - Zemní práce | [5 empty] | 0
| 2 - Zakládání | [5 empty] | 0
| 4 - Vodorovné konstrukce | [5 empty] | 0
| 9 - Ostatní konstrukce a práce, bourání | [5 empty] | 0
| 998 - Přesun hmot | [5 empty] | 0
SOUPIS PRACÍ
Stavba:
Cyklostezky 2020 - trasa I (Požární nádrž Běchovice – ČOV Újezd nad Lesy)
Objekt:
SO 201 - Armovaný svah
Místo: |  |  | Praha - Běchovice |  |  | Datum: | 26. 4. 2022
Zadavatel: |  |  | Městská část Praha – Běchovice |  |  | Projektant: | KONTIGA s.r.o.
Uchazeč: |  |  | Vyplň údaj |  |  | Zpracovatel: | Ing. Jan Duben
PČ | Typ | Kód | Popis | MJ | Množství | J.cena [CZK] | Cena celkem [CZK] | Cenová soustava |  | DPH | J. Nh [h] | Nh celkem [h] | J. hmotnost [t] | Hmotnost celkem [t] | J. suť [t] | Suť Celkem [t]
Náklady soupisu celkem | [6 empty] | 0 |  |  |  |  | 0 |  | 2801.4284 |  | 0 |  | D | -1 | [13 empty] | 0
| D | HSV | Práce a dodávky HSV |  |  |  | 0 |  |  |  |  | 0 |  | 2801.4284 |  | 0 | 1 | D | 0 |  |  |  | ROZPOCET | [9 empty] | 0
| D | 1 | Zemní práce |  |  |  | 0 |  |  |  |  | 0 |  | 2747.521 |  | 0 | 1 | D | 1 |  |  |  | ROZPOCET | [9 empty] | 0
1 | K | 122151106 | Odkopávky a prokopávky nezapažené v hornině třídy těžitelnosti I skupiny 1 a 2 objem do 5000 m3 strojně | m3 | 1454 |  | 0 |  |  | základní |  | 0 | 0 | 0 | 0 | 0 | 4 | K | 2 |  |  |  | ROZPOCET |  |  |  | 0 | 0 | 0 | 0 | 0 | 1 | 0 | 4 | -1252434312
| VV |  | "odkopávka dle tabulky kubatur" 1454 |  | 1454 | [12 empty] | VV | 2 | 2 | True | 0 | ROZPOCET
| VV | odkop | Součet |  | 1454 | [12 empty] | VV | 2 | 4 | True | 1 | ROZPOCET
2 | K | 132151101 | Hloubení rýh nezapažených š do 800 mm v hornině třídy těžitelnosti I skupiny 1 a 2 objem do 20 m3 strojně | m3 | 8.28 |  | 0 |  |  | základní |  | 0 | 0 | 0 | 0 | 0 | 4 | K | 2 |  |  |  | ROZPOCET |  |  |  | 0 | 0 | 0 | 0 | 0 | 1 | 0 | 4 | -1710864832
| VV |  | "základový pas" 23*0,6*0,6 |  | 8.28 | [12 empty] | VV | 2 | 2 | True | 0 | ROZPOCET
| VV | rýhy | Součet |  | 8.28 | [12 empty] | VV | 2 | 4 | True | 1 | ROZPOCET
3 | K | 162751117 | Vodorovné přemístění přes 9 000 do 10000 m výkopku/sypaniny z horniny třídy těžitelnosti I skupiny 1 až 3 | m3 | 1462.28 |  | 0 |  |  | základní |  | 0 | 0 | 0 | 0 | 0 | 4 | K | 2 |  |  |  | ROZPOCET |  |  |  | 0 | 0 | 0 | 0 | 0 | 1 | 0 | 4 | 591262398
| VV | odvoz | odkop+rýhy |  | 1462.28 | [12 empty] | VV | 2 | 2 | True | 1 | ROZPOCET
4 | K | 171151222 | Strmý svah ze zemin vyztužených tuhou geomříží pohledová plocha ocelová síť s kamenivem v přes 2 do 4 m | m2 | 65.55 |  | 0 |  |  | základní |  | 0 | 2.22 | 145.521 | 0 | 0 | 4 | K | 2 |  |  |  | ROZPOCET |  |  |  | 0 | 0 | 0 | 0 | 0 | 1 | 0 | 4 | -642098623
| VV |  | 23*2,85 |  | 65.55 | [12 empty] | VV | 2 | 2 | True | 1 | ROZPOCET
5 | K | 171152121 | Uložení sypaniny z hornin nesoudržných kamenitých do násypů zhutněných silnic a dálnic | m3 | 1301 |  | 0 |  |  | základní |  | 0 | 0 | 0 | 0 | 0 | 4 | K | 2 |  |  |  | ROZPOCET |  |  |  | 0 | 0 | 0 | 0 | 0 | 1 | 0 | 4 | 1118278438
| VV |  | "dle tabulky kubatur" 1301 |  | 1301 | [12 empty] | VV | 2 | 2 | True | 1 | ROZPOCET
6 | M | 58344197 | štěrkodrť frakce 0/63 | t | 2602 |  | 0 |  |  | základní |  | 0 | 1 | 2602 | 0 | 0 | 8 | M | 2 |  |  |  | ROZPOCET |  |  |  | 0 | 0 | 0 | 0 | 0 | 1 | 0 | 4 | -1584770669
| VV |  | 1301*2 'Přepočtené koeficientem množství |  | 2602 | [12 empty] | VV | 2 | 2 | False | 1 | ROZPOCET
7 | K | 171201221 | Poplatek za uložení na skládce (skládkovné) zeminy a kamení kód odpadu 17 05 04 | t | 2705.218 |  | 0 |  |  | základní |  | 0 | 0 | 0 | 0 | 0 | 4 | K | 2 |  |  |  | ROZPOCET |  |  |  | 0 | 0 | 0 | 0 | 0 | 1 | 0 | 4 | -1629436264
| VV |  | odvoz*1,85 |  | 2705.218 | [12 empty] | VV | 2 | 2 | True | 1 | ROZPOCET
8 | K | 171251201 | Uložení sypaniny na skládky nebo meziskládky | m3 | 1462.28 |  | 0 |  |  | základní |  | 0 | 0 | 0 | 0 | 0 | 4 | K | 2 |  |  |  | ROZPOCET |  |  |  | 0 | 0 | 0 | 0 | 0 | 1 | 0 | 4 | 1943907774
| VV |  | odvoz |  | 1462.28 | [12 empty] | VV | 2 | 2 | True | 1 | ROZPOCET
| D | 2 | Zakládání |  |  |  | 0 |  |  |  |  | 0 |  | 30.279 |  | 0 | 1 | D | 1 |  |  |  | ROZPOCET | [9 empty] | 0
9 | K | 213311141 | Polštáře zhutněné pod základy ze štěrkopísku tříděného | m3 | 7.59 |  | 0 |  |  | základní |  | 0 | 2.16 | 16.3944 | 0 | 0 | 4 | K | 2 |  |  |  | ROZPOCET |  |  |  | 0 | 0 | 0 | 0 | 0 | 1 | 0 | 4 | -841520480
| VV |  | "základový pas" 23*0,6*0,1 |  | 1.38 | [12 empty] | VV | 2 | 2 | True | 0 | ROZPOCET
| VV |  | "podklad pod dlažbu z lom kamene" 23*(1,7+1)*0,1 |  | 6.21 | [12 empty] | VV | 2 | 2 | True | 0 | ROZPOCET
| VV |  | Součet |  | 7.59 | [12 empty] | VV | 2 | 4 | True | 1 | ROZPOCET
10 | K | 274313811 | Základové pásy z betonu tř. C 25/30 | m3 | 5.52 |  | 0 |  |  | základní |  | 0 | 2.5019 | 13.8103 | 0 | 0 | 4 | K | 2 |  |  |  | ROZPOCET |  |  |  | 0 | 0 | 0 | 0 | 0 | 1 | 0 | 4 | -1437881141
| VV |  | "základový pas" 23*0,4*0,6 |  | 5.52 | [12 empty] | VV | 2 | 2 | True | 1 | ROZPOCET
11 | K | 274351121 | Zřízení bednění základových pasů rovného | m2 | 27.6 |  | 0 |  |  | základní |  | 0 | 0.00269 | 0.074244 | 0 | 0 | 4 | K | 2 |  |  |  | ROZPOCET |  |  |  | 0 | 0 | 0 | 0 | 0 | 1 | 0 | 4 | -1969280353
| VV |  | "základový pas" 23*0,6*2 |  | 27.6 | [12 empty] | VV | 2 | 2 | True | 1 | ROZPOCET
12 | K | 274351122 | Odstranění bednění základových pasů rovného | m2 | 27.6 |  | 0 |  |  | základní |  | 0 | 0 | 0 | 0 | 0 | 4 | K | 2 |  |  |  | ROZPOCET |  |  |  | 0 | 0 | 0 | 0 | 0 | 1 | 0 | 4 | 1173121455
| D | 4 | Vodorovné konstrukce |  |  |  | 0 |  |  |  |  | 0 |  | 23.5351 |  | 0 | 1 | D | 1 |  |  |  | ROZPOCET | [9 empty] | 0
13 | K | 465513328 | Dlažba z lomového kamene na cementovou maltu s vyspárováním tl 300 mm pro hydromeliorace | m2 | 50.6 |  | 0 |  |  | základní |  | 0 | 0.46512 | 23.5351 | 0 | 0 | 4 | K | 2 |  |  |  | ROZPOCET |  |  |  | 0 | 0 | 0 | 0 | 0 | 1 | 0 | 4 | 533500617
| VV |  | 23*(1,7+0,5) |  | 50.6 | [12 empty] | VV | 2 | 2 | True | 1 | ROZPOCET
| D | 9 | Ostatní konstrukce a práce, bourání |  |  |  | 0 |  |  |  |  | 0 |  | 0.09338 |  | 0 | 1 | D | 1 |  |  |  | ROZPOCET | [9 empty] | 0
14 | K | 919721101 | Geomříž pro stabilizaci podkladu tkaná z polyesteru podélná pevnost v tahu přes 15 do 50 kN/m | m2 | 322 |  | 0 |  |  | základní |  | 0 | 0.00029 | 0.09338 | 0 | 0 | 4 | K | 2 |  |  |  | ROZPOCET |  |  |  | 0 | 0 | 0 | 0 | 0 | 1 | 0 | 4 | 1383389141
| VV |  | 23*3,5*4 |  | 322 | [12 empty] | VV | 2 | 2 | True | 1 | ROZPOCET
| D | 998 | Přesun hmot |  |  |  | 0 |  |  |  |  | 0 |  | 0 |  | 0 | 1 | D | 1 |  |  |  | ROZPOCET | [9 empty] | 0
15 | K | 998225111 | Přesun hmot pro pozemní komunikace s krytem z kamene, monolitickým betonovým nebo živičným | t | 2801.428 |  | 0 |  |  | základní |  | 0 | 0 | 0 | 0 | 0 | 4 | K | 2 |  |  |  | ROZPOCET |  |  |  | 0 | 0 | 0 | 0 | 0 | 1 | 0 | 4 | 282784342

## VON - Vedlejší a ostatní ...
{ba597b9e-92c3-4a5e-b0e2-87ecb92ff0ea}
2
| KRYCÍ LIST SOUPISU PRACÍ | [7 empty] | v --- níže se nacházejí doplnkové a pomocné údaje k sestavám --- v | [8 empty] | False
Stavba:
Cyklostezky 2020 - trasa I (Požární nádrž Běchovice – ČOV Újezd nad Lesy)
Objekt:
VON - Vedlejší a ostatní náklady
| KSO: |  |  |  |  | CC-CZ:
| Místo: |  | Praha - Běchovice |  |  | Datum: | 26. 4. 2022
| Zadavatel: |  |  |  |  | IČ:
|  | Městská část Praha – Běchovice |  |  |  | DIČ:
| Uchazeč: |  |  |  |  | IČ: | Vyplň údaj
|  | Vyplň údaj |  |  |  | DIČ: | Vyplň údaj
| Projektant: |  |  |  |  | IČ:
|  | KONTIGA s.r.o. |  |  |  | DIČ:
| Zpracovatel: |  |  |  |  | IČ:
|  | Ing. Jan Duben |  |  |  | DIČ:
Poznámka:
| Cena bez DPH | [5 empty] | 0
|  |  | Základ daně |  |  | Sazba daně | Výše daně
| DPH | základní | 0 |  |  | 21% | 0
|  | snížená | 0 |  |  | 15% | 0
|  | zákl. přenesená | 0 |  |  | 21% | 0
|  | sníž. přenesená | 0 |  |  | 15% | 0
|  | nulová | 0 |  |  | 0% | 0
| Cena s DPH |  |  | v | CZK |  | 0
| Projektant |  |  | Zpracovatel
| Datum a podpis: |  | Razítko | Datum a podpis: |  |  | Razítko
| Objednavatel |  |  | Uchazeč
| Datum a podpis: |  | Razítko | Datum a podpis: |  |  | Razítko
REKAPITULACE ČLENĚNÍ SOUPISU PRACÍ
Stavba:
Cyklostezky 2020 - trasa I (Požární nádrž Běchovice – ČOV Újezd nad Lesy)
Objekt:
VON - Vedlejší a ostatní náklady
Místo: |  |  | Praha - Běchovice |  |  | Datum: | 26. 4. 2022
Zadavatel: |  |  | Městská část Praha – Běchovice |  |  | Projektant: | KONTIGA s.r.o.
Uchazeč: |  |  | Vyplň údaj |  |  | Zpracovatel: | Ing. Jan Duben
Kód dílu - Popis | [6 empty] | Cena celkem [CZK]
Náklady ze soupisu prací | [6 empty] | 0 | [11 empty] | -1
| VRN - Vedlejší rozpočtové náklady | [5 empty] | 0
| VRN1 - Průzkumné, geodetické a projektové práce | [5 empty] | 0
| VRN3 - Zařízení staveniště | [5 empty] | 0
| VRN4 - Inženýrská činnost | [5 empty] | 0
| VRN7 - Provozní vlivy | [5 empty] | 0
SOUPIS PRACÍ
Stavba:
Cyklostezky 2020 - trasa I (Požární nádrž Běchovice – ČOV Újezd nad Lesy)
Objekt:
VON - Vedlejší a ostatní náklady
Místo: |  |  | Praha - Běchovice |  |  | Datum: | 26. 4. 2022
Zadavatel: |  |  | Městská část Praha – Běchovice |  |  | Projektant: | KONTIGA s.r.o.
Uchazeč: |  |  | Vyplň údaj |  |  | Zpracovatel: | Ing. Jan Duben
PČ | Typ | Kód | Popis | MJ | Množství | J.cena [CZK] | Cena celkem [CZK] | Cenová soustava |  | DPH | J. Nh [h] | Nh celkem [h] | J. hmotnost [t] | Hmotnost celkem [t] | J. suť [t] | Suť Celkem [t]
Náklady soupisu celkem | [6 empty] | 0 |  |  |  |  | 0 |  | 0 |  | 0 |  | D | -1 | [10 empty] | 0
| D | VRN | Vedlejší rozpočtové náklady |  |  |  | 0 |  |  |  |  | 0 |  | 0 |  | 0 | 5 | D | 0 |  |  |  | ROZPOCET | [6 empty] | 0
| D | VRN1 | Průzkumné, geodetické a projektové práce |  |  |  | 0 |  |  |  |  | 0 |  | 0 |  | 0 | 5 | D | 1 |  |  |  | ROZPOCET | [6 empty] | 0
1 | K | 012103001 | Geodetické práce před výstavbou - vytýčení stavby | Kč | 1 |  | 0 |  |  | základní |  | 0 | 0 | 0 | 0 | 0 | 1024 | K | 2 |  |  |  | ROZPOCET | 0 | 0 | 0 | 0 | 0 | 1 | 0 | 1024 | 333156997
2 | K | 012103002 | Geodetické práce před výstavbou - vytýčení sítí | Kč | 1 |  | 0 |  |  | základní |  | 0 | 0 | 0 | 0 | 0 | 1024 | K | 2 |  |  |  | ROZPOCET | 0 | 0 | 0 | 0 | 0 | 1 | 0 | 1024 | 1879482614
3 | K | 012203000 | Geodetické vytýčení stavby v průběhu výstavby a zaměření skutečného stavu | Kč | 1 |  | 0 |  |  | základní |  | 0 | 0 | 0 | 0 | 0 | 1024 | K | 2 |  |  |  | ROZPOCET | 0 | 0 | 0 | 0 | 0 | 1 | 0 | 1024 | 474446863
4 | K | 013244000 | Dokumentace pro provádění stavby | Kč | 1 |  | 0 |  |  | základní |  | 0 | 0 | 0 | 0 | 0 | 1024 | K | 2 |  |  |  | ROZPOCET | 0 | 0 | 0 | 0 | 0 | 1 | 0 | 1024 | -1629779915
5 | K | 013254000 | Dokumentace skutečného provedení stavby - 4x tištěná, 1x na CD | Kč | 1 |  | 0 |  |  | základní |  | 0 | 0 | 0 | 0 | 0 | 1024 | K | 2 |  |  |  | ROZPOCET | 0 | 0 | 0 | 0 | 0 | 1 | 0 | 1024 | 380122023
| D | VRN3 | Zařízení staveniště |  |  |  | 0 |  |  |  |  | 0 |  | 0 |  | 0 | 5 | D | 1 |  |  |  | ROZPOCET | [6 empty] | 0
6 | K | 030001000 | Zařízení staveniště | Kč | 1 |  | 0 |  |  | základní |  | 0 | 0 | 0 | 0 | 0 | 1024 | K | 2 |  |  |  | ROZPOCET | 0 | 0 | 0 | 0 | 0 | 1 | 0 | 1024 | 889373520
7 | K | 032903000 | Náklady na provoz a údržbu vybavení staveniště | Kč | 1 |  | 0 |  |  | základní |  | 0 | 0 | 0 | 0 | 0 | 1024 | K | 2 |  |  |  | ROZPOCET | 0 | 0 | 0 | 0 | 0 | 1 | 0 | 1024 | 457628991
8 | K | 034303000 | Dopravní značení na staveništi - Dopravně inženýrské opatření v průběhu výstavby dle TP66 - osazení dočasného dopr.značení vč.opatření pro zajištění dopravy-zřízení a odstranění, manipulace, pronájmu vč.projektu a zajištění dopr. inženýrského rozhodnutí | Kč | 1 |  | 0 |  |  | základní |  | 0 | 0 | 0 | 0 | 0 | 1024 | K | 2 |  |  |  | ROZPOCET | 0 | 0 | 0 | 0 | 0 | 1 | 0 | 1024 | -1442255694
9 | K | 034403001 | Pomocné práce zajištění nebo řízení regulaci a ochranu dopravy - úhrnná částka musí obsahovat veškeré nákl. na dočasné úpravy a regulaci dopr.(i pěší) na staveništi a oplocení a ochranu výkopů | Kč | 1 |  | 0 |  |  | základní |  | 0 | 0 | 0 | 0 | 0 | 1024 | K | 2 |  |  |  | ROZPOCET | 0 | 0 | 0 | 0 | 0 | 1 | 0 | 1024 | -949369690
10 | K | 034503000 | Informační tabule na staveništi - označení stavby dle vzoru dodavatele | kus | 1 |  | 0 |  |  | základní |  | 0 | 0 | 0 | 0 | 0 | 1024 | K | 2 |  |  |  | ROZPOCET | 0 | 0 | 0 | 0 | 0 | 1 | 0 | 1024 | -57925172
11 | K | 039103000 | Rozebrání, bourání a odvoz zařízení staveniště | Kč | 1 |  | 0 |  |  | základní |  | 0 | 0 | 0 | 0 | 0 | 1024 | K | 2 |  |  |  | ROZPOCET | 0 | 0 | 0 | 0 | 0 | 1 | 0 | 1024 | 2123309605
| D | VRN4 | Inženýrská činnost |  |  |  | 0 |  |  |  |  | 0 |  | 0 |  | 0 | 5 | D | 1 |  |  |  | ROZPOCET | [6 empty] | 0
12 | K | 041903000 | Dozor jiné osoby - geotechnické posouzení (3 návštěva stavby) | kus | 3 |  | 0 |  |  | základní |  | 0 | 0 | 0 | 0 | 0 | 1024 | K | 2 |  |  |  | ROZPOCET | 0 | 0 | 0 | 0 | 0 | 1 | 0 | 1024 | 937509192
13 | K | 043134000 | Zkoušky zatěžovací - provedení zatěžovacích statických zkoušek pro ověření únosnosti pláně | kus | 14 |  | 0 |  |  | základní |  | 0 | 0 | 0 | 0 | 0 | 1024 | K | 2 |  |  |  | ROZPOCET | 0 | 0 | 0 | 0 | 0 | 1 | 0 | 1024 | -1046019230
| D | VRN7 | Provozní vlivy |  |  |  | 0 |  |  |  |  | 0 |  | 0 |  | 0 | 5 | D | 1 |  |  |  | ROZPOCET | [6 empty] | 0
14 | K | 07560300R | Přeložka metalického kabelu CETIN | m | 363 |  | 0 |  |  | základní |  | 0 | 0 | 0 | 0 | 0 | 1024 | K | 2 |  |  |  | ROZPOCET | 0 | 0 | 0 | 0 | 0 | 1 | 0 | 1024 | 870007559
| VV |  | včetně pískového lože v tl. 200 mm, dodávky kabelu, uložení kabelu do výkopu, ochranné krycí folie, pospojování a zapojení | [14 empty] | VV | 2 | 1 | True | 0 | ROZPOCET
| VV |  | včetně osazení chráničky v místě křížení cyklostezky (chránička Kopoflex DN 90) | [14 empty] | VV | 2 | 1 | True | 0 | ROZPOCET
| VV |  | zemní práce jsou v položce přeložky železničního kabelu - společný výkop | [14 empty] | VV | 2 | 1 | True | 0 | ROZPOCET
| VV |  | 363 |  | 363 | [12 empty] | VV | 2 | 2 | True | 1 | ROZPOCET
15 | K | 07560301R | Přeložka železničního kabelu ŽDK1 | m | 366 |  | 0 |  |  | základní |  | 0 | 0 | 0 | 0 | 0 | 1024 | K | 2 |  |  |  | ROZPOCET | 0 | 0 | 0 | 0 | 0 | 1 | 0 | 1024 | 763580978
| VV |  | včetně provedení výkopu (společný s druhou přeložkou) - š. 0,5, min. hl.0,8 a následného zásypu | [14 empty] | VV | 2 | 1 | True | 0 | ROZPOCET
| VV |  | včetně pískového lože v tl. 200 mm, dodávky kabelu, uložení kabelu do výkopu, ochranné krycí folie, pospojování a zapojení | [14 empty] | VV | 2 | 1 | True | 0 | ROZPOCET
| VV |  | včetně osazení chráničky v místě křížení cyklostezky (chránička Kopoflex DN 90) | [14 empty] | VV | 2 | 1 | True | 0 | ROZPOCET
| VV |  | zemní práce jsou v položce přeložky železničního kabelu - společný výkop | [14 empty] | VV | 2 | 1 | True | 0 | ROZPOCET
| VV |  | 366 |  | 366 | [12 empty] | VV | 2 | 2 | True | 1 | ROZPOCET

## Seznam figur
SEZNAM FIGUR
Kód: | 4203-111-41
Stavba: | Cyklostezky 2020 - trasa I (Požární nádrž Běchovice – ČOV Újezd nad Lesy)
Datum: | 26. 4. 2022
Kód | Popis | MJ | Výměra
SO 101 | Stezka pro chodce a cyklisty
CISTKOR |  |  | 10.26
CISTKOR | "úprava profilu koryta v KM 1,332 00" 24*2,85*0,15 |  | 10.26
Použití figury:
129153101 | Čištění otevřených koryt vodotečí šíře dna do 5 m hl do 2,5 m v hornině třídy těžitelnosti I skupiny 1 a 2 strojně | m3 | 10.26
162751117 | Vodorovné přemístění přes 9 000 do 10000 m výkopku/sypaniny z horniny třídy těžitelnosti I skupiny 1 až 3 | m3 | 3921.891
chodník |  |  | 9
chodník | "chodník - dle situace C.3.1-3" 9 |  | 9
Použití figury:
564851111 | Podklad ze štěrkodrtě ŠD plochy přes 100 m2 tl 150 mm | m2 | 9881.88
122151106 | Odkopávky a prokopávky nezapažené v hornině třídy těžitelnosti I skupiny 1 a 2 objem do 5000 m3 strojně | m3 | 3809.264
181951112 | Úprava pláně v hornině třídy těžitelnosti I, skupiny 1 až 3 se zhutněním strojně | m2 | 5096.88
564871116 | Podklad ze štěrkodrtě ŠD plochy přes 100 m2 tl. 300 mm | m2 | 4946.88
596211110 | Kladení zámkové dlažby komunikací pro pěší ručně tl 60 mm skupiny A pl do 50 m2 | m2 | 11.88
59245018 | dlažba tvar obdélník betonová 200x100x60mm přírodní | m2 | 9.27
koryto |  |  | 224.5
koryto | "zpevnění břehu a úprava protilehlého svahu" 224,5 |  | 224.5
Použití figury:
124253101 | Vykopávky pro koryta vodotečí v hornině třídy těžitelnosti I skupiny 3 objem do 1000 m3 strojně | m3 | 224.5
162751117 | Vodorovné přemístění přes 9 000 do 10000 m výkopku/sypaniny z horniny třídy těžitelnosti I skupiny 1 až 3 | m3 | 3921.891
násyp |  |  | 131
| "dosypávky pro novou komunikaci - dle tabulky kubatur" 31 |  | 31
| "oprava opevnění břehu potoka PP - sanace nátrží, násypy, sjezdy (násyp hutněný)" 100 |  | 100
násyp | Součet |  | 131
Použití figury:
171151103 | Uložení sypaniny z hornin soudržných do násypů zhutněných strojně | m3 | 131
162751117 | Vodorovné přemístění přes 9 000 do 10000 m výkopku/sypaniny z horniny třídy těžitelnosti I skupiny 1 až 3 | m3 | 3921.891
odkop |  |  | 3809.264
| "odkopávka dle tabulky kubatur" 2858 |  | 2858
| "odpočet odstranění stávající komunikace - dle situace C.3.1-3" -2960*0,18 |  | -532.8
| "sanace zemní pláně" (stezka+chodník+varpas)*0,3 |  | 1484.064
odkop | Součet |  | 3809.264
Použití figury:
122151106 | Odkopávky a prokopávky nezapažené v hornině třídy těžitelnosti I skupiny 1 a 2 objem do 5000 m3 strojně | m3 | 3809.264
162751117 | Vodorovné přemístění přes 9 000 do 10000 m výkopku/sypaniny z horniny třídy těžitelnosti I skupiny 1 až 3 | m3 | 3921.891
odvoz |  |  | 3921.891
odvoz | odkop+rýhy+rýhy1+cistkor+koryto-násyp-zásyp |  | 3921.891
Použití figury:
162751117 | Vodorovné přemístění přes 9 000 do 10000 m výkopku/sypaniny z horniny třídy těžitelnosti I skupiny 1 až 3 | m3 | 3921.891
171201221 | Poplatek za uložení na skládce (skládkovné) zeminy a kamení kód odpadu 17 05 04 | t | 7255.498
171251201 | Uložení sypaniny na skládky nebo meziskládky | m3 | 3926.238
odvozZB |  |  | 4.347
| "odvoz vybouraného stávajícího propustku u propustku P1" 13,1*3,14*0,4*0,12+1,25*0,6*0,1 |  | 2.049
| "odvoz vybouraného stávajícího propustku u propustku P2" 10,3*3,14*0,4*0,12 |  | 1.552
| "odvoz vybouraného stávajícího propustku u propustku P3" 6,6*3,14*0,3*0,12 |  | 0.746
odvozZB | Součet |  | 4.347
Použití figury:
162751157 | Vodorovné přemístění přes 9 000 do 10000 m výkopku/sypaniny z horniny třídy těžitelnosti III skupiny 6 a 7 | m3 | 4.347
171251201 | Uložení sypaniny na skládky nebo meziskládky | m3 | 3926.238
997013602 | Poplatek za uložení na skládce (skládkovné) stavebního odpadu železobetonového kód odpadu 17 01 01 | t | 10.868
ohumus |  |  | 4372
ohumus | "ohumusování - dle situace C.3.1-3" 4372 |  | 4372
Použití figury:
181311103 | Rozprostření ornice tl vrstvy do 200 mm v rovině nebo ve svahu do 1:5 ručně | m2 | 4372
181451131 | Založení parkového trávníku výsevem plochy přes 1000 m2 v rovině a ve svahu do 1:5 | m2 | 4372
184802111 | Chemické odplevelení před založením kultury nad 20 m2 postřikem na široko v rovině a svahu do 1:5 | m2 | 4372
185804312 | Zalití rostlin vodou plocha přes 20 m2 | m3 | 21.86
185851121 | Dovoz vody pro zálivku rostlin za vzdálenost do 1000 m | m3 | 21.86
185851129 | Příplatek k dovozu vody pro zálivku rostlin do 1000 m ZKD 1000 m | m3 | 109.3
00572410 | osivo směs travní parková | kg | 131.16
10364101 | zemina pro terénní úpravy - ornice | t | 808.82
rýhy |  |  | 14.174
| "základové pasy pro P1" 2*3*0,5*(0,9+0,1) |  | 3
| "základové pasy pro P2" 2*3*0,5*(0,9+0,1) |  | 3
| "základové pasy pro P3" (4+3)*0,5*(0,9+0,1) |  | 3.5
| "vybourání stávajícího propustku u propustku P1" 12,3*0,4*0,95 |  | 4.674
rýhy | Součet |  | 14.174
Použití figury:
132151101 | Hloubení rýh nezapažených š do 800 mm v hornině třídy těžitelnosti I skupiny 1 a 2 objem do 20 m3 strojně | m3 | 14.174
162751117 | Vodorovné přemístění přes 9 000 do 10000 m výkopku/sypaniny z horniny třídy těžitelnosti I skupiny 1 až 3 | m3 | 3921.891
rýhy1 |  |  | 18.335
| "výkop pro propustek P1" 6,3*0,95 |  | 5.985
| "výkop pro propustek P2" 5*0,95 |  | 4.75
| "výkop pro propustek P3" 8*0,95 |  | 7.6
rýhy1 | Součet |  | 18.335
Použití figury:
132151253 | Hloubení rýh nezapažených š do 2000 mm v hornině třídy těžitelnosti I skupiny 1 a 2 objem do 100 m3 strojně | m3 | 18.335
162751117 | Vodorovné přemístění přes 9 000 do 10000 m výkopku/sypaniny z horniny třídy těžitelnosti I skupiny 1 až 3 | m3 | 3921.891
stezka |  |  | 4935
stezka | "společná stezka prop chodce a cyklisty - dle situace C.3.1-3" 4935 |  | 4935
Použití figury:
564851111 | Podklad ze štěrkodrtě ŠD plochy přes 100 m2 tl 150 mm | m2 | 9881.88
122151106 | Odkopávky a prokopávky nezapažené v hornině třídy těžitelnosti I skupiny 1 a 2 objem do 5000 m3 strojně | m3 | 3809.264
181951112 | Úprava pláně v hornině třídy těžitelnosti I, skupiny 1 až 3 se zhutněním strojně | m2 | 5096.88
564871116 | Podklad ze štěrkodrtě ŠD plochy přes 100 m2 tl. 300 mm | m2 | 4946.88
565135121 | Asfaltový beton vrstva podkladní ACP 16 (obalované kamenivo OKS) tl 50 mm š přes 3 m | m2 | 4939.75
573231106 | Postřik živičný spojovací ze silniční emulze v množství 0,30 kg/m2 | m2 | 4944.5
577134121 | Asfaltový beton vrstva obrusná ACO 11 (ABS) tř. I tl 40 mm š přes 3 m z nemodifikovaného asfaltu | m2 | 4944.5
varpas |  |  | 2.88
varpas | "varovný pás - dle situace C.3.1-3" 2,88 |  | 2.88
Použití figury:
564851111 | Podklad ze štěrkodrtě ŠD plochy přes 100 m2 tl 150 mm | m2 | 9881.88
122151106 | Odkopávky a prokopávky nezapažené v hornině třídy těžitelnosti I skupiny 1 a 2 objem do 5000 m3 strojně | m3 | 3809.264
181951112 | Úprava pláně v hornině třídy těžitelnosti I, skupiny 1 až 3 se zhutněním strojně | m2 | 5096.88
564871116 | Podklad ze štěrkodrtě ŠD plochy přes 100 m2 tl. 300 mm | m2 | 4946.88
596211110 | Kladení zámkové dlažby komunikací pro pěší ručně tl 60 mm skupiny A pl do 50 m2 | m2 | 11.88
59245006 | dlažba tvar obdélník betonová pro nevidomé 200x100x60mm barevná | m2 | 2.966
zásyp |  |  | 23.642
| "základové pasy pro P1" 2*3*0,2*0,9 |  | 1.08
| "základové pasy pro P2" 2*3*0,2*0,9 |  | 1.08
| "základové pasy pro P3" (4+3)*0,2*0,9 |  | 1.26
| "vybourání stávajícího propustku u propustku P1" 12,3*0,4*0,95 |  | 4.674
| "zásyp propustku P1" 13,5*0,95*0,6-13,5*3,14*0,3*0,3 |  | 3.88
| "zásyp propustku P2" 10*0,95*0,6-10*3,14*0,3*0,3 |  | 2.874
| "zásyp propustku P3" 9,7*0,95*0,6-9,7*3,14*0,3*0,3 |  | 2.788
| "zásyp mimo vozovku P1" (13,5-3,7)*0,95*(0,39-0,1) |  | 2.7
| "zásyp mimo vozovku P2" (10-4)*0,95*(0,39-0,1) |  | 1.653
| "zásyp mimo vozovku P3" (9,7-3,7)*0,95*(0,39-0,1) |  | 1.653
zásyp | Součet |  | 23.642
Použití figury:
174151101 | Zásyp jam, šachet rýh nebo kolem objektů sypaninou se zhutněním | m3 | 23.642
162751117 | Vodorovné přemístění přes 9 000 do 10000 m výkopku/sypaniny z horniny třídy těžitelnosti I skupiny 1 až 3 | m3 | 3921.891
SO 201 | Armovaný svah
odkop |  |  | 1454
| "odkopávka dle tabulky kubatur" 1454 |  | 1454
odkop | Součet |  | 1454
Použití figury:
122151106 | Odkopávky a prokopávky nezapažené v hornině třídy těžitelnosti I skupiny 1 a 2 objem do 5000 m3 strojně | m3 | 1454
162751117 | Vodorovné přemístění přes 9 000 do 10000 m výkopku/sypaniny z horniny třídy těžitelnosti I skupiny 1 až 3 | m3 | 1462.28
odvoz |  |  | 1462.28
odvoz | odkop+rýhy |  | 1462.28
Použití figury:
162751117 | Vodorovné přemístění přes 9 000 do 10000 m výkopku/sypaniny z horniny třídy těžitelnosti I skupiny 1 až 3 | m3 | 1462.28
171201221 | Poplatek za uložení na skládce (skládkovné) zeminy a kamení kód odpadu 17 05 04 | t | 2705.218
171251201 | Uložení sypaniny na skládky nebo meziskládky | m3 | 1462.28
rýhy |  |  | 8.28
| "základový pas" 23*0,6*0,6 |  | 8.28
rýhy | Součet |  | 8.28
Použití figury:
132151101 | Hloubení rýh nezapažených š do 800 mm v hornině třídy těžitelnosti I skupiny 1 a 2 objem do 20 m3 strojně | m3 | 8.28
162751117 | Vodorovné přemístění přes 9 000 do 10000 m výkopku/sypaniny z horniny třídy těžitelnosti I skupiny 1 až 3 | m3 | 1462.28