## Pokyny pro vyplnění
Pokyny pro vyplnění
Ve všech listech tohoto souboru můžete měnit pouze buňky s modrým pozadím. Jedná se o tyto údaje : - údaje o firmě - jednotkové ceny položek zadané na maximálně dvě desetinná místa

## Stavba
#RTSROZP# | Položkový rozpočet
| Zakázka: |  | ENERGETICKÉ ÚSPORY NA STÁVAJÍCÍCH BUDOVÁCH SO 02 SKLAD PLOŠNÉHO MATEIÁLU
| Misto |  | Plumlovská 44, 796 01 Prostějov
Rozpočet:
| Objednatel: |  | LACHMAN INTERIER DESIGN, s.r.o. |  |  |  | IČ:
|  |  | Plumlovská 44 |  |  |  | DIČ:
|  | 796 01 | Prostějov
| Projektant: | [5 empty] | IČ:
DIČ:
| Zhotovitel: | [5 empty] | IČ:
DIČ:
Vypracoval:
| Rozpis ceny | [6 empty] | Celkem
HSV | HSV | [6 empty] | 0
PSV | PSV | [6 empty] | 0
MON | MON | [6 empty] | 0
VN | Vedlejší náklady | [6 empty] | 0
ON | Ostatní náklady | [6 empty] | 0
| Celkem | [6 empty] | 0
Rekapitulace daní
| Základ pro sníženou DPH |  |  | 15 | % | 0 |  |  | CZK
| Snížená DPH |  |  | 15 | % | 0 |  |  | CZK
| Základ pro základní DPH |  |  | 21 | % | 0 |  |  | CZK
| Základní DPH |  |  | 21 | % | 0 |  |  | CZK
| Zaokrouhlení |  |  |  |  | 0 |  |  | CZK
| Cena celkem bez DPH |  |  |  |  | 0 |  |  | CZK
| Cena celkem s DPH |  |  |  |  | 0 |  |  | CZK
|  | v |  |  | dne |  | 2022-10-25
|  |  | Za zhotovitele |  |  |  | Za objednatele
Rekapitulace dílčích částí
#CASTI>> | Číslo | Název |  |  | Základ pro sníženou DPH | Základ pro základní DPH | DPH celkem | Cena celkem | %
1 | Rozpočet | ENERGETICKÉ ÚSPORY NA STÁVAJÍCÍCH BUDOVÁCH SO 02 SKLAD PLOŠNÉHO MATEIÁLU |  |  | 0 | 0 | 0 | 0
| Celkem za stavbu |  |  |  | 0 | 0 | 0 | 0 | 0
Rekapitulace dílů
| Číslo | Název |  |  | Typ dílu |  |  | Celkem
| 62 | Upravy povrchů vnější |  |  | HSV |  |  | 0
| 64 | Výplně otvorů |  |  | HSV |  |  | 0
| 94 | Lešení a stavební výtahy |  |  | HSV |  |  | 0
| 96 | Bourání konstrukcí |  |  | HSV |  |  | 0
| 97 | Prorážení otvorů |  |  | HSV |  |  | 0
| 99 | Staveništní přesun hmot |  |  | HSV |  |  | 0
| 713 | Izolace tepelné |  |  | PSV |  |  | 0
| 762 | Konstrukce tesařské |  |  | PSV |  |  | 0
| 764 | Konstrukce klempířské |  |  | PSV |  |  | 0
| M21 | Elektromontáže |  |  | MON |  |  | 0
| VN | Vedlejší náklady |  |  | VN |  |  | 0
| Cena celkem | [6 empty] | 0
Note on D11: Název
Note on I11: IČO
Note on D12: Ulice
Note on I12: DIČ
Note on C13: PSČ
Note on D13: Ulice

## VzorPolozky (hidden)
Položkový rozpočet
Z:
O:
R:

## Rozpočet Pol
Položkový rozpočet | [22 empty] | #TypZaznamu#
S: |  | ENERG. ÚSPORY NA STÁV. BUDOVÁCH SO 02 SKLAD PLOŠNÉHO MATERIÁLU - VRATA | [20 empty] | STA
O: |  | Plumlovská 44, 796 01 Prostějov | [20 empty] | OBJ
R: | [22 empty] | ROZ
C: | [22 empty] | CAS_STR
P.č. | Číslo položky | Název položky | MJ | množství | cena / MJ | Celkem | Dodávka | Dodávka celk. | Montáž | Montáž celk. | DPH | cena s DPH | hmotnost / MJ | hmotnost celk.(t) | dem. hmotnost / MJ | dem. hmotnost celk.(t) | Ceník | Cen. soustava | Nhod / MJ | Nhod celk.
Díl: | 62 | Upravy povrchů vnější |  |  |  | 0 |  | 0 |  | 0 |  | 0 |  | 9.2855 |  | 0 |  |  |  | 394.07 |  |  | DIL
1 | 622300131R00 | Vyrovnávací tmel tl. do 5 mm | m2 | 236.75 |  | 0 |  | 0 |  | 0 | 21 | 0 | 0.008 | 1.894 | 0 | 0 |  |  | 0.111 | 26.28 |  |  | POL1_0
2 | 622319833RT5 | Zatepl.Webertherm clima,fasáda,min.desky PV 120 mm, s omítkou weberpas silikát, zrno 2 mm | m2 | 236.744 |  | 0 |  | 0 |  | 0 | 21 | 0 | 0.02994 | 7.0881 | 0 | 0 |  |  | 1.2758 | 302.04 |  |  | POL1_0
|  | západ:70 |  | 70 | [18 empty] | VV | 0
|  | otvory:-(2,9*3,6+1,35*0,72+1,35*0,72) |  | -12.384 | [18 empty] | VV | 0
|  | sever:96 |  | 96 | [18 empty] | VV | 0
|  | východ:103 |  | 103 | [18 empty] | VV | 0
|  | otvory:-(3,9*3,6+6*1,35*0,72) |  | -19.872 | [18 empty] | VV | 0
3 | 622319352RT5 | Zatep.sys.Webertherm elastic,ostění, EPS šedý 20mm, s omítkou weberpas silikát, zrno 2 mm | m2 | 22.656 |  | 0 |  | 0 |  | 0 | 21 | 0 | 0.01339 | 0.30336 | 0 | 0 |  |  | 2.902 | 65.75 |  |  | POL1_0
|  | otvory západ:(2,9+2*3,6)*0,6 |  | 6.06 | [18 empty] | VV | 0
|  | otvory západ:2*(2*1,35+2*0,72)*0,3 |  | 2.484 | [18 empty] | VV | 0
|  | otvory východ:(3,9+2*3,6)*0,6 |  | 6.66 | [18 empty] | VV | 0
|  | otvory východ:6*(2*1,35+2*0,72)*0,3 |  | 7.452 | [18 empty] | VV | 0
Díl: | 64 | Výplně otvorů |  |  |  | 0 |  | 0 |  | 0 |  | 0 |  | 0 |  | 0 |  |  |  | 0 |  |  | DIL
4 | D2.1 | Sekční průmyslová vrata AL 4000x3600, specifikace viz. D.1.1b Výpis prvků | ks | 2 | 0 | 0 |  | 0 |  | 0 | 21 | 0 | 0 | 0 | 0 | 0 |  |  | 0 | 0 |  |  | POL1_0
Díl: | 94 | Lešení a stavební výtahy |  |  |  | 0 |  | 0 |  | 0 |  | 0 |  | 5.0401 |  | 0 |  |  |  | 70.68 |  |  | DIL
5 | 941940031RAB | Lešení lehké fasádní, š. 1 m, výška do 10 m, montáž, demontáž, doprava, pronájem 2 měsíce | m2 | 251 |  | 0 |  | 0 |  | 0 | 21 | 0 | 0.02008 | 5.0401 | 0 | 0 |  |  | 0.28159 | 70.68 |  |  | POL2_0
Díl: | 96 | Bourání konstrukcí |  |  |  | 0 |  | 0 |  | 0 |  | 0 |  | 0.01572 |  | 11.5716 |  |  |  | 86.61 |  |  | DIL
6 | 712400831R00 | Odstranění živičné vlnité krytiny střech do 30°, 1vrstvé | m2 | 427.2 |  | 0 |  | 0 |  | 0 | 21 | 0 | 0 | 0 | 0.006 | 2.5632 |  |  | 0.05 | 21.36 |  |  | POL1_0
7 | 762341811R00 | Demontáž bednění střech rovných z prken hrubých | m2 | 427.2 |  | 0 |  | 0 |  | 0 | 21 | 0 | 0 | 0 | 0.015 | 6.408 |  |  | 0.09 | 38.45 |  |  | POL1_0
8 | 764321820R00 | Demontáž oplechování říms, rš 500 mm, do 30° | m | 52.5 |  | 0 |  | 0 |  | 0 | 21 | 0 | 0 | 0 | 0.00426 | 0.22365 |  |  | 0.069 | 3.62 |  |  | POL1_0
|  | 17,5+35 |  | 52.5 | [18 empty] | VV | 0
9 | 764322830R00 | Demontáž oplechování okapů, TK, rš 400 mm, do 30° | m | 49 |  | 0 |  | 0 |  | 0 | 21 | 0 | 0 | 0 | 0.00326 | 0.15974 |  |  | 0.0575 | 2.82 |  |  | POL1_0
10 | 764331850R00 | Demontáž lemování zdí, rš 400 a 500 mm, do 30° | m | 35 |  | 0 |  | 0 |  | 0 | 21 | 0 | 0 | 0 | 0.00298 | 0.1043 |  |  | 0.0575 | 2.01 |  |  | POL1_0
11 | 764351836R00 | Demontáž háků, sklon do 30° | kus | 50 |  | 0 |  | 0 |  | 0 | 21 | 0 | 0 | 0 | 0.00096 | 0.048 |  |  | 0.0575 | 2.88 |  |  | POL1_0
12 | 764352810R00 | Demontáž žlabů půlkruh. rovných, rš 330 mm, do 30° | m | 49 |  | 0 |  | 0 |  | 0 | 21 | 0 | 0 | 0 | 0.00336 | 0.16464 |  |  | 0.069 | 3.38 |  |  | POL1_0
13 | 764410880R00 | Demontáž oplechování parapetů,rš od 400 do 600 mm | m | 11.2 |  | 0 |  | 0 |  | 0 | 21 | 0 | 0 | 0 | 0.00287 | 0.03214 |  |  | 0.1035 | 1.16 |  |  | POL1_0
14 | 764454801R00 | Demontáž odpadních trub kruhových,D 75 a 100 mm | m | 6.5 |  | 0 |  | 0 |  | 0 | 21 | 0 | 0 | 0 | 0.00226 | 0.01469 |  |  | 0.0575 | 0.37 |  |  | POL1_0
15 | 968072559R00 | Vybourání kovových vrat plochy nad 5 m2 | m2 | 28.08 |  | 0 |  | 0 |  | 0 | 21 | 0 | 0.00056 | 0.01572 | 0.066 | 1.8533 |  |  | 0.347 | 9.74 |  |  | POL1_0
|  | 3,9*3,6 |  | 14.04 | [18 empty] | VV | 0
|  | 3,9*3,6 |  | 14.04 | [18 empty] | VV | 0
16 | 968071137R00 | Vyvěšení, zavěšení kovových křídel vrat nad 4 m2 | kus | 2 |  | 0 |  | 0 |  | 0 | 21 | 0 | 0 | 0 | 0 | 0 |  |  | 0.41 | 0.82 |  |  | POL1_0
Díl: | 97 | Prorážení otvorů |  |  |  | 0 |  | 0 |  | 0 |  | 0 |  | 0 |  | 0 |  |  |  | 16.57 |  |  | DIL
17 | 979082111R00 | Vnitrostaveništní doprava suti do 10 m | t | 11.57 |  | 0 |  | 0 |  | 0 | 21 | 0 | 0 | 0 | 0 | 0 |  |  | 0.942 | 10.9 |  |  | POL1_0
18 | 979081111R00 | Odvoz suti a vybour. hmot na skládku do 1 km | t | 11.57 |  | 0 |  | 0 |  | 0 | 21 | 0 | 0 | 0 | 0 | 0 |  |  | 0.49 | 5.67 |  |  | POL1_0
19 | 979081121R00 | Příplatek k odvozu za každý další 1 km | t | 104.13 |  | 0 |  | 0 |  | 0 | 21 | 0 | 0 | 0 | 0 | 0 |  |  | 0 | 0 |  |  | POL1_0
|  | 10km:9*11,57 |  | 104.13 | [18 empty] | VV | 0
20 | 979990121R00 | Poplatek za skládku suti - asfaltové pásy | t | 2.56 |  | 0 |  | 0 |  | 0 | 21 | 0 | 0 | 0 | 0 | 0 |  |  | 0 | 0 |  |  | POL1_0
21 | 979990161R00 | Poplatek za skládku suti - dřevo | t | 6.4 |  | 0 |  | 0 |  | 0 | 21 | 0 | 0 | 0 | 0 | 0 |  |  | 0 | 0 |  |  | POL1_0
Díl: | 99 | Staveništní přesun hmot |  |  |  | 0 |  | 0 |  | 0 |  | 0 |  | 0 |  | 0 |  |  |  | 3.12 |  |  | DIL
22 | 998021021R00 | Přesun hmot pro haly zděné výšky do 20 m | t | 9.3 |  | 0 |  | 0 |  | 0 | 21 | 0 | 0 | 0 | 0 | 0 |  |  | 0.336 | 3.12 |  |  | POL1_0
Díl: | 713 | Izolace tepelné |  |  |  | 0 |  | 0 |  | 0 |  | 0 |  | 1.3788 |  | 0 |  |  |  | 96.6 |  |  | DIL
23 | 713111111RT1 | Izolace tepelné stropů vrchem kladené volně, 1 vrstva - materiál ve specifikaci | m2 | 391.2 |  | 0 |  | 0 |  | 0 | 21 | 0 | 0 | 0 | 0 | 0 |  |  | 0.09 | 35.21 |  |  | POL1_0
|  | 16,3*24 |  | 391.2 | [18 empty] | VV | 0
24 | 63151374.AR | Deska z minerální plsti ORSIK tl. 1200x600x100 mm | m2 | 418.584 |  | 0 |  | 0 |  | 0 | 21 | 0 | 0.003 | 1.2557 | 0 | 0 |  |  | 0 | 0 |  |  | POL3_0
|  | 16,3*24*1,07 |  | 418.584 | [18 empty] | VV | 0
25 | 713164111R00 | Montáž parozábrany na šikmé střechy shora | m2 | 427.2 |  | 0 |  | 0 |  | 0 | 21 | 0 | 0.00012 | 0.05126 | 0 | 0 |  |  | 0.138 | 58.95 |  |  | POL1_0
|  | (8,9+8,9)*24 |  | 427.2 | [18 empty] | VV | 0
26 | 6735223071R | Fólie difuzní 3vrst. 1mm, 1,5x50 m | m2 | 512.64 |  | 0 |  | 0 |  | 0 | 21 | 0 | 0.00014 | 0.07177 | 0 | 0 |  |  | 0 | 0 |  |  | POL3_0
|  | (8,9+8,9)*24*1,2 |  | 512.64 | [18 empty] | VV | 0
27 | 998713101R00 | Přesun hmot pro izolace tepelné, výšky do 6 m | t | 1.4 |  | 0 |  | 0 |  | 0 | 21 | 0 | 0 | 0 | 0 | 0 |  |  | 1.74 | 2.44 |  |  | POL1_0
Díl: | 762 | Konstrukce tesařské |  |  |  | 0 |  | 0 |  | 0 |  | 0 |  | 8.8548 |  | 0 |  |  |  | 238.07 |  |  | DIL
28 | 762341210RT2 | Montáž bednění střech rovných, prkna hrubá na sraz, včetně dodávky prken tloušťky 24 mm | m2 | 427.2 |  | 0 |  | 0 |  | 0 | 21 | 0 | 0.01452 | 6.2029 | 0 | 0 |  |  | 0.27 | 115.34 |  |  | POL1_0
|  | (8,9+8,9)*24 |  | 427.2 | [18 empty] | VV | 0
29 | 762342203RT4 | Montáž laťování střech, vzdálenost latí 22 - 36 cm, včetně dodávky řeziva, latě 4/6 cm | m2 | 427.2 |  | 0 |  | 0 |  | 0 | 21 | 0 | 0.00403 | 1.7216 | 0 | 0 |  |  | 0.156 | 66.64 |  |  | POL1_0
30 | 762342205RT4 | Montáž kontralatí na vruty, s těsnicí pěnou, včetně dodávky latí 4/6 cm | m2 | 427.2 |  | 0 |  | 0 |  | 0 | 21 | 0 | 0.00155 | 0.66216 | 0 | 0 |  |  | 0.095 | 40.58 |  |  | POL1_0
31 | 762911121R00 | Impregnace řeziva tlakovakuová Bochemit QB | m3 | 16.248 |  | 0 |  | 0 |  | 0 | 21 | 0 | 0.0165 | 0.26809 | 0 | 0 |  |  | 0 | 0 |  |  | POL1_0
|  | 427*0,024 |  | 10.248 | [18 empty] | VV | 0
|  | 2*3 |  | 6 | [18 empty] | VV | 0
32 | 998762102R00 | Přesun hmot pro tesařské konstrukce, výšky do 12 m | t | 8.86 |  | 0 |  | 0 |  | 0 | 21 | 0 | 0 | 0 | 0 | 0 |  |  | 1.751 | 15.51 |  |  | POL1_0
Díl: | 764 | Konstrukce klempířské |  |  |  | 0 |  | 0 |  | 0 |  | 0 |  | 1.5379 |  | 0 |  |  |  | 552.61 |  |  | DIL
33 | 764715148R00 | Krytina z lak. Pz plechů,trapéz 35mm, antracit, kompletní systém (hřeben, lemování) | m2 | 427.2 |  | 0 |  | 0 |  | 0 | 21 | 0 | 0.0036 | 1.5379 | 0 | 0 |  |  | 1.2765 | 545.32 |  |  | POL1_0
34 | K2.1 | Venkovní parapet oken, specifikace viz. D.1.1b Výpis prvků | m | 11.2 |  | 0 |  | 0 |  | 0 | 21 | 0 | 0 | 0 | 0 | 0 |  |  | 0 | 0 |  |  | POL1_0
|  | 8*1,4 |  | 11.2 | [18 empty] | VV | 0
35 | K2.2 | Oplechování atiky, specifikace viz. D.1.1b Výpis prvků | m | 17.5 |  | 0 |  | 0 |  | 0 | 21 | 0 | 0 | 0 | 0 | 0 |  |  | 0 | 0 |  |  | POL1_0
36 | K2.3 | Oplechování atiky, specifikace viz. D.1.1b Výpis prvků | m | 35 |  | 0 |  | 0 |  | 0 | 21 | 0 | 0 | 0 | 0 | 0 |  |  | 0 | 0 |  |  | POL1_0
|  | 17,5*2 |  | 35 | [18 empty] | VV | 0
37 | K2.4 | Svod dešťové vody DN 100, specifikace viz. D.1.1b Výpis prvků | m | 4.5 |  | 0 |  | 0 |  | 0 | 21 | 0 | 0 | 0 | 0 | 0 |  |  | 0 | 0 |  |  | POL1_0
38 | K2.5 | Svod dešťové vody DN 100, specifikace viz. D.1.1b Výpis prvků | m | 2 |  | 0 |  | 0 |  | 0 | 21 | 0 | 0 | 0 | 0 | 0 |  |  | 0 | 0 |  |  | POL1_0
39 | K2.6 | Žlab 330, specifikace viz. D.1.1b Výpis prvků | m | 49 |  | 0 |  | 0 |  | 0 | 21 | 0 | 0 | 0 | 0 | 0 |  |  | 0 | 0 |  |  | POL1_0
|  | 2*24,5 |  | 49 | [18 empty] | VV | 0
40 | K2.7 | Lemování střech u atik, specifikace viz. D.1.1b Výpis prvků | m | 35 |  | 0 |  | 0 |  | 0 | 21 | 0 | 0 | 0 | 0 | 0 |  |  | 0 | 0 |  |  | POL1_0
41 | 998764101R00 | Přesun hmot pro klempířské konstr., výšky do 6 m | t | 1.54 |  | 0 |  | 0 |  | 0 | 21 | 0 | 0 | 0 | 0 | 0 |  |  | 4.737 | 7.29 |  |  | POL1_0
Díl: | M21 | Elektromontáže |  |  |  | 0 |  | 0 |  | 0 |  | 0 |  | 0.29943 |  | 0 |  |  |  | 150.57 |  |  | DIL
42 | 210200020RA0 | Hromosvod | ks | 1 |  | 0 |  | 0 |  | 0 | 21 | 0 | 0.29943 | 0.29943 | 0 | 0 |  |  | 150.4314 | 150.43 |  |  | POL2_0
43 | 650811111R0S | Demontáž hromosvodu | ks | 1 |  | 0 |  | 0 |  | 0 | 21 | 0 | 0 | 0 | 0 | 0 |  |  | 0.135 | 0.14 |  |  | POL1_0
Díl: | VN | Vedlejší náklady |  |  |  | 0 |  | 0 |  | 0 |  | 0 |  | 0 |  | 0 |  |  |  | 0 |  |  | DIL
44 | 1 | Vedlejší rozpočtové náklady | ks | 1 |  | 0 |  | 0 |  | 0 | 21 | 0 | 0 | 0 | 0 | 0 |  |  | 0 | 0 |  |  | POL1_0
[21 empty] | 15 | 21
| 26 |  |  |  |  | 0 | [14 empty] | 0 | 0 | SUM
neoznačené položky nejsou předmětem této nabídky
33
POPUZIV
END