## pokyny k vyplnění
Lze doplňovat pouze pole zvýrazněné modrou barvou

## Krycí list
Položkový rozpočet stavby
Stavba: |  | Město Luhačovice - Modernizace družin a učeben
Objednatel: |  | Město Luhačovice |  |  |  | IČ: | 00284165
|  | náměstí 28. října 543 |  |  |  | DIČ:
|  | 763 26 | Luhačovice
Projektant: |  | Bc. Jan Buberník |  |  |  | IČO: | 88774678
|  | Hrazanská 613, 763 26 Luhačovice |  |  |  | DIČ:
Zhotovitel: | [5 empty] | IČO:
DIČ:
Vypracoval:
Rozpis ceny | [6 empty] | Celkem
1. Stavební úpravy objektu č.p. 811 - vybourání otvoru | [6 empty] | 0
2. Stavební úpravy objektu č.p. 811 - modernizace | [6 empty] | 0
3. Modernizace interiéru odborných učeben ZŠ Luhačovice | [6 empty] | 0
Celkem | [6 empty] | 0
Rekapitulace daní
Základ pro sníženou DPH |  |  |  | % | 0
Snížená DPH |  |  |  | % | 0
Základ pro základní DPH |  |  | 21 | % | 0
Základní DPH |  |  | 21 | % | 0
Zaokrouhlení |  |  |  |  | 0
Cena celkem bez DPH |  |  |  |  | 0
Cena celkem s DPH |  |  |  |  | 0
| v |  |  | dne | 2022-07-18
|  | Za zhotovitele |  |  |  | Za objednatele
Note on C11: Název
Note on H11: IČO
Note on C12: Ulice
Note on H12: DIČ
Note on C13: PSČ
Note on D13: Místo

## Rekapitulace
Akce: | Stavební úpravy objektu č. p. 666, ul. Školní v Luhačovicích Stavební úpravy objektu č. p. 811, ul. Školní v Luhačovicích
Investor: | Město Luhačovice, nám. 28. října
Projektant: | Bc. Jan Buberník, Bc. Karel Repatý
Důležité upozornění:
Množství materiálu a rozsah prací se může lišit v návaznosti na skutečný stav provedených prací. Stavební firma musí počítat s rezervou
pro případ nečekaných výdajů. Bližší specifikace činnosti a materiálů jsou uvedeny v projektové dokumentaci a ve statických posudcích objektu.
Veškeré položky jsou včetně dodávky materiálu a práce - montáže.
REKAPITULACE STAVEBNÍCH DÍLŮ
CENA CELKEM BEZ DPH |  | 0
1. Stavební úpravy objektu č.p. 811 - vybourání otvoru
STAVEBNÍ DÍL |  | Cena bez DPH [Kč]
DÍL: 3 | Svislé a kompletní konstrukce | 0
DÍL: 61 | Úpravy povrchů vnitřní | 0
DÍL: 63 | Podlahy a podlahové konstrukce | 0
DÍL: 94 | Lešení a stavební výtahy | 0 | 0
DÍL: 96 | Bourání konstrukcí | 0
DÍL: 99 | Přesun hmot HSV | 0
CELKEM ZA OBJEKT |  | 0
2. Stavební úpravy objektu č.p. 811 - modernizace
STAVEBNÍ DÍL |  | Cena bez DPH [Kč]
DÍL: 3 | Svislé a kompletní konstrukce | 0
DÍL: 61 | Úpravy povrchů vnitřní | 0
DÍL: 63 | Podlahy a podlahové konstrukce | 0
DÍL: 64 | Výplně otvorů | 0
DÍL: 99 | Přesun hmot HSV | 0
DÍL: 96 | Bourání konstrukcí | 0
DÍL: 711 | Izolace proti vodě | 0
DÍL: 721 | Vnitřní kanalizace | 0 | 0
DÍL: 722 | Vnitřní vodovod | 0
DÍL: 725 | Zařizovací předměty | 0
DÍL: 728 | Vzduchotechnika | 0
DÍL: 766 | Konstrukce truhlářské | 0
DÍL: 767 | Konstrukce zámečnické | 0
DÍL: 771 | Podlahy z dlaždic | 0
DÍL: 776 | Podlahy povlakové | 0
DÍL: 781 | Obklady (keramické) | 0
DÍL: 784 | Malby | 0
DÍL: M65 | Elektroinstalace | 0
CELKEM ZA OBJEKT |  | 0
3. Modernizace interiéru odborných učeben ZŠ Luhačovice
STAVEBNÍ DÍL |  | Cena bez DPH [Kč]
DÍL: 61 | Úpravy povrchů vnitřní | 0
DÍL: 63 | Podlahy a podlahové konstrukce | 0
DÍL: 64 | Výplně otvorů | 0
DÍL: 99 | Přesun hmot HSV | 0
DÍL: 721 | Vnitřní kanalizace | 0
DÍL: 722 | Vnitřní vodovod | 0
DÍL: 725 | Zařizovací předměty | 0
DÍL: 735 | Otopná tělesa | 0 | 0
DÍL: 766 | Konstrukce truhlářské | 0
DÍL: 776 | Podlahy povlakové | 0
DÍL: 781 | Obklady (keramické) | 0
DÍL: 784 | Malby | 0
DÍL: M65 | Elektroinstalace | 0
CELKEM ZA OBJEKT |  | 0

## Položky
Položkový výkaz výměr
Akce: | Stavební úpravy objektu č. p. 666, ul. Školní v Luhačovicích Stavební úpravy objektu č. p. 811, ul. Školní v Luhačovicích
Investor: | Město Luhačovice, nám. 28. října
Projektant: | Bc. Jan Buberník, Bc. Karel Repatý
Důležité upozornění:
Množství materiálu a rozsah prací se může lišit v návaznosti na skutečný stav provedených prací. Stavební firma musí počítat s rezervou
pro případ nečekaných výdajů. Bližší specifikace činnosti a materiálů jsou uvedeny v projektové dokumentaci a ve statických posudcích objektu.
Veškeré položky jsou včetně dodávky materiálu a práce - montáže.
Položka č. | Název položky | MJ | množství | cena / MJ | Celkem (Kč) bez DPH | Intervence 044 | 0
[9 empty] | VCP (6.0%) | 1.06
1. Stavební úpravy objektu č.p. 811 - vybourání otvoru |  |  |  |  | 0
DÍL: 3 | Svislé a kompletní konstrukce |  |  |  | 0 | [5 empty] | 0.93
1 | D+M ocelový průvlak IPE 220, délky 5.3 m | ks | 2 |  | 0 |  |  | 73500 |  | 59139.7849
Dodávka a montáž ocelového válcovaného nosníku IPE 220 délky 5.3m, uložení na ocelovou roznášecí plotnu, popřípadě na vybetonovanou roznášecí plochu,
| Výpočet: (2*1)=2 |  | 2
DÍL: 61 | Úpravy povrchů vnitřní |  |  |  | 0
2 | Omítka jádrová, vápenná, ručně | m2 | 6.1 |  | 0 |  |  |  |  | 666.6667
Zapravení hrubou omítkou ostění nového otvoru a zaomítání nového průvlaku
| Výpočet: 0.3*(3.5+3.5+4.5)+0.25*5.3*2=6.1 |  | 6.1
DÍL: 63 | Podlahy a podlahové konstrukce |  |  |  | 0
3 | Betonový potěr, ruční zpracování, tl. do 100 mm | m2 | 1.35 |  | 0 |  |  |  |  | 1349.4624
Zapravení podlahové konstrukce po vybourání části nosné stěny.
| Výpočet: 0.3*4.5=1.35 |  | 1.35
DÍL: 94 | Lešení a stavební výtahy |  |  |  | 0
4 | Lešení lehké pomocné, výška podlahy do 2.0 m | m2 | 15.75 |  | 0 |  |  | 205 |  | 220.4301
Pomocné lešení pro vybourání drážky, uložení průvlaku, bourání zdiva, zapravení omítek, doba 1 měsíc
| Výpočet:(3.5*4.5)=15.75 |  | 15.75
DÍL: 96 | Bourání konstrukcí |  |  |  | 0
5 | Vysekání drážky pro uložení ocelového průvlaku, hloubka 15 cm, výška 25cm | mb | 10.6 |  | 0 |  |  | 7200 |  | 774.1935
Jedná se o vysekání drážky v nosné stěně z cihel plných pálených tloušťky 30 cm. Ve výšce 3.5 m nad čistou podlahou
| Výpočet: (5.3*2)=10.6 |  | 10.6
6 | Vybourání otvoru v nosných stěnách tl. 30 cm, š. 4.5 m, v. 3.5 m | m3 | 4.725 |  | 0 |  |  | 2283.2981 |  | 5645.1613
| Výpočet: (4.5*3.5*0.3)=4.725 |  | 4.725
7 | Vnitrostaveništní doprava suti do 50 m s nakládkou na dopravní prostředky | m3 | 5.1275 |  | 0 |  |  | 1169.5906 |  | 1258.0645
| Výpočet: 4.73+5.3*0.15*0.25*2=5.1275 |  | 5.1275
8 | Odvoz suti a vybouraných hmot na skládku do 40 km | m3 | 5.1275 |  | 0 |  |  |  |  | 591.3978
9 | Poplatek za uložení suti na skládku - beton, cihla plná pálená, malta, | m3 | 5.1275 |  | 0 |  |  |  |  | 924.7312
DÍL: 99 | Přesun hmot HSV |  |  |  | 0
10 | Přesun hmot pro budovy zděné, výšky do 6 m | soubor | 1 |  | 0 |  |  |  |  | 16129.0323
2. Stavební úpravy objektu č.p. 811 - modernizace |  |  |  |  | 0 | [5 empty] | 0.93
DÍL: 3 | Svislé a kompletní konstrukce |  |  |  | 0
11 | Příčky z pórobetonových tvárnic Ytong, tl. 100 mm | m2 | 29.4056 |  | 0 |  |  |  |  | 997.89
Výpočet:
| m.č. 128 = (4.0+2.28+1.0+0.9) * 3.32 = 27.1576 m2 |  | 27.1576
| m.č. 138 = 2.9 * 3.32 = 9.628 m2 |  | 9.628
| otvory: (1.0+0.9+0.9+0.8)*2.05 |  | -7.38
12 | D+M nenosný překlad Ytong NEP 100 - 1250 | ks | 4 |  | 0 |  |  | 2322.9 |  | 2602.1505
Výpočet:
| m.č. 128, 129, 130, 138 = 4 ks |  | 4
13 | Obezdění splachovací nádržky, pórobetonové tvárnice Ytong | soubor | 10 |  | 0 |  |  | 3600 |  | 3870.9677
Obezdění splachovací nádržky pórobetonovými tvárnicemi Ytong
DÍL: 61 | Úpravy povrchů vnitřní |  |  |  | 0
14 | Odstranění štukové vrstvy vnitřních stropů | m2 | 507.99 |  | 0 |  |  | 58.5 |  | 64.5161
Výpočet:
| m.č. 123 = 11.21 |  | 11.21
| m.č. 124 = 64.65 |  | 64.65
| m.č. 125 = 50.81 |  | 50.81
| m.č. 127 = 51.48 |  | 51.48
| m.č. 128 = 26.73 |  | 26.73
| m.č. 129 = 1.23 |  | 1.23
| m.č. 137 = 16.04 |  | 16.04
| m.č. 223 = 15.5 |  | 15.5
| m.č. 225 = 53.4 |  | 53.4
| m.č. 226 = 52.8 |  | 52.8
| m.č. 228 = 12.325 |  | 12.325
| m.č. 229 = 3.72 |  | 3.72
| m.č. 241 = 25.70 |  | 25.7
| CHODBY, WC 1.NP = 4.425+46.07+2.68+0.947+0.948+2.68+0.948+0.947+11.65 |  | 71.295
| CHODBY, WC 2.NP = 3.582+26.9+2.7+3.75+2.22+1.305+1.233+4.35+2.96+1.08+1.02 |  | 51.1
15 | Odstranění štukové vrstvy omítky z vnitřních stěn | m2 | 1341.332 |  | 0 |  |  |  |  | 56.9892
Výpočet:
| m.č. 123 = 42.05 |  | 42.05
| m.č. 124 = 136.503 |  | 136.503
| m.č. 125 = 93.506 |  | 93.506
| m.č. 127 = 93.131 |  | 93.131
| m.č. 128 = 88.604 - 7.05 = 81.554 |  | 81.554
| m.č. 129 = 12.474 - 5.25 = 8.457 |  | 8.457
| m.č. 137 = 39.17 |  | 39.17
| m.č. 223 = 55.025 |  | 55.025
| m.č. 225 = 91.606 |  | 91.606
| m.č. 226 = 82.132 |  | 82.132
| m.č. 228 = 44.779 |  | 44.779
| m.č. 229 = 21.625 |  | 21.625
| m.č. 241 = 60.53 |  | 60.53
| CHODBY, WC_1.NP = 23.353+154.834+17.336+11.744+11.744+17.546+11.744+11.744+64.67 |  | 324.715
| CHODBY, WC_1.NP (-obklady) =-(1.47+3.9+4.92+4.905+4.92+4.905) |  | -25.02
| CHODBY, WC _2.NP = 14.386+97.703+18+22.135+13.585+12.395+12.1+23.04+15.945+10.92+10.625 |  | 250.834
| CHODBY, WC_2.NP = (-obklady) =-(12.39+7.35+8.4+8.19+8.55+7.35+7.035) |  | -59.265
16 | Zapravení sanace trhlin - interiér | mb | 35 |  | 0 |  |  |  |  | 365.5914
Zahrubování prasklin tenkovrstvou maltou.
17 | Zpravení drážek jádrovou omítkou | soubor | 1 |  | 0 |  |  | 27500 |  | 29569.8925
Zahrubování drážek po nově zbudovaných rozvodů ZTI jádrovou (hrubou) omítkou.
18 | Penetrační nátěr stěn a stropu | m2 | 1958.127 |  | 0 |  |  | 87.5 |  | 94.6237
Hloubková penetrace podkladu po oškrábání štukové vrstvy omítky.
Výpočet: (strop + stěny)
| m.č. 123 = 11.21+42.05 = 53.26 |  | 53.26
| m.č. 124 = 64.65+136.503 = 201.153 |  | 201.153
| m.č. 125 = 50.81+93.506 = 144.316 |  | 144.316
| m.č. 127 = 51.48+93.131 = 144.611 |  | 144.611
| m.č. 128 = 26.73+88.604 = 115.334 |  | 115.334
| m.č. 129 = 1.334+14.057 = 15.391 |  | 15.391
| m.č. 130 = 3.488+23.209 = 26.697 |  | 26.697
| m.č. 138 = 16.04+51.684 = 67.724 |  | 67.724
| m.č. 223 = 15.5+55.025 = 70.525 |  | 70.525
| m.č. 225 = 53.4+91.606 = 145.006 |  | 145.006
| m.č. 226 = 52.8+82.132 = 134.932 |  | 134.932
| m.č. 228 = 12.325+44.779 = 57.104 |  | 57.104
| m.č. 229 = 3.72+21.625 = 25.345 |  | 25.345
| m.č. 241 = 25.70+60.53 = 86.23 |  | 86.23
| CHODBY,WC 1.NP (stropy) = 4.425+40.74+2.68+0.947+0.948+2.68+0.948+0.947+11.65 |  | 65.965
| CHODBY,WC 1.NP (stěny) = 23.353+132.719+17.336+11.744+11.744+17.546+11.744+11.744+64.67 |  | 302.6
| CHODBY,WC 2.NP (stropy) = 3.582+26.9+2.7+3.75+2.22+1.305+1.233+4.35+2.96+1.08+1.02 |  | 51.1
| CHODBY,WC 2.NP (stěny) = 14.386+97.703+18+22.135+13.585+12.395+12.1+23.04+15.945+10.92+10.625 |  | 250.834
19 | Kontaktní adhezní nátěr stěn a stropů (adhezní můstek) | m2 | 1958.127 |  | 0 |  |  | 101.4 |  | 109.6774
Podkladový nátěr pro zvýšení přilnavosti vyrovnávacích hmot.
Výpočet: (strop + stěny)
| m.č. 123 = 11.21+42.05 = 53.26 |  | 53.26
| m.č. 124 = 64.65+136.503 = 201.153 |  | 201.153
| m.č. 125 = 50.81+93.506 = 144.316 |  | 144.316
| m.č. 127 = 51.48+93.131 = 144.611 |  | 144.611
| m.č. 128 = 26.73+88.604 = 115.334 |  | 115.334
| m.č. 129 = 1.334+14.057 = 15.391 |  | 15.391
| m.č. 130 = 3.488+23.209 = 26.697 |  | 26.697
| m.č. 138 = 16.04+51.684 = 67.724 |  | 67.724
| m.č. 223 = 15.5+55.025 = 70.525 |  | 70.525
| m.č. 225 = 53.4+91.606 = 145.006 |  | 145.006
| m.č. 226 = 52.8+82.132 = 134.932 |  | 134.932
| m.č. 228 = 12.325+44.779 = 57.104 |  | 57.104
| m.č. 229 = 3.72+21.625 = 25.345 |  | 25.345
| m.č. 241 = 25.70+60.53 = 86.23 |  | 86.23
| CHODBY, WC 1.NP (stropy) = 4.425+40.74+2.68+0.947+0.948+2.68+0.948+0.947+11.65 |  | 65.965
| CHODBY, WC 1.NP (stěny) = 23.353+132.719+17.336+11.744+11.744+17.546+11.744+11.744+64.67 |  | 302.6
| CHODBY, WC 2.NP (stropy) = 3.582+26.9+2.7+3.75+2.22+1.305+1.233+4.35+2.96+1.08+1.02 |  | 51.1
| CHODBY, WC 2.NP (stěny) = 14.386+97.703+18+22.135+13.585+12.395+12.1+23.04+15.945+10.92+10.625 |  | 250.834
20 | Vnitřní omítka stěn stěrkovou hmotou (2x lepidlo) + výztužná sklovláknitá tkanina | m2 | 1451.875 |  | 0 |  |  | 416 |  | 489.2473
Hrubá omítka stěn po oškrábání staré štukové vrstvy na účelem srovnání povrchu. Na podkladu musí být předem proveden penetrančí nátěr a adhezní můstek.
Výpočet:
| m.č. 123 = 42.05 |  | 42.05
| m.č. 124 = 136.503 |  | 136.503
| m.č. 125 = 93.506 |  | 93.506
| m.č. 127 = 93.131 |  | 93.131
| m.č. 128 = 88.604 |  | 88.604
| m.č. 129 = 14.057 |  | 14.057
| m.č. 130 = 23.209 |  | 23.209
| m.č. 138 = 51.684 |  | 51.684
| m.č. 223 = 55.025 |  | 55.025
| m.č. 225 = 91.606 |  | 91.606
| m.č. 226 = 82.132 |  | 82.132
| m.č. 228 = 44.779 |  | 44.779
| m.č. 229 = 21.625 |  | 21.625
| m.č. 241 = 60.53 |  | 60.53
| CHODBY, WC 1.NP (stěny) = 23.353+132.719+17.336+11.744+11.744+17.546+11.744+11.744+64.67 |  | 302.6
| CHODBY, WC 2.NP (stěny) = 14.386+97.703+18+22.135+13.585+12.395+12.1+23.04+15.945+10.92+10.625 |  | 250.834
21 | Vnitřní omítka stropů stěrkovou hmotou (2x lepidlo) + výztužná sklovláknitá tkanina | m2 | 506.252 |  | 0 |  |  |  |  | 596.7742
Hrubá omítka stěn po oškrábání staré štukové vrstvy na účelem srovnání povrchu. Na podkladu musí být předem proveden penetrančí nátěr a adhezní můstek.
Výpočet:
| m.č. 123 = 11.21 |  | 11.21
| m.č. 124 = 64.65 |  | 64.65
| m.č. 125 = 50.81 |  | 50.81
| m.č. 127 = 51.48 |  | 51.48
| m.č. 128 = 26.73 |  | 26.73
| m.č. 129 = 1.334 |  | 1.334
| m.č. 130 = 3.488 |  | 3.488
| m.č. 138 = 16.04 |  | 16.04
| m.č. 223 = 15.5 |  | 15.5
| m.č. 225 = 53.4 |  | 53.4
| m.č. 226 = 52.8 |  | 52.8
| m.č. 228 = 12.325 |  | 12.325
| m.č. 229 = 3.72 |  | 3.72
| m.č. 241 = 25.70 |  | 25.7
| CHODBY, WC 1.NP (stropy) = 4.425+40.74+2.68+0.947+0.948+2.68+0.948+0.947+11.65 |  | 65.965
| CHODBY, WC 2.NP (stropy) = 3.582+26.9+2.7+3.75+2.22+1.305+1.233+4.35+2.96+1.08+1.02 |  | 51.1
22 | Vnitřní štuková omítka stropu, ručně | m2 | 506.252 |  | 0 |  |  | 266.5 |  | 287.0968
Výpočet:
| m.č. 123 = 11.21 |  | 11.21
| m.č. 124 = 64.65 |  | 64.65
| m.č. 125 = 50.81 |  | 50.81
| m.č. 127 = 51.48 |  | 51.48
| m.č. 128 = 26.73 |  | 26.73
| m.č. 129 = 1.334 |  | 1.334
| m.č. 130 = 3.488 |  | 3.488
| m.č. 138 = 16.04 |  | 16.04
| m.č. 223 = 15.5 |  | 15.5
| m.č. 225 = 53.4 |  | 53.4
| m.č. 226 = 52.8 |  | 52.8
| m.č. 228 = 12.325 |  | 12.325
| m.č. 229 = 3.72 |  | 3.72
| m.č. 241 = 25.70 |  | 25.7
| CHODBY, WC 1.NP (stropy) = 4.425+40.74+2.68+0.947+0.948+2.68+0.948+0.947+11.65 |  | 65.965
| CHODBY, WC 2.NP (stropy) = 3.582+26.9+2.7+3.75+2.22+1.305+1.233+4.35+2.96+1.08+1.02 |  | 51.1
23 | Vnitřní štuková omítka stěn, ručně | m2 | 1327.028 |  | 0 |  |  |  |  | 254.8387
Výpočet:
| m.č. 123 = 42.045 |  | 42.05
| m.č. 124 = 136.503 |  | 136.503
| m.č. 125 = 93.506 |  | 93.506
| m.č. 127 = 93.131 |  | 93.131
| m.č. 128 = 78.102 |  | 78.102
| m.č. 129 = 14.057 - 8.274 = 5.783 |  | 5.783
| m.č. 130 = 23.209 - 13.986 = 9.223 |  | 9.223
| m.č. 138 = 51.684 |  | 51.684
| m.č. 223 = 55.025 |  | 55.025
| m.č. 225 = 91.606 |  | 91.606
| m.č. 226 = 82.132 |  | 82.132
| m.č. 228 = 44.779 |  | 44.779
| m.č. 229 = 21.625 |  | 21.625
| m.č. 241 = 60.53 |  | 60.53
| CHODBY,WC 1.NP (stěny) = 23.353+132.719+17.336+11.744+11.744+17.546+11.744+11.744+64.67 |  | 302.6
| CHODBY,WC 2.NP (stěny) = 14.386+97.703+18+22.135+13.585+12.395+12.1+23.04+15.945+10.92+10.625 |  | 250.834
| CHODBY,WC 1.NP (-obklady) =-(1.47+4.05+6.825+6.825+6.825+6.825) |  | -32.82
| CHODBY,WC 2.NP (-obklady) =-(12.39+7.35+8.4+8.19+8.55+7.35+7.035) |  | -59.265
DÍL: 63 | Podlahy a podlahové konstrukce |  |  |  | 0
24 | Vyřezání rýhy v podlaze šířky 100 mm | mb | 11.08 |  | 0 |  |  |  |  | 274.1935
Vytvoření rýhy v podlahové konstrukci (10x10 cm) pro vyzdění nenosných příček.
Výpočet:
| m.č. 128 = 4.0+2.28+1.0+0.9 = 8.18 m |  | 8.18
| m.č. 138 = 2.9 m |  | 2.9
25 | Očištění podkladu | m2 | 524.552 |  | 0 |  |  |  |  | 32.2581
Očištění podkladu po odstranění nášlapných vrstev (PVC, keramická dlažba)
Výpočet:
| m.č. 123 = 11.21 |  | 11.21
| m.č. 124 = 64.65 |  | 64.65
| m.č. 125 = 50.81 |  | 50.81
| m.č. 126 = 18.30 |  | 18.3
| m.č. 127 = 51.48 |  | 51.48
| m.č. 128 = 26.73 |  | 26.73
| m.č. 129 = 1.334 |  | 1.334
| m.č. 130 = 3.488 |  | 3.488
| m.č. 138 = 16.04 |  | 16.04
| m.č. 223 = 15.5 |  | 15.5
| m.č. 225 = 53.4 |  | 53.4
| m.č. 226 = 52.8 |  | 52.8
| m.č. 228 = 12.325 |  | 12.325
| m.č. 229 = 3.72 |  | 3.72
| m.č. 241 = 25.70 |  | 25.7
| CHODBY,WC 1.NP = 4.425+40.74+2.68+0.947+0.948+2.68+0.948+0.947+11.65 |  | 65.965
| CHODBY, WC 2.NP = 3.582+26.9+2.7+3.75+2.22+1.305+1.233+4.35+2.96+1.08+1.02 |  | 51.1
26 | Hloubková penetrace podkladu. | m2 | 520.963 |  | 0 |  |  | 42 |  | 45.1613
Penetrace podlah po očištění podkladu.
Výpočet:
| m.č. 123 = 11.21 |  | 11.21
| m.č. 124 = 64.65 |  | 64.65
| m.č. 125 = 50.81 |  | 50.81
| m.č. 126 = 18.30 |  | 18.3
| m.č. 127 = 51.48 |  | 51.48
| m.č. 128 = 26.73 |  | 26.73
| m.č. 129 = 1.233 |  | 1.233
| m.č. 138 = 16.04 |  | 16.04
| m.č. 223 = 15.5 |  | 15.5
| m.č. 225 = 53.4 |  | 53.4
| m.č. 226 = 52.8 |  | 52.8
| m.č. 228 = 12.325 |  | 12.325
| m.č. 229 = 3.72 |  | 3.72
| m.č. 241 = 25.70 |  | 25.7
| CHODBY, WC 1.NP = 4.425+40.74+2.68+0.947+0.948+2.68+0.948+0.947+11.65 |  | 65.965
| CHODBY, WC 2.NP = 3.582+26.9+2.7+3.75+2.22+1.305+1.233+4.35+2.96+1.08+1.02 |  | 51.1
27 | Samonivelační stěrka tl. do 10 mm | m2 | 477.43 |  | 0 |  |  | 806 |  | 866.6667
Samonivelační stěrka pro srovnání nerovností tl. 0 - 10 mm
Výpočet:
| m.č. 123 = 11.21 |  | 11.21
| m.č. 124 = 64.65 |  | 64.65
| m.č. 125 = 50.81 |  | 50.81
| m.č. 126 = 18.30 |  | 18.3
| m.č. 127 = 51.48 |  | 51.48
| m.č. 128 = 26.73 |  | 26.73
| m.č. 138 = 16.04 |  | 16.04
| m.č. 223 = 15.5 |  | 15.5
| m.č. 225 = 53.4 |  | 53.4
| m.č. 226 = 52.8 |  | 52.8
| m.č. 228 = 12.325 |  | 12.325
| m.č. 229 = 3.72 |  | 3.72
| m.č. 241 = 25.70 |  | 25.7
| CHODBY,WC 1.NP = 4.425+40.74 |  | 45.165
| CHODBY, WC 2.NP = 26.9 |  | 29.6
DÍL: 64 | Výplně otvorů |  |  |  | 0
28 | Osazení zárubní dveřních ocelových, včetně dodávky zárubně 80x197x11 cm | ks | 2 |  | 0 |  |  | 2588.3 |  | 2784.9462
Výpočet:
| m.č. 128 = 1 ks |  | 1
| m.č. 130 = 1 ks |  | 1
29 | Osazení zárubní dveřních ocelových, včetně dodávky zárubně 70x197x11 cm | ks | 1 |  | 0 |  |  | 2559.7 |  | 2752.6882
Výpočet:
| m.č. 129 = 1 ks |  | 1
30 | Osazení zárubní dveřních ocelových, včetně dodávky zárubně 90x197x11 cm | ks | 1 |  | 0 |  |  | 2613 |  | 2809.6774
Výpočet:
| m.č. 138 = 1 ks |  | 1
31 | Nátěr ocelových zárubní jednokřídlových, základní nátěr + lak | ks | 30 |  | 0 |  |  | 1950 |  | 2096.7742
Očištění a nátěr ocelových zárubní syntetickou antikorozní základní barvou a vrchním polyuretanovým lakem
Výpočet:
| m.č. 123 = 1 ks |  | 1
| m.č. 124 = 1 ks |  | 1
| m.č. 125 = 2 ks |  | 2
| m.č. 126 = 1 ks |  | 1
| m.č. 128 = 1 ks |  | 1
| m.č. 129 = 1 ks |  | 1
| m.č. 130 = 1 ks |  | 1
| m.č. 138 = 1 ks |  | 1
| m.č. 223 = 1 ks |  | 1
| m.č. 225 = 1 ks |  | 1
| m.č. 226 = 1 ks |  | 1
| m.č. 228 = 1 ks |  | 1
| m.č. 241 = 2 ks |  | 2
| CHODBY, WC 1.NP = 6 |  | 6
| CHODBY, WC 2.NP = 9 |  | 9
32 | Nátěr ocelových zárubní dvoukřídlových, základní nátěr + lak | ks | 1 |  | 0 |  |  |  |  | 2634.4086
Očištění a nátěr ocelových zárubní syntetickou antikorozní základní barvou a vrchním polyuretanovým lakem
| m.č. 127 = 1 ks |  | 1
DÍL: 96 | Bourání konstrukcí |  |  |  | 0
33 | Bourání příček z cihel pálených plných/děrovaných, tl. 100 mm | m2 | 22.576 |  | 0 |  |  | 209.3 |  | 225.8065
Výpočet:
| m.č. 129: (0.85+0.95)*3.32=5.976 |  | 5.976
| m.č. 137: (3.55+1.45)*3.32=16.6 |  | 16.6
34 | Vysekání ocelových zárubní v nenosné stěně tl. 100 mm, 600/1970 mm | ks | 1 |  | 0 |  |  |  |  | 537.6344
Výpočet:
| m.č. 129: 1 |  | 1
35 | Bourání příček sádrokartonových tl. 100 mm s ocelovou konstrukcí | m2 | 13.28 |  | 0 |  |  | 478.4 |  | 515.0538
Výpočet:
| m.č. 128: (4.0*3.32) = 13.28 |  | 13.28
36 | Demontáž ocelových zárubní v SDK příčce tl. 100 mm, 900/1970 mm | ks | 1 |  | 0 |  |  |  |  | 376.3441
Výpočet:
| m.č. 128: 1 |  | 1
37 | Bourání dlažeb keramických tl. 10 mm | m2 | 57.5605 |  | 0 |  |  |  |  | 80.6452
Výpočet:
| m.č.128 = 26.56 |  | 26.56
| m.č. 129 = (1.45*0.85) = 1.2325 |  | 1.2325
| WC 1.NP =2.68+0.947+0.948+2.68+0.948+0.947 |  | 9.15
| WC 2.NP =2.7+3.75+2.22+1.305+1.233+4.35+2.96+1.08+1.02 |  | 20.618
DÍL: 99 | Přesun hmot HSV |  |  |  | 0
38 | Přesun hmot pro budovy zděné, výšky do 6 m | soubor | 1 |  | 0 |  |  |  |  | 107526.8817
DÍL: 711 | Izolace proti vodě |  |  |  | 0
39 | Hydroizolační povlak - nátěr nebo stěrka | m2 | 4.822 |  | 0 |  |  |  |  | 322.5806
Hydroizolační povlak pod keramickou dlažbu/obklad
Výpočet:
| m.č. 129 = 1.334 m2 |  | 1.334
| m.č. 130 = 3.488 m2 |  | 3.488
40 | Přesun hmot pro izolace proti vodě | soubor | 1 |  | 0 |  |  |  |  | 1075.2688
DÍL: 721 | Vnitřní kanalizace |  |  |  | 0
41 | Demontáž stávajících rozvodů vnitřní kanalizace; včetně likvidace odpadu | soubor | 1 |  | 0 |  |  | 44000 |  | 77419.3548
Demontáž veškerých rozvodů vnitřní kanalizace
42 | D+M nových rozvodů vnitřní kanalizace | soubor | 1 |  | 0 |  |  |  |  | 59139.7849
Vnitřní kanalizace z materiálu PVC-HT.
43 | Přesun hmot pro vnitřní kanalizace | soubor | 1 |  | 0 |  |  |  |  | 10752.6882
DÍL: 722 | Vnitřní vodovod |  |  |  | 0
44 | Demontáž stávajících rozvodů vody | soubor | 1 |  | 0 |  |  |  |  | 134408.6022
Demontáž veškerých rozvodů vnitřního vodovodu včetně připojovacích armatur
45 | D+M nových rozvodů vnitřního vodovodu | soubor | 1 |  | 0 |  |  |  |  | 172043.0108
Vnitřní vodovod z materiálu PPR (polypropylen)
46 | Přesun hmot pro vnitřní vodovod | soubor | 1 |  | 0 |  |  |  |  | 16129.0323
DÍL: 725 | Zařizovací předměty |  |  |  | 0
47 | Demontáž umyvadla včetně baterie a zápachové uzávěry | ks | 10 |  | 0 |  |  |  |  | 645.1613
| Výpočet: m.č. 128 |  | 1
| CHODBY, WC 1.NP = 4 |  | 4
| CHODBY, WC 2.NP = 5 |  | 5
48 | Demontáž výlevky včetně splachovací nádrže | ks | 1 |  | 0 |  |  |  |  | 591.3978
| Výpočet: m.č. 129 |  | 1
49 | Demontáž WC včetně splachovací nádrže | ks | 9 |  | 0 |  |  |  |  | 645.1613
Výpočet:
| CHODBY, WC 1.NP = 4 |  | 4
| CHODBY, WC 2.NP = 5 |  | 5
50 | D+M WC včetně splachovací nádrže určené pro obezdění | soubor | 9 |  | 0 |  |  | 12750 |  | 16129.0323
D+M WC klozetu včetně splachovací nádržky určené k obezdění, včetně splachovacího tlačítka a sedacího prkýnka
51 | D+M umyvadla včetně příslušenství | soubor | 9 |  | 0 |  |  | 6150 |  | 6236.5591
D+M umyvadla včetně stojánkové baterie, zápachové uzávěry a připojovacích armatur
52 | D+M výlevky včetně splachovací nádrže | soubor | 1 |  | 0 |  |  | 8400 |  | 9139.7849
D+M výlevky včetně splachovací nádrže do místnosti č. 129
53 | D+M WC pro imobilní včetně splachovací nádrže určené pro obezdění | soubor | 1 |  | 0 |  |  | 12750 |  | 16666.6667
D+M WC klozetu pro imobilní včetně splachovací nádržky určené k obezdění, včetně splachovacího tlačítka a sedacího prkýnka v místnosti č. 130.
54 | D+M umyvadla pro imobilní včetně příslušenství | soubor | 1 |  | 0 |  |  |  |  | 6666.6667
D+M umyvadla pro imobilní včetně stojánkové baterie, zápachové uzávěry a připojovacích armatur v místnosti č. 130.
55 | D+M 2 x madlo s nosností 150 kg. | soubor | 1 |  | 0 |  |  |  |  | 10752.6882
D+M madla k WC pro imobilní. Nosnost 150 kg. Vzájemná vzdálenost 600 mm a 800 mm nad podlahou.
56 | Přesun hmot pro zařizovací předměty | soubor | 1 |  | 0 |  |  |  |  | 21505.3763
DÍL: 728 | Vzduchotechnika |  |  |  | 0
57 | Demontáž stávajících podtlakových ventilátorů, včetně přívodu el. | soubor | 4 |  | 0 |  |  |  |  | 1612.9032
58 | D+M Podtlakový ventilátor, včetně přívodu el. | soubor | 5 |  | 0 |  |  | 4400 |  | 4838.7097
D+M ventilátoru pro podtlakové větrání včetně potrubí vyvedeného na fasádu objektu.
59 | Přesun hmot pro vzduchotechniku | soubor | 1 |  | 0 |  |  |  |  | 3225.8065
DÍL: 766 | Konstrukce truhlářské |  |  |  | 0
60 | Demontáž dveřních křídel, jednokřídlových 600/1970, 700/1970, 800/1970, 900/1970 | ks | 30 |  | 0 |  |  |  |  | 322.5806
Výpočet:
| 1.NP - 9 ks |  | 9
| 2.NP - 6 ks |  | 6
| WC_1.NP - 6 ks |  | 6
| WC_2.NP - 9 ks |  | 9
61 | Demontáž dveřních křídel, dvoukřídlových, 1800/1970 | ks | 1 |  | 0 |  |  |  |  | 645.1613
Výpočet:
| 1.NP - 1 ks |  | 1
62 | Demontáž prahů dveří jednokřídlových | ks | 30 |  | 0 |  |  |  |  | 451.6129
Výpočet:
| 1.NP - 9 ks |  | 9
| 2.NP - 6 ks |  | 6
| WC_1.NP - 6 ks |  | 6
| WC_2.NP - 9 ks |  | 9
63 | Demontáž prahů dveří dvoukřídlových | ks | 1 |  | 0 |  |  |  |  | 903.2258
Výpočet:
| 1.NP - 1 ks |  | 1
64 | Montáž dveří jednokřídlových | ks | 30 |  | 0 |  |  |  |  | 645.1613
Výpočet:
| 1.NP - 9 ks |  | 9
| 2.NP - 6 ks |  | 6
| WC_1.NP - 6 ks |  | 6
| WC_2.NP - 9 ks |  | 9
65 | Dveře vnitřní, hladké, jednokřídlové, 900 x 1970 | ks | 7 |  | 0 |  |  |  |  | 1720.4301
Výpočet:
| 1.NP - 4 ks |  | 4
| 2.NP - 3 ks |  | 3
66 | Dveře vnitřní, hladké, jednokřídlové, 800 x 1970 | ks | 6 |  | 0 |  |  |  |  | 1666.6667
Výpočet:
| 1.NP - 4 ks |  | 4
| 2.NP - 2 ks |  | 2
67 | Dveře vnitřní, hladké, jednokřídlové, 700 x 1970 | ks | 3 |  | 0 |  |  |  |  | 1612.9032
Výpočet:
| 1.NP - 1 ks |  | 1
| 2.NP - 1 ks |  | 1
| WC_1.NP - 1 ks |  | 1
68 | Dveře vnitřní, hladké, jednokřídlové, 600 x 1970 | ks | 14 |  | 0 |  |  |  |  | 1559.1398
Výpočet:
| 1.NP - 5 ks |  | 5
| 2.NP - 9 ks |  | 9
69 | Montáž dveří dvoukřídlových | ks | 1 |  | 0 |  |  |  |  | 1075.2688
Výpočet:
| 1.NP - 1 ks |  | 1
70 | Dveře vnitřní, hladké, dvoukřídlové, 1800 x 1970 | ks | 1 |  | 0 |  |  |  |  | 2688.172
Výpočet:
| 1.NP - 1 ks |  | 1
71 | Přesun hmot pro konstrukce truhlářské | soubor | 1 |  | 0 |  |  |  |  | 10752.6882
DÍL: 767 | Konstrukce zámečnické |  |  |  | 0
72 | Demontáž stávajícího zábradlí na schodišti | soubor | 1 |  | 0 |  |  |  |  | 16129.0323
73 | D+M oc. zábradlí na schodišti, typ dle výběru investora | soubor | 1 |  | 0 |  |  |  |  | 59139.7849
74 | Přesun hmot pro konstrukce zámečnické | soubor | 1 |  | 0 |  |  |  |  | 10752.6882
DÍL: 771 | Podlahy z dlaždic |  |  |  | 0
75 | Kladení dlažby keramické do tmele, 60 x 60 cm | m2 | 34.59 |  | 0 |  |  |  |  | 806.4516
Výpočet:
| m.č. 129 = 1.334 m2 |  | 1.334
| m.č. 130 = 3.488 m2 |  | 3.488
| WC 1.NP = 2.68+0.947+0.948+2.68+0.948+0.947 |  | 9.15
| WC 2.NP = 2.7+3.75+2.22+1.305+1.233+4.35+2.96+1.08+1.02 |  | 20.618
76 | Keramická dlažba tl. 10 mm, 600 x 600 mm | m2 | 34.21 |  | 0 |  |  |  |  | 1129.0323
Výpočet:
| prořez +10 % = 31.1*1.1 |  | 34.21
77 | Keramická dlažba, protiskluzová tl. 10 mm, 600 x 600 mm | m2 | 3.837 |  | 0 |  |  |  |  | 1236.5591
Výpočet:
| prořez +10 % = 3.488*1.1 = 3.837 m2 |  | 3.837
78 | Lepení ker. soklíků v. 100 mm, tl. 10 mm, do tmele, včetně materiálu | mb | 26.1 |  | 0 |  |  |  |  | 483.871
Výpočet:
| 1.NP = 6.55+6.55 |  | 13.1
| 2.NP = 6.1+6.9 |  | 13
79 | Přesun hmot pro podlahy z dlaždic | soubor | 1 |  | 0 |  |  |  |  | 16129.0323
DÍL: 776 | Podlahy povlakové |  |  |  | 0
80 | Odstranění povlakových nášlapných vrstev PVC, lepených | m2 | 448 |  | 0 |  |  | 52 |  | 69.8925
Výpočet:
| m.č. 123 = 11.21 |  | 11.21
| m.č. 124 = 64.65 |  | 64.65
| m.č. 125 = 50.81 |  | 50.81
| m.č. 126 = 18.30 |  | 18.3
| m.č. 127 = 51.48 |  | 51.48
| m.č. 137 = 16.04 |  | 16.04
| m.č. 223 = 15.5 |  | 15.5
| m.č. 225 = 53.4 |  | 53.4
| m.č. 226 = 52.8 |  | 52.8
| m.č. 228 = 12.325 |  | 12.325
| m.č. 229 = 3.72 |  | 3.72
| m.č. 241 = 25.70 |  | 25.7
| CHODBY 1.NP =4.425+46.07 |  | 45.165
| CHODBY 2.NP =26.9 |  | 26.9
81 | Demontáž soklíků nebo lišt, z PVC | mb | 367.7 |  | 0 |  |  |  |  | 26.8817
Výpočet:
| m.č. 123 = 11.21 |  | 13.5
| m.č. 124 = 64.65 |  | 42.9
| m.č. 125 = 50.81 |  | 30.8
| m.č. 126 = 18.30 |  | 18.11
| m.č. 127 = 51.48 |  | 29.19
| m.č. 137 = 16.04 |  | 13
| m.č. 223 = 15.5 |  | 18.5
| m.č. 225 = 53.4 |  | 29.8
| m.č. 226 = 52.8 |  | 29.6
| m.č. 228 = 12.325 |  | 16.1
| m.č. 229 = 3.72 |  | 7.9
| m.č. 241 = 25.70 |  | 21.8
| CHODBY 1.NP =8.9+53.7 |  | 62.6
| CHODBY 2.NP =33.9 |  | 33.9
82 | Montáž povlakové podlahy - zátěžové PVC, lepené | m2 | 474.73 |  | 0 |  |  |  |  | 268.8172
Výpočet:
| m.č. 123 = 11.21 |  | 11.21
| m.č. 124 = 64.65 |  | 64.65
| m.č. 125 = 50.81 |  | 50.81
| m.č. 126 = 18.30 |  | 18.3
| m.č. 127 = 51.48 |  | 51.48
| m.č. 128 = 26.73 |  | 26.73
| m.č. 138 = 16.04 |  | 16.04
| m.č. 223 = 15.5 |  | 15.5
| m.č. 225 = 53.4 |  | 53.4
| m.č. 226 = 52.8 |  | 52.8
| m.č. 228 = 12.325 |  | 12.325
| m.č. 229 = 3.72 |  | 3.72
| m.č. 241 = 25.70 |  | 25.7
| CHODBY 1.NP =4.425+40.74 |  | 45.165
| CHODBY 2.NP =26.9 |  | 26.9
83 | Zátěžové PVC, včetně lepidla | m2 | 498.4665 |  | 0 |  |  |  |  | 1236.5591
Výpočet:
| prořez +5 % = 474.73*1.05 |  | 498.4665
84 | Lepení PVC soklíků, v. 100 mm | mb | 387.39 |  | 0 |  |  |  |  | 268.8172
Včetně dodávky materiálu.
Výpočet:
| m.č. 123 = 13.5 |  | 13.5
| m.č. 124 = 42.9 |  | 42.9
| m.č. 125 = 30.8 |  | 30.8
| m.č. 126 = 18.11 |  | 18.11
| m.č. 127 = 29.19 |  | 29.19
| m.č. 128 = 24.6 |  | 24.6
| m.č. 138 = 16.20 |  | 16.2
| m.č. 223 = 18.5 |  | 18.5
| m.č. 225 = 29.8 |  | 29.8
| m.č. 226 = 29.6 |  | 29.6
| m.č. 228 = 16.1 |  | 16.1
| m.č. 229 = 7.9 |  | 7.9
| m.č. 241 = 21.8 |  | 21.8
| CHODBY 1.NP =8.9+45.59 |  | 54.49
| CHODBY 2.NP =33.9 |  | 33.9
85 | Přesun hmot pro podlahy povlakové | soubor | 1 |  | 0 |  |  |  |  | 10752.6882
DÍL: 781 | Obklady (keramické) |  |  |  | 0
86 | Odsekání obkladů vnitřních | m2 | 94.485 |  | 0 |  |  | 338 |  | 365.5914
Výpočet:
| m.č. 128 = (0.85+2.25+0.7)*1.5 |  | 5.7
| m.č. 129 = (0.7+0.85+1.45)*1.5 |  | 4.5
| CHODBY, WC 1.NP = 1.47+3.9+4.92+4.905+4.92+4.905 |  | 25.02
| CHODBY, WC 2.NP = 12.39+7.35+8.4+8.19+8.55+7.35+7.035 |  | 59.265
87 | Montáž obkladu vnitřních stěn, keramický, do tmele, 60 x 30 cm | m2 | 114.345 |  | 0 |  |  |  |  | 913.9785
Výpočet:
| m.č. 129 = 8.274 m2 |  | 8.274
| m.č. 130 = 13.986 m2 |  | 13.986
| CHODBY, WC 1.NP = 1.47+4.05+4*6.825 |  | 32.82
| CHODBY, WC 2.NP = 12.39+7.35+8.4+8.19+8.55+7.35+7.035 |  | 59.265
88 | Keramický obklad 600 x 300 mm, tl. 10 mm | m2 | 120.0675 |  | 0 |  |  |  |  | 1021.5054
Výpočet:
| prořez +5 % = 114.35*1.05 |  | 120.0675
89 | Přesun hmot pro obklady | soubor | 1 |  | 0 |  |  |  |  | 21505.3763
DÍL: 784 | Malby |  |  |  | 0
90 | Odstranění malby oškrábáním v místnosti výšky do 3.5 m | m2 | 1848.092 |  | 0 |  |  | 42.9 |  | 46.2366
Výpočet: (strop + stěny)
| m.č. 123 = 11.21+42.05 = 53.26 |  | 53.26
| m.č. 124 = 64.65+136.503 = 201.153 |  | 201.153
| m.č. 125 = 50.81+93.506 = 144.316 |  | 144.316
| m.č. 127 = 51.48+93.131 = 144.611 |  | 144.611
| m.č. 128 = 26.73+88.604-7.05= 108.284 |  | 108.284
| m.č. 129 = 1.233+12.474-5.25 = 8.457 |  | 8.457
| m.č. 137 = 16.04+39.17 = 55.21 |  | 55.21
| m.č. 223 = 15.5+55.025 = 70.525 |  | 70.525
| m.č. 225 = 53.4+91.606 = 145.006 |  | 145.006
| m.č. 226 = 52.8+82.132 = 134.932 |  | 134.932
| m.č. 228 = 12.325+44.779 = 57.104 |  | 57.104
| m.č. 229 = 3.72+21.625 = 25.345 |  | 25.345
| m.č. 241 = 25.70+60.53 = 86.23 |  | 86.23
| CHODBY, WC 1.NP (stropy) = 4.425+46.07+2.68+0.947+0.948+2.68+0.948+0.947+11.65 |  | 71.295
| CHODBY, WC 1.NP (stěny) = 23.353+154.834+17.336+11.744+11.744+17.546+11.744+11.744+64.67 |  | 324.715
| CHODBY, WC 1.NP (-obklady) =-(1.47+3.9+4.92+4.905+4.92+4.905) |  | -25.02
| CHODBY, WC 2.NP (stropy) = 3.582+26.9+2.7+3.75+2.22+1.305+1.233+4.35+2.96+1.08+1.02 |  | 51.1
| CHODBY, WC 2.NP (stěny) = 14.386+97.703+18+22.135+13.585+12.395+12.1+23.04+15.945+10.92+10.625 |  | 250.834
| CHODBY, WC 2.NP (-obklady) =-(12.39+7.35+8.4+8.19+8.55+7.35+7.035) |  | -59.265
91 | Malba HET Klasik, bílá, bez penetrace 2x | m2 | 1812.37 |  | 0 |  |  | 78 |  | 83.871
Výpočet: (strop + stěny)
| m.č. 123 = 11.21+42.05 = 53.26 |  | 53.26
| m.č. 124 = 64.65+136.503 = 201.153 |  | 201.153
| m.č. 125 = 50.81+93.506 = 144.316 |  | 144.316
| m.č. 127 = 51.48+93.131 = 144.611 |  | 144.611
| m.č. 128 = 22.82+78.102 = 100.922 |  | 100.922
| m.č. 129 = 1.334+14.057 - 8.274 = 7.117 |  | 7.117
| m.č. 130 = 3.488+23.209 - 13.986= 12.711 |  | 12.711
| m.č. 138 = 16.04+51,684 = 67.724 |  | 67.724
| m.č. 223 = 15.5+55.025 = 70.525 |  | 70.525
| m.č. 225 = 53.4+91.606 = 145.006 |  | 145.006
| m.č. 226 = 52.8+82.132 = 134.932 |  | 134.932
| m.č. 228 = 12.325+44.779 = 57.104 |  | 57.104
| m.č. 229 = 3.72+21.625 = 25.345 |  | 25.345
| m.č. 241 = 25.70+60.53 = 86.23 |  | 86.23
| CHODBY, WC 1.NP (stropy) = 4.425+40.74+2.68+0.947+0.948+2.68+0.948+0.947+11.65 |  | 65.965
| CHODBY, WC 1.NP (stěny) = 23.353+132.719+17.336+11.744+11.744+17.546+11.744+11.744+64.67 |  | 302.6
| CHODBY, WC 1.NP (-obklady) =-(1.47+4.05+6.825+6.825+6.825+6.825+17) |  | -49.82
| CHODBY, WC 2.NP (stropy) = 3.582+26.9+2.7+3.75+2.22+1.305+1.233+4.35+2.96+1.08+1.02 |  | 51.1
| CHODBY, WC 2.NP (stěny) = 14.386+97.703+18+22.135+13.585+12.395+12.1+23.04+15.945+10.92+10.625 |  | 250.834
| CHODBY, WC 2.NP (-obklady) =-(12.39+7.35+8.4+8.19+8.55+7.35+7.035) |  | -59.265
92 | Omyvatelný nátěr stěn, v. 1.5 m | m2 | 136.235 |  | 0 |  |  | 208 |  | 225.8065
| schodiště |  | 17
| chodba 1.NP |  | 68.385
| chodba 2.NP |  | 50.85
93 | Přesun hmot pro malby | soubor | 1 |  | 0 |  |  |  |  | 16129.0323
DÍL: M65 | Elektroinstalace |  |  |  | 0
94 | Demontáž stávajících elektroinstalací; včetně likvidace | soubor | 1 |  | 0 |  |  |  |  | 215053.7634
Demontáž veškerých elektroinstalačních zařízení (světla, vypínačů, zásuvky apod.) a vysekání stávající rozvodů elektroinstalací
95 | D+M nových rozvodů elektroinstalací pod omítkou | soubor | 1 |  | 0 |  |  |  |  | 537634.4086
Montáž nových rozvodů elektroinstalací z měděných kabelů CYKY zasekaných pod omítkou a napojeny do stávající eletrických rozvaděčů
96 | D+M kompletace elektroinstalací | soubor | 1 |  | 0
Kompletace elektroinstalací (zásuvky, vypínače, svítidla LED apod.), vše dle výběru investora.
97 | D+M Svítidla LED ve společných prostorech | soubor | 1 |  | 0 | 0 |  |  |  | 21505.3763
D+M LED světelných zdrojů energetické třídy A+ a A++, dle výběru investora.
98 | Přesun hmot pro elektroinstalace | soubor | 1 |  | 0 |  |  |  |  | 26881.7204
3. Modernizace interiéru odborných učeben ZŠ Luhačovice |  |  |  |  | 0
DÍL: 61 | Úpravy povrchů vnitřní |  |  |  | 0
99 | Odstranění štukové vrstvy vnitřních stropů | m2 | 224.49 |  | 0 |  |  | 58.5 |  | 64.5161 | 0.93
Výpočet:
| m.č. A.202 = 52.45 |  | 52.45
| m.č. A.203 = 13.12 |  | 13.12
| m.č. A.204 = 27.49 |  | 27.49
| m.č. A.205 = 54.79 |  | 54.79
| m.č. C.106 = 12.29 |  | 12.29
| m.č. C.107 = 64.35 |  | 64.35
100 | Odstranění štukové vrstvy omítky z vnitřních stěn | m2 | 450.72 |  | 0 |  |  |  |  | 56.9892
Výpočet:
| m.č. A.202 = 97.87 |  | 97.87
| m.č. A.203 = 53.03 |  | 53.03
| m.č. A.204 = 68.24 |  | 68.24
| m.č. A.205 = 95.49 |  | 95.49
| m.č. C.106 = 43.37 |  | 43.37
| m.č. C.107 = 92.72 |  | 92.72
101 | Zapravení sanace trhlin - interiér | mb | 5 |  | 0 |  |  |  |  | 365.5914
Zahrubování prasklin tenkovrstvou maltou.
102 | Zpravení drážek jádrovou omítkou | soubor | 1 |  | 0 |  |  |  |  | 12903.2258
Zahrubování drážek po nově zbudovaných rozvodů ZTI jádrovou (hrubou) omítkou.
103 | Penetrační nátěr stěn a stropu | m2 | 675.21 |  | 0 |  |  | 87.5 |  | 94.6237
Hloubková penetrace podkladu po oškrábání štukové vrstvy omítky.
Výpočet: (strop + stěny)
| m.č. A.202 = 52.45 + 97.87 = 150.32 m2 |  | 150.32
| m.č. A.203 = 13.12 + 53.03 = 66.15 m2 |  | 66.15
| m.č. A.204 = 27.49 + 68.24 = 95.73 m2 |  | 95.73
| m.č. A.205 = 54.79 + 95.49 = 150.28 m2 |  | 150.28
| m.č. C.106 = 12.29 + 43.37 = 55.66 m2 |  | 55.66
| m.č. C.107 = 64.35 + 92.72 = 157.07 m2 |  | 157.07
104 | Kontaktní adhezní nátěr stěn a stropů (adhezní můstek) | m2 | 675.21 |  | 0 |  |  | 101.4 |  | 109.6774
Podkladový nátěr pro zvýšení přilnavosti vyrovnávacích hmot.
Výpočet: (strop + stěny)
| m.č. A.202 = 52.45 + 97.87 = 150.32 m2 |  | 150.32
| m.č. A.203 = 13.12 + 53.03 = 66.15 m2 |  | 66.15
| m.č. A.204 = 27.49 + 68.24 = 95.73 m2 |  | 95.73
| m.č. A.205 = 54.79 + 95.49 = 150.28 m2 |  | 150.28
| m.č. C.106 = 12.29 + 43.37 = 55.66 m2 |  | 55.66
| m.č. C.107 = 64.35 + 92.72 = 157.07 m2 |  | 157.07
105 | Vnitřní omítka stěn stěrkovou hmotou (2x lepidlo) + výztužná sklovláknitá tkanina | m2 | 450.72 |  | 0 |  |  | 416 |  | 489.2473
Hrubá omítka stěn po oškrábání staré štukové vrstvy na účelem srovnání povrchu. Na podkladu musí být předem proveden penetrančí nátěr a adhezní můstek.
Výpočet:
| m.č. A.202 = 97.87 |  | 97.87
| m.č. A.203 = 53.03 |  | 53.03
| m.č. A.204 = 68.24 |  | 68.24
| m.č. A.205 = 95.49 |  | 95.49
| m.č. C.106 = 43.37 |  | 43.37
| m.č. C.107 = 92.72 |  | 92.72
106 | Vnitřní omítka stropů stěrkovou hmotou (2x lepidlo) + výztužná sklovláknitá tkanina | m2 | 224.49 |  | 0 |  |  |  |  | 596.7742
Hrubá omítka stěn po oškrábání staré štukové vrstvy na účelem srovnání povrchu. Na podkladu musí být předem proveden penetrančí nátěr a adhezní můstek.
Výpočet:
| m.č. A.202 = 52.45 |  | 52.45
| m.č. A.203 = 13.12 |  | 13.12
| m.č. A.204 = 27.49 |  | 27.49
| m.č. A.205 = 54.79 |  | 54.79
| m.č. C.106 = 12.29 |  | 12.29
| m.č. C.107 = 64.35 |  | 64.35
107 | Vnitřní štuková omítka stropu, ručně | m2 | 224.49 |  | 0 |  |  | 266.5 |  | 287.0968
Výpočet:
| m.č. A.202 = 52.45 |  | 52.45
| m.č. A.203 = 13.12 |  | 13.12
| m.č. A.204 = 27.49 |  | 27.49
| m.č. A.205 = 54.79 |  | 54.79
| m.č. C.106 = 12.29 |  | 12.29
| m.č. C.107 = 64.35 |  | 64.35
108 | Vnitřní štuková omítka stěn, ručně | m2 | 450.72 |  | 0 |  |  |  |  | 254.8387
Výpočet:
| m.č. A.202 = 97.87 |  | 97.87
| m.č. A.203 = 53.03 |  | 53.03
| m.č. A.204 = 68.24 |  | 68.24
| m.č. A.205 = 95.49 |  | 95.49
| m.č. C.106 = 43.37 |  | 43.37
| m.č. C.107 = 92.72 |  | 92.72
DÍL: 63 | Podlahy a podlahové konstrukce |  |  |  | 0
109 | Očištění podkladu | m2 | 224.49 |  | 0 |  |  |  |  | 32.2581
Očištění podkladu po odstranění nášlapných vrstev (PVC, keramická dlažba)
Výpočet:
| m.č. A.202 = 52.45 |  | 52.45
| m.č. A.203 = 13.12 |  | 13.12
| m.č. A.204 = 27.49 |  | 27.49
| m.č. A.205 = 54.79 |  | 54.79
| m.č. C.106 = 12.29 |  | 12.29
| m.č. C.107 = 64.35 |  | 64.35
110 | Hloubková penetrace podkladu. | m2 | 224.49 |  | 0 |  |  |  |  | 45.1613
Penetrace podlah po očištění podkladu.
Výpočet:
| m.č. A.202 = 52.45 |  | 52.45
| m.č. A.203 = 13.12 |  | 13.12
| m.č. A.204 = 27.49 |  | 27.49
| m.č. A.205 = 54.79 |  | 54.79
| m.č. C.106 = 12.29 |  | 12.29
| m.č. C.107 = 64.35 |  | 64.35
111 | Samonivelační stěrka tl. do 10 mm | m2 | 224.49 |  | 0 |  |  | 806 |  | 866.6667
Samonivelační stěrka pro srovnání nerovností tl. 0 - 10 mm
Výpočet:
| m.č. A.202 = 52.45 |  | 52.45
| m.č. A.203 = 13.12 |  | 13.12
| m.č. A.204 = 27.49 |  | 27.49
| m.č. A.205 = 54.79 |  | 54.79
| m.č. C.106 = 12.29 |  | 12.29
| m.č. C.107 = 64.35 |  | 64.35
DÍL: 64 | Výplně otvorů |  |  |  | 0
112 | Nátěr ocelových zárubní jednokřídlových, základní nátěr + lak | ks | 8 |  | 0 |  |  | 1950 |  | 2096.7742
Očištění a nátěr ocelových zárubní syntetickou antikorozní základní barvou a vrchním polyuretanovým lakem
Výpočet:
| Budova A - 4 ks |  | 4
| Budova C - 4 ks |  | 4
DÍL: 99 | Přesun hmot HSV |  |  |  | 0
113 | Přesun hmot pro budovy zděné, výšky do 6 m | soubor | 1 |  | 0 |  |  |  |  | 32258.0645
DÍL: 721 | Vnitřní kanalizace |  |  |  | 0
114 | Demontáž stávajících rozvodů vnitřní kanalizace | soubor | 1 |  | 0 |  |  |  |  | 26881.7204
Demontáž veškerých rozvodů vnitřní kanalizace
115 | D+M nových rozvodů vnitřní kanalizace | soubor | 1 |  | 0 |  |  |  |  | 21505.3763
Vnitřní kanalizace z materiálu PVC-HT.
116 | Přesun hmot pro vnitřní kanalizace | soubor | 1 |  | 0 |  |  |  |  | 4301.0753
DÍL: 722 | Vnitřní vodovod |  |  |  | 0
117 | Demontáž stávajících rozvodů vody | soubor | 1 |  | 0 |  |  |  |  | 32258.0645
Demontáž veškerých rozvodů vnitřního vodovodu včetně připojovacích armatur v místnosti č. A.202, A.203, A.204, A.205, C.107
118 | D+M nových rozvodů vnitřního vodovodu | soubor | 1 |  | 0 |  |  |  |  | 43010.7527
Vnitřní vodovod z materiálu PPR (polypropylen) v místnosti č. A.202, A.203, A.204, A.205, C.107
119 | Přesun hmot pro vnitřní vodovod | soubor | 1 |  | 0 |  |  |  |  | 4301.0753
DÍL: 725 | Zařizovací předměty |  |  |  | 0
120 | Demontáž umyvadla včetně baterie a zápachové uzávěry | ks | 4 |  | 0 |  |  |  |  | 645.1613
| Budova A - 4 ks |  | 4
121 | Demontáž dřezu včetně stojánkové baterie a zápachové uzávěry | ks | 4 |  | 0 |  |  |  |  | 860.2151
| Budova C - 4 ks |  | 4
122 | D+M umyvadla včetně příslušenství | soubor | 4 |  | 0 |  |  | 6150 |  | 6236.5591
D+M umyvadla včetně stojánkové baterie, zápachové uzávěry a připojovacích armatur v místnosti A.202, A.203, A.204, A.205
123 | D+M dřezu včetně příslušenství | soubor | 4 |  | 0 |  |  |  |  | 8494.6237
D+M dřezu včetně stojánkové baterie, zápachové uzávěry a připojovacích armatur v místnosti C.107
124 | Přesun hmot pro zařizovací předměty | soubor | 1 |  | 0 |  |  |  |  | 10752.6882
DÍL: 735 | Otopná tělesa |  |  |  | 0
125 | Demontáž ocelových otopných těles, včetně likvidace | ks | 3 |  | 0 | 0 |  |  |  | 1451.6129
Demontáž stávající ocelových otopných těles délky do 1 m.
Výpočet:
| m.č. C.106 = 1 |  | 1
| m.č. C.107 = 2 |  | 2
126 | D+M deskové otopné těleso, boční připojení | ks | 3 |  | 0 | 0 |  |  |  | 20967.7419
Výpočet:
| m.č. C.106 = 1 |  | 1
| m.č. C.107 = 2 |  | 2
127 | Přesun hmot pro otopná tělesa | soubor | 1 |  | 0 | 0 |  |  |  | 5376.3441
DÍL: 766 | Konstrukce truhlářské |  |  |  | 0
128 | Demontáž dveřních křídel, jednokřídlových 900/1970 | ks | 8 |  | 0 |  |  |  |  | 322.5806
Výpočet:
| Budova A - 4 ks |  | 4
| Budova C - 4 ks |  | 4
129 | Demontáž prahů dveří jednokřídlových | ks | 8 |  | 0 |  |  |  |  | 451.6129
Výpočet:
| Budova A - 4 ks |  | 4
| Budova C - 4 ks |  | 4
130 | Montáž dveří jednokřídlových | ks | 8 |  | 0 |  |  |  |  | 645.1613
Výpočet:
| Budova A - 4 ks |  | 4
| Budova C - 4 ks |  | 4
131 | Dveře vnitřní, hladké, jednokřídlové, 900 x 1970 | ks | 8 |  | 0 |  |  |  |  | 1720.4301
Výpočet:
| Budova A - 4 ks |  | 4
| Budova C - 4 ks |  | 4
132 | Přesun hmot pro konstrukce truhlářské | soubor | 1 |  | 0 |  |  |  |  | 10752.6882
DÍL: 776 | Podlahy povlakové |  |  |  | 0
133 | Odstranění povlakových nášlapných vrstev PVC, lepených | m2 | 224.49 |  | 0 |  |  | 52 |  | 69.8925
Výpočet:
| Budova A = 52.45+13.12+27.49+54.79 |  | 147.85
| Budova C = 12.29+64.35 |  | 76.64
134 | Demontáž soklíků nebo lišt, z PVC | mb | 150.88 |  | 0 |  |  |  |  | 26.8817
Výpočet:
| Budova A = 31.62+16.56+21.66+30.9 |  | 100.74
| Budova C = 15.9+34.24 |  | 50.14
135 | Montáž povlakové podlahy - zátěžové PVC, lepené | m2 | 224.49 |  | 0 |  |  |  |  | 268.8172
Výpočet:
| Budova A = 52.45+13.12+27.49+54.79 |  | 147.85
| Budova C = 12.29+64.35 |  | 76.64
136 | Zátěžové PVC, včetně lepidla | m2 | 235.72 |  | 0 |  |  |  |  | 1236.5591
Výpočet:
| prořez +5 % = 224.49*1.05 = 235.72 m2 |  | 235.72
137 | Lepení PVC soklíků, v. 100 mm | mb | 150.88 |  | 0 |  |  |  |  | 268.8172
Včetně dodávky materiálu.
Výpočet:
| Budova A = 31.62+16.56+21.66+30.9 |  | 100.74
| Budova C = 15.9+34.24 |  | 50.14
138 | Přesun hmot pro podlahy povlakové | soubor | 1 |  | 0 |  |  |  |  | 8602.1505
DÍL: 781 | Obklady (keramické) |  |  |  | 0
139 | Odsekání obkladů vnitřních | m2 | 4 |  | 0 |  |  | 338 |  | 365.5914
Výpočet:
| m.č. A.202 = 1.0 m2 |  | 1
| m.č. A.203 = 1.0 m2 |  | 1
| m.č. A.204 = 1.0 m2 |  | 1
| m.č. A.205 = 1.0 m2 |  | 1
140 | Montáž obkladu vnitřních stěn, keramický, do tmele, 60 x 30 cm | m2 | 4 |  | 0 |  |  |  |  | 913.9785
Výpočet:
| m.č. A.202 = 1.0 m2 |  | 1
| m.č. A.203 = 1.0 m2 |  | 1
| m.č. A.204 = 1.0 m2 |  | 1
| m.č. A.205 = 1.0 m2 |  | 1
141 | Keramický obklad 600 x 300 mm, tl. 10 mm | m2 | 4.4 |  | 0 |  |  |  |  | 1021.5054
Výpočet:
| prořez +10 % = 4*1.1 = 4.4 m2 |  | 4.4
142 | Přesun hmot pro obklady | soubor | 1 |  | 0 |  |  |  |  | 4301.0753
DÍL: 784 | Malby |  |  |  | 0
143 | Odstranění malby oškrábáním v místnosti výšky do 3.5 m | m2 | 675.21 |  | 0 |  |  | 42.9 |  | 46.2366
Výpočet: (strop + stěny)
| m.č. A.202 = 52.45 + 97.87 = 150.32 m2 |  | 150.32
| m.č. A.203 = 13.12 + 53.03 = 66.15 m2 |  | 66.15
| m.č. A.204 = 27.49 + 68.24 = 95.73 m2 |  | 95.73
| m.č. A.205 = 54.79 + 95.49 = 150.28 m2 |  | 150.28
| m.č. C.106 = 12.29 + 43.37 = 55.66 m2 |  | 55.66
| m.č. C.107 = 64.35 + 92.72 = 157.07 m2 |  | 157.07
144 | Malba HET Klasik, bílá, bez penetrace 2x | m2 | 675.21 |  | 0 |  |  | 78 |  | 83.871
Výpočet: (strop + stěny)
| m.č. A.202 = 52.45 + 97.87 = 150.32 m2 |  | 150.32
| m.č. A.203 = 13.12 + 53.03 = 66.15 m2 |  | 66.15
| m.č. A.204 = 27.49 + 68.24 = 95.73 m2 |  | 95.73
| m.č. A.205 = 54.79 + 95.49 = 150.28 m2 |  | 150.28
| m.č. C.106 = 12.29 + 43.37 = 55.66 m2 |  | 55.66
| m.č. C.107 = 64.35 + 92.72 = 157.07 m2 |  | 157.07
145 | Přesun hmot pro malby | soubor | 1 |  | 0 |  |  |  |  | 8602.1505
DÍL: M65 | Elektroinstalace |  |  |  | 0
146 | Demontáž stávajících elektroinstalací | soubor | 1 |  | 0 |  |  |  |  | 107526.8817
Demontáž veškerých elektroinstalačních zařízení (světla, vypínačů, zásuvky apod.) a vysekání stávající rozvodů elektroinstalací
| Výpočet: m.č. A.202, A.203, A.204, A.205, C.106, C.107 |  | 1
147 | D+M nových rozvodů elektroinstalací pod omítkou | soubor | 1 |  | 0 |  |  |  |  | 268817.2043
Montáž nových rozvodů elektroinstalací z měděných kabelů CYKY zasekaných pod omítkou a napojeny do stávající eletrických rozvaděčů
| Výpočet: m.č. A.202, A.203, A.204, A.205, C.106, C.107 |  | 1
148 | D+M kompletace elektroinstalací | soubor | 1 |  | 0
Kompletace elektroinstalací (zásuvky, vypínače apod.), vše dle výběru investora.
149 | D+M Svítidla LED ve společných prostorech | soubor | 1 |  | 0 | 0 |  |  |  | 12903.2258
D+M LED světelných zdrojů energetické třídy A+ a A++, dle výběru investora.
150 | Přesun hmot pro elektroinstalace | soubor | 1 |  | 0 |  |  |  |  | 12903.2258