## Rekapitulace stavby
Export Komplet | [27 empty] | 2.0 | ZAMOK |  |  |  |  | False | False | {4892f668-a268-4099-b59b-6678c7b5feb9}
[33 empty] | 0,01 | 21
[33 empty] | 0,01 | 12
|  | REKAPITULACE STAVBY | [17 empty] | v --- níže se nacházejí doplnkové a pomocné údaje k sestavám --- v | [11 empty] | Návod na vyplnění | 0,001
|  | Kód: |  |  |  |  | 20230502 | [24 empty] | Měnit lze pouze buňky se žlutým podbarvením! 1) na prvním listu Rekapitulace stavby vyplňte v sestavě a) Souhrnný list - údaje o Uchazeči (přenesou se do ostatních sestav i v jiných listech) b) Rekapitulace objektů - potřebné Ostatní náklady 2) na vybraných listech vyplňte v sestavě a) Krycí list - údaje o Uchazeči, pokud se liší od údajů o Uchazeči na Souhrnném listu (údaje se přenesou do ostatních sestav v daném listu) b) Rekapitulace rozpočtu - potřebné Ostatní náklady c) Celkové náklady za stavbu - ceny u položek - množství, pokud má žluté podbarvení - a v případě potřeby poznámku (ta je ve skrytém sloupci) | 0,01
|  | Stavba: |  |  |  |  | Tovačov, sídliště Zvolenov - revitalizace | [25 empty] | 0,01
|  | KSO: | [13 empty] | CC-CZ: | [16 empty] | 0,01
|  | Místo: | [13 empty] | Datum: |  | 16. 5. 2023 | [14 empty] | 0,01
0,01
|  | Zadavatel: | [13 empty] | IČ: | [16 empty] | 0,01
[16 empty] | DIČ: | [16 empty] | 0,01
0,01
|  | Uchazeč: | [13 empty] | IČ: |  | Vyplň údaj | [14 empty] | 0,01
|  |  | Vyplň údaj | [12 empty] | DIČ: |  | Vyplň údaj | [14 empty] | 0,01
False
|  | Projektant: | [13 empty] | IČ: | [16 empty] | False
|  |  | Ing. Petr Halouzka | [12 empty] | DIČ: | [16 empty] | True
0,01
|  | Zpracovatel: | [13 empty] | IČ: | [16 empty] | 0,01
[16 empty] | DIČ: | [16 empty] | True
Poznámka:
|  | Cena bez DPH | [13 empty] | 0
[8 empty] | Sazba daně |  |  | Základ daně |  |  |  |  | Výše daně
|  | DPH |  | základní |  |  |  | 21% |  |  | 0 |  |  |  |  | 0
|  |  |  | snížená |  |  |  | 12% |  |  | 0 |  |  |  |  | 0
|  |  |  | zákl. přenesená |  |  |  | 21% |  |  | 0 |  |  |  |  | 0
|  |  |  | sníž. přenesená |  |  |  | 12% |  |  | 0 |  |  |  |  | 0
|  |  |  | nulová |  |  |  | 0% |  |  | 0 |  |  |  |  | 0
|  | Cena s DPH | [6 empty] | v |  |  | CZK |  |  |  | 0
|  | Projektant | [11 empty] | Zpracovatel
|  | Datum a podpis: | [7 empty] | Razítko |  |  |  | Datum a podpis: |  |  | Razítko
|  | Objednavatel | [11 empty] | Uchazeč
|  | Datum a podpis: | [7 empty] | Razítko |  |  |  | Datum a podpis: |  |  | Razítko
REKAPITULACE OBJEKTŮ STAVBY A SOUPISŮ PRACÍ
| Kód: | [6 empty] | 20230502
| Stavba: | [6 empty] | Tovačov, sídliště Zvolenov - revitalizace
| Místo: | [13 empty] | Datum: |  | 16. 5. 2023
| Zadavatel: | [13 empty] | Projektant: |  | Ing. Petr Halouzka |  |  | Informatívní údaje z listů zakázek
| Uchazeč: | [13 empty] | Zpracovatel:
| Kód |  |  |  | Popis | [7 empty] | Cena bez DPH [CZK] |  |  |  |  | Cena s DPH [CZK] | Typ | z toho Ostat. náklady [CZK] | DPH [CZK] | Normohodiny [h] | DPH základní [CZK] | DPH snížená [CZK] | DPH základní přenesená [CZK] | DPH snížená přenesená [CZK] | Základna DPH základní | Základna DPH snížená | Základna DPH zákl. přenesená | Základna DPH sníž. přenesená | Základna DPH nulová
| Náklady z rozpočtů | [11 empty] | 0 |  |  |  |  | 0 |  | 0 | 0 | 0 | 0 | 0 | 0 | 0 | 0 | 0 | 0 | 0 | 0 |  | D | 0 | ###NOIMPORT### | IMPORT | {4892f668-a268-4099-b59b-6678c7b5feb9} | {00000000-0000-0000-0000-000000000000}
/ |  | VRN |  |  |  | Vedlejší rozpočtové náklady | [6 empty] | 0 |  |  |  |  | 0 | STA | 0 | 0 | 0 | 0 | 0 | 0 | 0 | 0 | 0 | 0 | 0 | 0 |  |  | 1 |  | IMPORT | {39a5120c-bb97-4704-8bb7-e6971ca31bcf} | {4892f668-a268-4099-b59b-6678c7b5feb9} | 2
/ |  | IO-100.1 |  |  |  | Komunikace a zpevněné plochy - uznatelné náklady | [6 empty] | 0 |  |  |  |  | 0 | STA | 0 | 0 | 0 | 0 | 0 | 0 | 0 | 0 | 0 | 0 | 0 | 0 |  |  | 1 |  | IMPORT | {e4279f23-b706-4048-b6d3-71544a9de13c} | {4892f668-a268-4099-b59b-6678c7b5feb9} | 2
/ |  | IO-100.2 |  |  |  | Komunikace a zpevněné plochy - neuznatelné náklady | [6 empty] | 0 |  |  |  |  | 0 | STA | 0 | 0 | 0 | 0 | 0 | 0 | 0 | 0 | 0 | 0 | 0 | 0 |  |  | 1 |  | IMPORT | {3dc74004-10e0-43bc-a866-d101f0039e8d} | {4892f668-a268-4099-b59b-6678c7b5feb9} | 2
/ |  | IO-100.3 |  |  |  | Komunikace a zpevněné plochy - kácení a výsadby | [6 empty] | 0 |  |  |  |  | 0 | STA | 0 | 0 | 0 | 0 | 0 | 0 | 0 | 0 | 0 | 0 | 0 | 0 |  |  | 1 |  | IMPORT | {56685ad5-5372-49a0-9b12-f62df4879ac6} | {4892f668-a268-4099-b59b-6678c7b5feb9} | 2
/ |  | IO-300.1, 301.1 |  |  |  | Odvodnění - dešťová kanalizace a dešťové kanalizační přípojky | [6 empty] | 0 |  |  |  |  | 0 | STA | 0 | 0 | 0 | 0 | 0 | 0 | 0 | 0 | 0 | 0 | 0 | 0 |  |  | 1 |  | IMPORT | {daed2bef-ec80-4f13-bf98-993e156ff5f1} | {4892f668-a268-4099-b59b-6678c7b5feb9} | 2
/ |  | IO-300.2 |  |  |  | Odvodnění - dešťové kanalizace - elektro část | [6 empty] | 0 |  |  |  |  | 0 | STA | 0 | 0 | 0 | 0 | 0 | 0 | 0 | 0 | 0 | 0 | 0 | 0 |  |  | 1 |  | IMPORT | {31eca6db-4462-47ad-86e6-62174c76d6d2} | {4892f668-a268-4099-b59b-6678c7b5feb9} | 2
/ |  | IO-300.3, 301.2 |  |  |  | Odvodnění - dešťová kanalizace a přípojky - provizorní oprava povrchu | [6 empty] | 0 |  |  |  |  | 0 | STA | 0 | 0 | 0 | 0 | 0 | 0 | 0 | 0 | 0 | 0 | 0 | 0 |  |  | 1 |  | IMPORT | {127762fd-eab9-4468-9ba1-f19853b4fe59} | {4892f668-a268-4099-b59b-6678c7b5feb9} | 2
/ |  | IO-400 |  |  |  | Veřejné osvětlení, přeložka VO | [6 empty] | 0 |  |  |  |  | 0 | STA | 0 | 0 | 0 | 0 | 0 | 0 | 0 | 0 | 0 | 0 | 0 | 0 |  |  | 1 |  | IMPORT | {fa0f2531-32de-4361-9d0b-18dd612929c8} | {4892f668-a268-4099-b59b-6678c7b5feb9} | 2
/ |  | IO-700 |  |  |  | Kontejnerová stání | [6 empty] | 0 |  |  |  |  | 0 | STA | 0 | 0 | 0 | 0 | 0 | 0 | 0 | 0 | 0 | 0 | 0 | 0 |  |  | 1 |  | IMPORT | {48cee59f-7e4f-4a71-99be-3111f68ac35f} | {4892f668-a268-4099-b59b-6678c7b5feb9} | 2

## VRN - Vedlejší rozpočtové...
{39a5120c-bb97-4704-8bb7-e6971ca31bcf}
2
| KRYCÍ LIST SOUPISU PRACÍ | [7 empty] | v --- níže se nacházejí doplnkové a pomocné údaje k sestavám --- v | [8 empty] | False
Stavba:
Tovačov, sídliště Zvolenov - revitalizace
Objekt:
VRN - Vedlejší rozpočtové náklady
| KSO: |  |  |  |  | CC-CZ:
| Místo: |  |  |  |  | Datum: | 16. 5. 2023
| Zadavatel: |  |  |  |  | IČ:
DIČ:
| Uchazeč: |  |  |  |  | IČ: | Vyplň údaj
|  | Vyplň údaj |  |  |  | DIČ: | Vyplň údaj
| Projektant: |  |  |  |  | IČ:
|  | Ing. Petr Halouzka |  |  |  | DIČ:
| Zpracovatel: |  |  |  |  | IČ:
DIČ:
Poznámka:
| Cena bez DPH | [5 empty] | 0
|  |  | Základ daně |  |  | Sazba daně | Výše daně
| DPH | základní | 0 |  |  | 21% | 0
|  | snížená | 0 |  |  | 12% | 0
|  | zákl. přenesená | 0 |  |  | 21% | 0
|  | sníž. přenesená | 0 |  |  | 12% | 0
|  | nulová | 0 |  |  | 0% | 0
| Cena s DPH |  |  | v | CZK |  | 0
| Projektant |  |  | Zpracovatel
| Datum a podpis: |  | Razítko | Datum a podpis: |  |  | Razítko
| Objednavatel |  |  | Uchazeč
| Datum a podpis: |  | Razítko | Datum a podpis: |  |  | Razítko
REKAPITULACE ČLENĚNÍ SOUPISU PRACÍ
Stavba:
Tovačov, sídliště Zvolenov - revitalizace
Objekt:
VRN - Vedlejší rozpočtové náklady
Místo: | [5 empty] | Datum: | 16. 5. 2023
Zadavatel: | [5 empty] | Projektant: | Ing. Petr Halouzka
Uchazeč: |  |  | Vyplň údaj |  |  | Zpracovatel:
Kód dílu - Popis | [6 empty] | Cena celkem [CZK]
Náklady ze soupisu prací | [6 empty] | 0 | [11 empty] | -1
| VRN - Vedlejší rozpočtové náklady | [5 empty] | 0
| VRN1 - Průzkumné, geodetické a projektové práce | [5 empty] | 0
SOUPIS PRACÍ
Stavba:
Tovačov, sídliště Zvolenov - revitalizace
Objekt:
VRN - Vedlejší rozpočtové náklady
Místo: | [5 empty] | Datum: | 16. 5. 2023
Zadavatel: | [5 empty] | Projektant: | Ing. Petr Halouzka
Uchazeč: |  |  | Vyplň údaj |  |  | Zpracovatel:
PČ | Typ | Kód | Popis | MJ | Množství | J.cena [CZK] | Cena celkem [CZK] | Cenová soustava |  | DPH | J. Nh [h] | Nh celkem [h] | J. hmotnost [t] | Hmotnost celkem [t] | J. suť [t] | Suť Celkem [t]
Náklady soupisu celkem | [6 empty] | 0 |  |  |  |  | 0 |  | 0 |  | 0 |  | D | -1 | [10 empty] | 0
| D | VRN | Vedlejší rozpočtové náklady |  |  |  | 0 |  |  |  |  | 0 |  | 0 |  | 0 | 5 | D | 0 |  |  |  | ROZPOCET | [6 empty] | 0
| D | VRN1 | Průzkumné, geodetické a projektové práce |  |  |  | 0 |  |  |  |  | 0 |  | 0 |  | 0 | 5 | D | 1 |  |  |  | ROZPOCET | [6 empty] | 0
1 | K | 011002000 | Průzkumné práce | kpl | 1 |  | 0 | CS ÚRS 2023 01 |  | základní |  | 0 | 0 | 0 | 0 | 0 | 1024 | K | 2 |  |  |  | ROZPOCET | 0 | 0 | 0 | 0 | 0 | 1 | 0 | 1024 | -480470380
| PP |  | Průzkumné práce | [14 empty] | PP | 2
| Online PSC |  | https://podminky.urs.cz/item/CS_URS_2023_01/011002000 | [14 empty] | Online PSC | 2
| VV |  | Provedení pasportizace stavu dotčených navazujících komunikací, objektů a nemovitostí sousedících bezprostředně se stavbou, včetně fotodokumentace, | [14 empty] | VV | 2 | 1 | True | 0 | ROZPOCET
| VV |  | včetně předání pasportizace komunikace jejímu vlastníkovi (správci) | [14 empty] | VV | 2 | 1 | True | 0 | ROZPOCET
| VV |  | 1 |  | 1 | [12 empty] | VV | 2 | 2 | True | 1 | ROZPOCET
2 | K | 011303000 | Archeologická činnost bez rozlišení | kpl | 1 |  | 0 | CS ÚRS 2023 01 |  | základní |  | 0 | 0 | 0 | 0 | 0 | 1024 | K | 2 |  |  |  | ROZPOCET | 0 | 0 | 0 | 0 | 0 | 1 | 0 | 1024 | -98688029
| PP |  | Archeologická činnost bez rozlišení | [14 empty] | PP | 2
| Online PSC |  | https://podminky.urs.cz/item/CS_URS_2023_01/011303000 | [14 empty] | Online PSC | 2
| VV |  | archeologický průzkum | [14 empty] | VV | 2 | 1 | True | 0 | ROZPOCET
| VV |  | 1 |  | 1 | [12 empty] | VV | 2 | 2 | True | 1 | ROZPOCET
3 | K | 012103000 | Geodetické práce před výstavbou | kpl | 1 |  | 0 | CS ÚRS 2023 01 |  | základní |  | 0 | 0 | 0 | 0 | 0 | 1024 | K | 2 |  |  |  | ROZPOCET | 0 | 0 | 0 | 0 | 0 | 1 | 0 | 1024 | 1317735555
| PP |  | Geodetické práce před výstavbou | [14 empty] | PP | 2
| Online PSC |  | https://podminky.urs.cz/item/CS_URS_2023_01/012103000 | [14 empty] | Online PSC | 2
| VV |  | vytýčení stávajících inženýrských sítí | [14 empty] | VV | 2 | 1 | True | 0 | ROZPOCET
| VV |  | 1 |  | 1 | [12 empty] | VV | 2 | 2 | True | 1 | ROZPOCET

## IO-100.1 - Komunikace a z...
[18 empty] | {e4279f23-b706-4048-b6d3-71544a9de13c} | [5 empty] | asfalt | m2 | 2451,2 | 2
[18 empty] | 2 | [5 empty] | bourání_asfalt | m2 | 2751,5 | 2
| KRYCÍ LIST SOUPISU PRACÍ | [7 empty] | v --- níže se nacházejí doplnkové a pomocné údaje k sestavám --- v | [8 empty] | False | [5 empty] | bourání_beton | m2 | 1834,333 | 2
[24 empty] | bourání_dl | m2 | 452,7 | 2
| Stavba: | [22 empty] | bourání_dl_veg | m2 | 35,2 | 2
|  | Tovačov, sídliště Zvolenov - revitalizace | [21 empty] | bourání_obrubníky | m | 1002 | 2
| Objekt: | [22 empty] | bourání_ŠD200 | m2 | 905,4 | 2
|  | IO-100.1 - Komunikace a zpevněné plochy - uznatelné náklady | [21 empty] | bourání_ŠD300 | m3 | 4350,511 | 2
[24 empty] | DL_červená80 | m2 | 43,685 | 2
| KSO: |  |  |  |  | CC-CZ: | [17 empty] | DL_červená80_inv | m2 | 2,61 | 2
| Místo: |  |  |  |  | Datum: | 16. 5. 2023 | [16 empty] | DL_drenážní80 | m2 | 1171,015 | 2
[24 empty] | DL_obdélník80 | m2 | 76,69 | 2
| Zadavatel: |  |  |  |  | IČ: | [17 empty] | drenáž | m | 631 | 2
[6 empty] | DIČ: | [17 empty] | hloubení_rýh | m3 | 75,72 | 2
[24 empty] | násyp_zem | m3 | 6,03 | 2
| Uchazeč: |  |  |  |  | IČ: | Vyplň údaj | [16 empty] | obrubník_nájezdový | m | 376,2 | 2
|  | Vyplň údaj |  |  |  | DIČ: | Vyplň údaj | [16 empty] | obrubník_přechodový | m | 39 | 2
[24 empty] | obrubník_s_vysoký | m | 716,9 | 2
| Projektant: |  |  |  |  | IČ: | [17 empty] | odkopávky | m3 | 460,29 | 2
|  | Ing. Petr Halouzka |  |  |  | DIČ: | [17 empty] | ohumusování | m2 | 70,55 | 2
[24 empty] | skrývka_ornice | m3 | 147,9 | 2
| Zpracovatel: |  |  |  |  | IČ: | [17 empty] | výměna_podloží300 | m2 | 3962,1 | 2
[6 empty] | DIČ: | [17 empty] | zásyp_zem | m3 | 6,64 | 2
Poznámka:
| Cena bez DPH | [5 empty] | 0
|  |  | Základ daně |  |  | Sazba daně | Výše daně
| DPH | základní | 0 |  |  | 21% | 0
|  | snížená | 0 |  |  | 12% | 0
|  | zákl. přenesená | 0 |  |  | 21% | 0
|  | sníž. přenesená | 0 |  |  | 12% | 0
|  | nulová | 0 |  |  | 0% | 0
| Cena s DPH |  |  | v | CZK |  | 0
| Projektant |  |  | Zpracovatel
| Datum a podpis: |  | Razítko | Datum a podpis: |  |  | Razítko
| Objednavatel |  |  | Uchazeč
| Datum a podpis: |  | Razítko | Datum a podpis: |  |  | Razítko
REKAPITULACE ČLENĚNÍ SOUPISU PRACÍ
Stavba:
Tovačov, sídliště Zvolenov - revitalizace
Objekt:
IO-100.1 - Komunikace a zpevněné plochy - uznatelné náklady
Místo: | [5 empty] | Datum: | 16. 5. 2023
Zadavatel: | [5 empty] | Projektant: | Ing. Petr Halouzka
Uchazeč: |  |  | Vyplň údaj |  |  | Zpracovatel:
Kód dílu - Popis | [6 empty] | Cena celkem [CZK]
Náklady ze soupisu prací | [6 empty] | 0 | [11 empty] | -1
| HSV - Práce a dodávky HSV | [5 empty] | 0
| 1 - Zemní práce | [5 empty] | 0
| 2 - Zakládání | [5 empty] | 0
| 5 - Komunikace pozemní | [5 empty] | 0
| 8 - Trubní vedení | [5 empty] | 0
| 9 - Ostatní konstrukce a práce, bourání | [5 empty] | 0
| 997 - Přesun sutě | [5 empty] | 0
| 998 - Přesun hmot | [5 empty] | 0
| VRN - Vedlejší rozpočtové náklady | [5 empty] | 0
| VRN3 - Zařízení staveniště | [5 empty] | 0
| VRN4 - Inženýrská činnost | [5 empty] | 0
| VRN6 - Územní vlivy | [5 empty] | 0
| VRN7 - Provozní vlivy | [5 empty] | 0
| VRN9 - Ostatní náklady | [5 empty] | 0
SOUPIS PRACÍ
Stavba:
Tovačov, sídliště Zvolenov - revitalizace
Objekt:
IO-100.1 - Komunikace a zpevněné plochy - uznatelné náklady
Místo: | [5 empty] | Datum: | 16. 5. 2023
Zadavatel: | [5 empty] | Projektant: | Ing. Petr Halouzka
Uchazeč: |  |  | Vyplň údaj |  |  | Zpracovatel:
PČ | Typ | Kód | Popis | MJ | Množství | J.cena [CZK] | Cena celkem [CZK] | Cenová soustava |  | DPH | J. Nh [h] | Nh celkem [h] | J. hmotnost [t] | Hmotnost celkem [t] | J. suť [t] | Suť Celkem [t]
Náklady soupisu celkem | [6 empty] | 0 |  |  |  |  | 0 |  | 798.0478 |  | 4423.3315 |  | D | -1 | [14 empty] | 0
| D | HSV | Práce a dodávky HSV |  |  |  | 0 |  |  |  |  | 0 |  | 798.0478 |  | 4423.3315 | 1 | D | 0 |  |  |  | ROZPOCET | [10 empty] | 0
| D | 1 | Zemní práce |  |  |  | 0 |  |  |  |  | 0 |  | 0.001764 |  | 4258.5795 | 1 | D | 1 |  |  |  | ROZPOCET | [10 empty] | 0
1 | K | 113106142 | Rozebrání dlažeb z betonových nebo kamenných dlaždic komunikací pro pěší strojně pl přes 50 m2 | m2 | 452.7 |  | 0 | CS ÚRS 2023 01 |  | základní |  | 0 | 0 | 0 | 0.255 | 115.4385 | 4 | K | 2 |  |  |  | ROZPOCET |  |  |  |  | 0 | 0 | 0 | 0 | 0 | 1 | 0 | 4 | -81518197
| PP |  | Rozebrání dlažeb komunikací pro pěší s přemístěním hmot na skládku na vzdálenost do 3 m nebo s naložením na dopravní prostředek s ložem z kameniva nebo živice a s jakoukoliv výplní spár strojně plochy jednotlivě přes 50 m2 z betonových nebo kameninových dlaždic, desek nebo tvarovek | [14 empty] | PP | 2
| Online PSC |  | https://podminky.urs.cz/item/CS_URS_2023_01/113106142 | [14 empty] | Online PSC | 2
| VV |  | viz příloha D.1.4, D.1.5 - oměřeno ze situace | [14 empty] | VV | 2 | 1 | True | 0 | ROZPOCET
| VV | bourání_dl | 452,7 |  | 452.7 | [12 empty] | VV | 2 | 2 | True | 1 | ROZPOCET
2 | K | 113106195 | Rozebrání dlažeb vozovek z vegetační dlažby betonové s ložem z kameniva strojně pl do 50 m2 | m2 | 35.2 |  | 0 | CS ÚRS 2023 01 |  | základní |  | 0 | 0 | 0 | 0.26 | 9.152 | 4 | K | 2 |  |  |  | ROZPOCET |  |  |  |  | 0 | 0 | 0 | 0 | 0 | 1 | 0 | 4 | 1979011205
| PP |  | Rozebrání dlažeb vozovek a ploch s přemístěním hmot na skládku na vzdálenost do 3 m nebo s naložením na dopravní prostředek, s jakoukoliv výplní spár strojně plochy jednotlivě do 50 m2 z vegetační dlažby s ložem z kameniva betonové | [14 empty] | PP | 2
| Online PSC |  | https://podminky.urs.cz/item/CS_URS_2023_01/113106195 | [14 empty] | Online PSC | 2
| VV |  | viz příloha D.1.4, D.1.5 - oměřeno ze situace | [14 empty] | VV | 2 | 1 | True | 0 | ROZPOCET
| VV | bourání_dl_veg | 35,2 |  | 35.2 | [12 empty] | VV | 2 | 2 | True | 1 | ROZPOCET
3 | K | 113107222 | Odstranění podkladu z kameniva drceného tl přes 100 do 200 mm strojně pl přes 200 m2 | m2 | 905.4 |  | 0 | CS ÚRS 2023 01 |  | základní |  | 0 | 0 | 0 | 0.29 | 262.566 | 4 | K | 2 |  |  |  | ROZPOCET |  |  |  |  | 0 | 0 | 0 | 0 | 0 | 1 | 0 | 4 | 767716918
| PP |  | Odstranění podkladů nebo krytů strojně plochy jednotlivě přes 200 m2 s přemístěním hmot na skládku na vzdálenost do 20 m nebo s naložením na dopravní prostředek z kameniva hrubého drceného, o tl. vrstvy přes 100 do 200 mm | [14 empty] | PP | 2
| Online PSC |  | https://podminky.urs.cz/item/CS_URS_2023_01/113107222 | [14 empty] | Online PSC | 2
| VV | bourání_ŠD200 | 2*bourání_dl "podkladní štěrkové vrstvy pro celkovou tl.0,4m |  | 905.4 | [12 empty] | VV | 2 | 2 | True | 1 | ROZPOCET
4 | K | 113107223 | Odstranění podkladu z kameniva drceného tl přes 200 do 300 mm strojně pl přes 200 m2 | m2 | 4350.511 |  | 0 | CS ÚRS 2023 01 |  | základní |  | 0 | 0 | 0 | 0.44 | 1914.2248 | 4 | K | 2 |  |  |  | ROZPOCET |  |  |  |  | 0 | 0 | 0 | 0 | 0 | 1 | 0 | 4 | -1348428432
| PP |  | Odstranění podkladů nebo krytů strojně plochy jednotlivě přes 200 m2 s přemístěním hmot na skládku na vzdálenost do 20 m nebo s naložením na dopravní prostředek z kameniva hrubého drceného, o tl. vrstvy přes 200 do 300 mm | [14 empty] | PP | 2
| Online PSC |  | https://podminky.urs.cz/item/CS_URS_2023_01/113107223 | [14 empty] | Online PSC | 2
| VV |  | bourání_asfalt*2 "podkladní štěrkové vrstvy pro celkovou tl.0,6m |  | 5503 | [12 empty] | VV | 2 | 2 | True | 0 | ROZPOCET
| VV |  | -bourání_asfalt*(2/3)*(0,2/0,3) "podkladní betonový vrstva tl.0,2m v části vozovky (uvažováno 2/3 plochy); přepočet z tl. 0,2 na 0,3 pro odečet |  | -1222.889 | [12 empty] | VV | 2 | 2 | True | 0 | ROZPOCET
| VV |  | bourání_dl_veg*2 "podkladní štěrkové vrstvy pro celkovou tl.0,6m |  | 70.4 | [12 empty] | VV | 2 | 2 | True | 0 | ROZPOCET
| VV | bourání_ŠD300 | Součet |  | 4350.511 | [12 empty] | VV | 2 | 4 | True | 1 | ROZPOCET
5 | K | 113107232 | Odstranění podkladu z betonu prostého tl přes 150 do 300 mm strojně pl přes 200 m2 | m2 | 1834.333 |  | 0 | CS ÚRS 2023 01 |  | základní |  | 0 | 0 | 0 | 0.625 | 1146.4581 | 4 | K | 2 |  |  |  | ROZPOCET |  |  |  |  | 0 | 0 | 0 | 0 | 0 | 1 | 0 | 4 | -815433233
| PP |  | Odstranění podkladů nebo krytů strojně plochy jednotlivě přes 200 m2 s přemístěním hmot na skládku na vzdálenost do 20 m nebo s naložením na dopravní prostředek z betonu prostého, o tl. vrstvy přes 150 do 300 mm | [14 empty] | PP | 2
| Online PSC |  | https://podminky.urs.cz/item/CS_URS_2023_01/113107232 | [14 empty] | Online PSC | 2
| VV | bourání_beton | bourání_asfalt*2/3 "podkladní betonový vrstva tl.0,2m v části vozovky |  | 1834.333 | [12 empty] | VV | 2 | 2 | True | 1 | ROZPOCET
6 | K | 113107242 | Odstranění podkladu živičného tl přes 50 do 100 mm strojně pl přes 200 m2 | m2 | 2751.5 |  | 0 | CS ÚRS 2023 01 |  | základní |  | 0 | 0 | 0 | 0.22 | 605.33 | 4 | K | 2 |  |  |  | ROZPOCET |  |  |  |  | 0 | 0 | 0 | 0 | 0 | 1 | 0 | 4 | 503080501
| PP |  | Odstranění podkladů nebo krytů strojně plochy jednotlivě přes 200 m2 s přemístěním hmot na skládku na vzdálenost do 20 m nebo s naložením na dopravní prostředek živičných, o tl. vrstvy přes 50 do 100 mm | [14 empty] | PP | 2
| Online PSC |  | https://podminky.urs.cz/item/CS_URS_2023_01/113107242 | [14 empty] | Online PSC | 2
| VV |  | viz příloha D.1.4, D.1.5 - oměřeno ze situace | [14 empty] | VV | 2 | 1 | True | 0 | ROZPOCET
| VV | bourání_asfalt | 2751,5 |  | 2751.5 | [12 empty] | VV | 2 | 2 | True | 1 | ROZPOCET
7 | K | 113202111 | Vytrhání obrub krajníků obrubníků stojatých | m | 1002 |  | 0 | CS ÚRS 2023 01 |  | základní |  | 0 | 0 | 0 | 0.205 | 205.41 | 4 | K | 2 |  |  |  | ROZPOCET |  |  |  |  | 0 | 0 | 0 | 0 | 0 | 1 | 0 | 4 | -1324052942
| PP |  | Vytrhání obrub s vybouráním lože, s přemístěním hmot na skládku na vzdálenost do 3 m nebo s naložením na dopravní prostředek z krajníků nebo obrubníků stojatých | [14 empty] | PP | 2
| Online PSC |  | https://podminky.urs.cz/item/CS_URS_2023_01/113202111 | [14 empty] | Online PSC | 2
| VV |  | viz příloha D.1.4, D.1.5 - oměřeno ze situace | [14 empty] | VV | 2 | 1 | True | 0 | ROZPOCET
| VV | bourání_obrubníky | 1002 |  | 1002 | [12 empty] | VV | 2 | 2 | True | 1 | ROZPOCET
8 | K | 121103111 | Skrývka zemin schopných zúrodnění v rovině a svahu do 1:5 | m3 | 147.9 |  | 0 | CS ÚRS 2023 01 |  | základní |  | 0 | 0 | 0 | 0 | 0 | 4 | K | 2 |  |  |  | ROZPOCET |  |  |  |  | 0 | 0 | 0 | 0 | 0 | 1 | 0 | 4 | -86551019
| PP |  | Skrývka zemin schopných zúrodnění v rovině a ve sklonu do 1:5 | [14 empty] | PP | 2
| Online PSC |  | https://podminky.urs.cz/item/CS_URS_2023_01/121103111 | [14 empty] | Online PSC | 2
| VV |  | viz příloha D.1.4, D.1.5 - oměřeno ze situace | [14 empty] | VV | 2 | 1 | True | 0 | ROZPOCET
| VV | skrývka_ornice | 739,5*0,2 |  | 147.9 | [12 empty] | VV | 2 | 2 | True | 1 | ROZPOCET
9 | K | 122252206 | Odkopávky a prokopávky nezapažené pro silnice a dálnice v hornině třídy těžitelnosti I objem do 5000 m3 strojně | m3 | 460.29 |  | 0 | CS ÚRS 2023 01 |  | základní |  | 0 | 0 | 0 | 0 | 0 | 4 | K | 2 |  |  |  | ROZPOCET |  |  |  |  | 0 | 0 | 0 | 0 | 0 | 1 | 0 | 4 | -715146582
| PP |  | Odkopávky a prokopávky nezapažené pro silnice a dálnice strojně v hornině třídy těžitelnosti I přes 1 000 do 5 000 m3 | [14 empty] | PP | 2
| Online PSC |  | https://podminky.urs.cz/item/CS_URS_2023_01/122252206 | [14 empty] | Online PSC | 2
| VV |  | bourání_dl*0,2 |  | 90.54 | [12 empty] | VV | 2 | 2 | True | 0 | ROZPOCET
| VV |  | (skrývka_ornice/0,2)*0,5 |  | 369.75 | [12 empty] | VV | 2 | 2 | True | 0 | ROZPOCET
| VV | odkopávky | Součet |  | 460.29 | [12 empty] | VV | 2 | 4 | True | 1 | ROZPOCET
10 | K | 132251104 | Hloubení rýh nezapažených š do 800 mm v hornině třídy těžitelnosti I skupiny 3 objem přes 100 m3 strojně | m3 | 75.72 |  | 0 | CS ÚRS 2023 01 |  | základní |  | 0 | 0 | 0 | 0 | 0 | 4 | K | 2 |  |  |  | ROZPOCET |  |  |  |  | 0 | 0 | 0 | 0 | 0 | 1 | 0 | 4 | 2146654356
| PP |  | Hloubení nezapažených rýh šířky do 800 mm strojně s urovnáním dna do předepsaného profilu a spádu v hornině třídy těžitelnosti I skupiny 3 přes 100 m3 | [14 empty] | PP | 2
| Online PSC |  | https://podminky.urs.cz/item/CS_URS_2023_01/132251104 | [14 empty] | Online PSC | 2
| VV | hloubení_rýh | drenáž*(0,3+0,5)/2*0,3 |  | 75.72 | [12 empty] | VV | 2 | 2 | True | 1 | ROZPOCET
11 | K | 162351103 | Vodorovné přemístění přes 50 do 500 m výkopku/sypaniny z horniny třídy těžitelnosti I skupiny 1 až 3 | m3 | 53.56 |  | 0 | CS ÚRS 2023 01 |  | základní |  | 0 | 0 | 0 | 0 | 0 | 4 | K | 2 |  |  |  | ROZPOCET |  |  |  |  | 0 | 0 | 0 | 0 | 0 | 1 | 0 | 4 | 547824812
| PP |  | Vodorovné přemístění výkopku nebo sypaniny po suchu na obvyklém dopravním prostředku, bez naložení výkopku, avšak se složením bez rozhrnutí z horniny třídy těžitelnosti I skupiny 1 až 3 na vzdálenost přes 50 do 500 m | [14 empty] | PP | 2
| Online PSC |  | https://podminky.urs.cz/item/CS_URS_2023_01/162351103 | [14 empty] | Online PSC | 2
| VV |  | na mezideponii a zpět na stavbu | [14 empty] | VV | 2 | 1 | True | 0 | ROZPOCET
| VV |  | 2*(zásyp_zem+násyp_zem+ohumusování*0,2) |  | 53.56 | [12 empty] | VV | 2 | 2 | True | 1 | ROZPOCET
12 | K | 162751117 | Vodorovné přemístění přes 9 000 do 10000 m výkopku/sypaniny z horniny třídy těžitelnosti I skupiny 1 až 3 | m3 | 657.13 |  | 0 | CS ÚRS 2023 01 |  | základní |  | 0 | 0 | 0 | 0 | 0 | 4 | K | 2 |  |  |  | ROZPOCET |  |  |  |  | 0 | 0 | 0 | 0 | 0 | 1 | 0 | 4 | -1177786125
| PP |  | Vodorovné přemístění výkopku nebo sypaniny po suchu na obvyklém dopravním prostředku, bez naložení výkopku, avšak se složením bez rozhrnutí z horniny třídy těžitelnosti I skupiny 1 až 3 na vzdálenost přes 9 000 do 10 000 m | [14 empty] | PP | 2
| Online PSC |  | https://podminky.urs.cz/item/CS_URS_2023_01/162751117 | [14 empty] | Online PSC | 2
| VV |  | hloubení_rýh+odkopávky-zásyp_zem-násyp_zem |  | 523.34 | [12 empty] | VV | 2 | 2 | True | 0 | ROZPOCET
| VV |  | skrývka_ornice-ohumusování*0,2 |  | 133.79 | [12 empty] | VV | 2 | 2 | True | 0 | ROZPOCET
| VV |  | Součet |  | 657.13 | [12 empty] | VV | 2 | 4 | True | 1 | ROZPOCET
13 | K | 162751119 | Příplatek k vodorovnému přemístění výkopku/sypaniny z horniny třídy těžitelnosti I skupiny 1 až 3 ZKD 1000 m přes 10000 m | m3 | 3942.78 |  | 0 | CS ÚRS 2023 01 |  | základní |  | 0 | 0 | 0 | 0 | 0 | 4 | K | 2 |  |  |  | ROZPOCET |  |  |  |  | 0 | 0 | 0 | 0 | 0 | 1 | 0 | 4 | 1124947275
| PP |  | Vodorovné přemístění výkopku nebo sypaniny po suchu na obvyklém dopravním prostředku, bez naložení výkopku, avšak se složením bez rozhrnutí z horniny třídy těžitelnosti I skupiny 1 až 3 na vzdálenost Příplatek k ceně za každých dalších i započatých 1 000 m | [14 empty] | PP | 2
| Online PSC |  | https://podminky.urs.cz/item/CS_URS_2023_01/162751119 | [14 empty] | Online PSC | 2
| VV |  | za dalších 6 km do celkové vzdálenosti 16km | [14 empty] | VV | 2 | 1 | True | 0 | ROZPOCET
| VV |  | hloubení_rýh+odkopávky-zásyp_zem-násyp_zem |  | 523.34 | [12 empty] | VV | 2 | 2 | True | 0 | ROZPOCET
| VV |  | skrývka_ornice-ohumusování*0,2 |  | 133.79 | [12 empty] | VV | 2 | 2 | True | 0 | ROZPOCET
| VV |  | Součet |  | 657.13 | [12 empty] | VV | 2 | 4 | True | 1 | ROZPOCET
| VV |  | 657,13*6 'Přepočtené koeficientem množství |  | 3942.78 | [12 empty] | VV | 2 | 2 | False | 1 | ROZPOCET
14 | K | 167151111 | Nakládání výkopku z hornin třídy těžitelnosti I skupiny 1 až 3 přes 100 m3 | m3 | 26.78 |  | 0 | CS ÚRS 2023 01 |  | základní |  | 0 | 0 | 0 | 0 | 0 | 4 | K | 2 |  |  |  | ROZPOCET |  |  |  |  | 0 | 0 | 0 | 0 | 0 | 1 | 0 | 4 | -812135210
| PP |  | Nakládání, skládání a překládání neulehlého výkopku nebo sypaniny strojně nakládání, množství přes 100 m3, z hornin třídy těžitelnosti I, skupiny 1 až 3 | [14 empty] | PP | 2
| Online PSC |  | https://podminky.urs.cz/item/CS_URS_2023_01/167151111 | [14 empty] | Online PSC | 2
| VV |  | naložení z mezideponie | [14 empty] | VV | 2 | 1 | True | 0 | ROZPOCET
| VV |  | zásyp_zem+násyp_zem+ohumusování*0,2 |  | 26.78 | [12 empty] | VV | 2 | 2 | True | 1 | ROZPOCET
15 | K | 171152101 | Uložení sypaniny z hornin soudržných do násypů zhutněných silnic a dálnic | m3 | 6.03 |  | 0 | CS ÚRS 2023 01 |  | základní |  | 0 | 0 | 0 | 0 | 0 | 4 | K | 2 |  |  |  | ROZPOCET |  |  |  |  | 0 | 0 | 0 | 0 | 0 | 1 | 0 | 4 | 824407949
| PP |  | Uložení sypaniny do zhutněných násypů pro silnice, dálnice a letiště s rozprostřením sypaniny ve vrstvách, s hrubým urovnáním a uzavřením povrchu násypu z hornin soudržných | [14 empty] | PP | 2
| Online PSC |  | https://podminky.urs.cz/item/CS_URS_2023_01/171152101 | [14 empty] | Online PSC | 2
| VV | násyp_zem | 13,4*(0+0,9)/2 "násyp větev2 |  | 6.03 | [12 empty] | VV | 2 | 2 | True | 1 | ROZPOCET
16 | K | 171201221 | Poplatek za uložení na skládce (skládkovné) zeminy a kamení kód odpadu 17 05 04 | t | 1117.121 |  | 0 | CS ÚRS 2023 01 |  | základní |  | 0 | 0 | 0 | 0 | 0 | 4 | K | 2 |  |  |  | ROZPOCET |  |  |  |  | 0 | 0 | 0 | 0 | 0 | 1 | 0 | 4 | 652670834
| PP |  | Poplatek za uložení stavebního odpadu na skládce (skládkovné) zeminy a kamení zatříděného do Katalogu odpadů pod kódem 17 05 04 | [14 empty] | PP | 2
| Online PSC |  | https://podminky.urs.cz/item/CS_URS_2023_01/171201221 | [14 empty] | Online PSC | 2
| VV |  | hloubení_rýh+odkopávky-zásyp_zem-násyp_zem |  | 523.34 | [12 empty] | VV | 2 | 2 | True | 0 | ROZPOCET
| VV |  | skrývka_ornice-ohumusování*0,2 |  | 133.79 | [12 empty] | VV | 2 | 2 | True | 0 | ROZPOCET
| VV |  | Součet |  | 657.13 | [12 empty] | VV | 2 | 4 | True | 1 | ROZPOCET
| VV |  | 657,13*1,7 'Přepočtené koeficientem množství |  | 1117.121 | [12 empty] | VV | 2 | 2 | False | 1 | ROZPOCET
17 | K | 171251201 | Uložení sypaniny na skládky nebo meziskládky | m3 | 26.78 |  | 0 | CS ÚRS 2023 01 |  | základní |  | 0 | 0 | 0 | 0 | 0 | 4 | K | 2 |  |  |  | ROZPOCET |  |  |  |  | 0 | 0 | 0 | 0 | 0 | 1 | 0 | 4 | 124770230
| PP |  | Uložení sypaniny na skládky nebo meziskládky bez hutnění s upravením uložené sypaniny do předepsaného tvaru | [14 empty] | PP | 2
| Online PSC |  | https://podminky.urs.cz/item/CS_URS_2023_01/171251201 | [14 empty] | Online PSC | 2
| VV |  | uložení na mezideponii | [14 empty] | VV | 2 | 1 | True | 0 | ROZPOCET
| VV |  | (zásyp_zem+násyp_zem+ohumusování*0,2) |  | 26.78 | [12 empty] | VV | 2 | 2 | True | 1 | ROZPOCET
18 | K | 174151101 | Zásyp jam, šachet rýh nebo kolem objektů sypaninou se zhutněním | m3 | 6.64 |  | 0 | CS ÚRS 2023 01 |  | základní |  | 0 | 0 | 0 | 0 | 0 | 4 | K | 2 |  |  |  | ROZPOCET |  |  |  |  | 0 | 0 | 0 | 0 | 0 | 1 | 0 | 4 | 1153483066
| PP |  | Zásyp sypaninou z jakékoliv horniny strojně s uložením výkopku ve vrstvách se zhutněním jam, šachet, rýh nebo kolem objektů v těchto vykopávkách | [14 empty] | PP | 2
| Online PSC |  | https://podminky.urs.cz/item/CS_URS_2023_01/174151101 | [14 empty] | Online PSC | 2
| VV |  | viz příloha D.1.4, D.1.5, D.1.10 | [14 empty] | VV | 2 | 1 | True | 0 | ROZPOCET
| VV | zásyp_zem | 83*0,08 "zásyp podél obrubníků |  | 6.64 | [12 empty] | VV | 2 | 2 | True | 1 | ROZPOCET
19 | K | 181152302 | Úprava pláně pro silnice a dálnice v zářezech se zhutněním | m2 | 7924.2 |  | 0 | CS ÚRS 2023 01 |  | základní |  | 0 | 0 | 0 | 0 | 0 | 4 | K | 2 |  |  |  | ROZPOCET |  |  |  |  | 0 | 0 | 0 | 0 | 0 | 1 | 0 | 4 | 1841880630
| PP |  | Úprava pláně na stavbách silnic a dálnic strojně v zářezech mimo skalních se zhutněním | [14 empty] | PP | 2
| Online PSC |  | https://podminky.urs.cz/item/CS_URS_2023_01/181152302 | [14 empty] | Online PSC | 2
| VV |  | 2*výměna_podloží300 "pláň+parapláň |  | 7924.2 | [12 empty] | VV | 2 | 2 | True | 1 | ROZPOCET
20 | K | 181351103 | Rozprostření ornice tl vrstvy do 200 mm pl přes 100 do 500 m2 v rovině nebo ve svahu do 1:5 strojně | m2 | 70.55 |  | 0 | CS ÚRS 2023 01 |  | základní |  | 0 | 0 | 0 | 0 | 0 | 4 | K | 2 |  |  |  | ROZPOCET |  |  |  |  | 0 | 0 | 0 | 0 | 0 | 1 | 0 | 4 | 572111883
| PP |  | Rozprostření a urovnání ornice v rovině nebo ve svahu sklonu do 1:5 strojně při souvislé ploše přes 100 do 500 m2, tl. vrstvy do 200 mm | [14 empty] | PP | 2
| Online PSC |  | https://podminky.urs.cz/item/CS_URS_2023_01/181351103 | [14 empty] | Online PSC | 2
| VV |  | viz příloha D.1.4, D.1.5, D.1.10 | [14 empty] | VV | 2 | 1 | True | 0 | ROZPOCET
| VV | ohumusování | 83*0,85 |  | 70.55 | [12 empty] | VV | 2 | 2 | True | 1 | ROZPOCET
21 | K | 181411131 | Založení parkového trávníku výsevem pl do 1000 m2 v rovině a ve svahu do 1:5 | m2 | 70.55 |  | 0 | CS ÚRS 2023 01 |  | základní |  | 0 | 0 | 0 | 0 | 0 | 4 | K | 2 |  |  |  | ROZPOCET |  |  |  |  | 0 | 0 | 0 | 0 | 0 | 1 | 0 | 4 | 1543752809
| PP |  | Založení trávníku na půdě předem připravené plochy do 1000 m2 výsevem včetně utažení parkového v rovině nebo na svahu do 1:5 | [14 empty] | PP | 2
| Online PSC |  | https://podminky.urs.cz/item/CS_URS_2023_01/181411131 | [14 empty] | Online PSC | 2
| VV |  | ohumusování |  | 70.55 | [12 empty] | VV | 2 | 2 | True | 1 | ROZPOCET
22 | M | 00572410 | osivo směs travní parková | kg | 1.764 |  | 0 | CS ÚRS 2023 01 |  | základní |  | 0 | 0.001 | 0.001764 | 0 | 0 | 8 | M | 2 |  |  |  | ROZPOCET |  |  |  |  | 0 | 0 | 0 | 0 | 0 | 1 | 0 | 4 | 630196249
| PP |  | osivo směs travní parková | [14 empty] | PP | 2
| VV |  | ohumusování |  | 70.55 | [12 empty] | VV | 2 | 2 | True | 1 | ROZPOCET
| VV |  | 70,55*0,025 'Přepočtené koeficientem množství |  | 1.764 | [12 empty] | VV | 2 | 2 | False | 1 | ROZPOCET
23 | K | 181951111 | Úprava pláně v hornině třídy těžitelnosti I skupiny 1 až 3 bez zhutnění strojně | m2 | 70.55 |  | 0 | CS ÚRS 2023 01 |  | základní |  | 0 | 0 | 0 | 0 | 0 | 4 | K | 2 |  |  |  | ROZPOCET |  |  |  |  | 0 | 0 | 0 | 0 | 0 | 1 | 0 | 4 | -76274056
| PP |  | Úprava pláně vyrovnáním výškových rozdílů strojně v hornině třídy těžitelnosti I, skupiny 1 až 3 bez zhutnění | [14 empty] | PP | 2
| Online PSC |  | https://podminky.urs.cz/item/CS_URS_2023_01/181951111 | [14 empty] | Online PSC | 2
| VV |  | ohumusování |  | 70.55 | [12 empty] | VV | 2 | 2 | True | 1 | ROZPOCET
| D | 2 | Zakládání |  |  |  | 0 |  |  |  |  | 0 |  | 173.1704 |  | 0 | 1 | D | 1 |  |  |  | ROZPOCET | [10 empty] | 0
24 | K | 211971110 | Zřízení opláštění žeber nebo trativodů geotextilií v rýze nebo zářezu sklonu do 1:2 | m2 | 883.4 |  | 0 | CS ÚRS 2023 01 |  | základní |  | 0 | 0.00017 | 0.15018 | 0 | 0 | 4 | K | 2 |  |  |  | ROZPOCET |  |  |  |  | 0 | 0 | 0 | 0 | 0 | 1 | 0 | 4 | 214045124
| PP |  | Zřízení opláštění výplně z geotextilie odvodňovacích žeber nebo trativodů v rýze nebo zářezu se stěnami šikmými o sklonu do 1:2 | [14 empty] | PP | 2
| Online PSC |  | https://podminky.urs.cz/item/CS_URS_2023_01/211971110 | [14 empty] | Online PSC | 2
| VV |  | drenáž*(0,3+0,3+0,3+0,5) |  | 883.4 | [12 empty] | VV | 2 | 2 | True | 1 | ROZPOCET
25 | M | 69311068 | geotextilie netkaná separační, ochranná, filtrační, drenážní PP 300g/m2 | m2 | 883.4 |  | 0 | CS ÚRS 2023 01 |  | základní |  | 0 | 0.0003 | 0.26502 | 0 | 0 | 8 | M | 2 |  |  |  | ROZPOCET |  |  |  |  | 0 | 0 | 0 | 0 | 0 | 1 | 0 | 4 | -1857031158
| PP |  | geotextilie netkaná separační, ochranná, filtrační, drenážní PP 300g/m2 | [14 empty] | PP | 2
| VV |  | drenáž*(0,3+0,3+0,3+0,5) |  | 883.4 | [12 empty] | VV | 2 | 2 | True | 1 | ROZPOCET
26 | K | 212752112 | Trativod z drenážních trubek korugovaných PE-HD SN 4 perforace 220° včetně lože otevřený výkop DN 150 pro liniové stavby | m | 631 |  | 0 | CS ÚRS 2023 01 |  | základní |  | 0 | 0.27378 | 172.7552 | 0 | 0 | 4 | K | 2 |  |  |  | ROZPOCET |  |  |  |  | 0 | 0 | 0 | 0 | 0 | 1 | 0 | 4 | -63663109
| PP |  | Trativody z drenážních trubek pro liniové stavby a komunikace se zřízením štěrkového lože pod trubky a s jejich obsypem v otevřeném výkopu trubka korugovaná sendvičová PE-HD SN 4 perforace 220° DN 150 | [14 empty] | PP | 2
| Online PSC |  | https://podminky.urs.cz/item/CS_URS_2023_01/212752112 | [14 empty] | Online PSC | 2
| VV |  | viz příloha D.1.4, D.1.5 - oměřeno ze situace | [14 empty] | VV | 2 | 1 | True | 0 | ROZPOCET
| VV | drenáž | 631 |  | 631 | [12 empty] | VV | 2 | 2 | True | 1 | ROZPOCET
| D | 5 | Komunikace pozemní |  |  |  | 0 |  |  |  |  | 0 |  | 351.5989 |  | 0 | 1 | D | 1 |  |  |  | ROZPOCET | [10 empty] | 0
27 | K | 564851111.r1 | Podklad ze štěrkodrtě ŠD plochy přes 100 m2 tl 150 mm, fr.0/32mm | m2 | 1214.7 |  | 0 |  |  | základní |  | 0 | 0 | 0 | 0 | 0 | 4 | K | 2 |  |  |  | ROZPOCET |  |  |  |  | 0 | 0 | 0 | 0 | 0 | 1 | 0 | 4 | -1651165727
| PP |  | Podklad ze štěrkodrti ŠD s rozprostřením a zhutněním plochy přes 100 m2, po zhutnění tl. 150 mm, fr.0/32mm | [14 empty] | PP | 2
| VV |  | DL_drenážní80+DL_červená80 |  | 1214.7 | [12 empty] | VV | 2 | 2 | True | 1 | ROZPOCET
28 | K | 564851111.r2 | Podklad ze štěrkodrtě ŠD plochy přes 100 m2 tl 150 mm, fr.0/63mm | m2 | 1368.7 |  | 0 |  |  | základní |  | 0 | 0 | 0 | 0 | 0 | 4 | K | 2 |  |  |  | ROZPOCET |  |  |  |  | 0 | 0 | 0 | 0 | 0 | 1 | 0 | 4 | -571547756
| PP |  | Podklad ze štěrkodrti ŠD s rozprostřením a zhutněním plochy přes 100 m2, po zhutnění tl. 150 mm, fr.0/63mm | [14 empty] | PP | 2
| VV |  | viz příloha D.1.4, D.1.5 - oměřeno ze situace | [14 empty] | VV | 2 | 1 | True | 0 | ROZPOCET
| VV |  | 1368,7 |  | 1368.7 | [12 empty] | VV | 2 | 2 | True | 1 | ROZPOCET
29 | K | 564861111.r2 | Podklad ze štěrkodrtě ŠD plochy přes 100 m2 tl 200 mm, fr.0/63mm | m2 | 2593.4 |  | 0 |  |  | základní |  | 0 | 0 | 0 | 0 | 0 | 4 | K | 2 |  |  |  | ROZPOCET |  |  |  |  | 0 | 0 | 0 | 0 | 0 | 1 | 0 | 4 | 1513050626
| PP |  | Podklad ze štěrkodrti ŠD s rozprostřením a zhutněním plochy přes 100 m2, po zhutnění tl. 200 mm, fr.0/63mm | [14 empty] | PP | 2
| VV |  | viz příloha D.1.4, D.1.5 - oměřeno ze situace | [14 empty] | VV | 2 | 1 | True | 0 | ROZPOCET
| VV |  | 2593,4 |  | 2593.4 | [12 empty] | VV | 2 | 2 | True | 1 | ROZPOCET
30 | K | 564871116.r1 | Podklad ze štěrkodrtě ŠD plochy přes 100 m2 tl. 300 mm, fr.0/63mm - výměna podloží | m2 | 3962.1 |  | 0 |  |  | základní |  | 0 | 0 | 0 | 0 | 0 | 4 | K | 2 |  |  |  | ROZPOCET |  |  |  |  | 0 | 0 | 0 | 0 | 0 | 1 | 0 | 4 | 1910309934
| PP |  | Podklad ze štěrkodrti ŠD s rozprostřením a zhutněním plochy přes 100 m2, po zhutnění tl. 300 mm, fr.0/63mm - výměna podloží | [14 empty] | PP | 2
| VV |  | viz příloha D.1.4, D.1.5 - oměřeno ze situace | [14 empty] | VV | 2 | 1 | True | 0 | ROZPOCET
| VV | výměna_podloží300 | 2593,4+1368,7 |  | 3962.1 | [12 empty] | VV | 2 | 2 | True | 1 | ROZPOCET
31 | K | 565155121 | Asfaltový beton vrstva podkladní ACP 16 (obalované kamenivo OKS) tl 70 mm š přes 3 m | m2 | 2451.2 |  | 0 | CS ÚRS 2023 01 |  | základní |  | 0 | 0 | 0 | 0 | 0 | 4 | K | 2 |  |  |  | ROZPOCET |  |  |  |  | 0 | 0 | 0 | 0 | 0 | 1 | 0 | 4 | -526856571
| PP |  | Asfaltový beton vrstva podkladní ACP 16 (obalované kamenivo střednězrnné - OKS) s rozprostřením a zhutněním v pruhu šířky přes 3 m, po zhutnění tl. 70 mm | [14 empty] | PP | 2
| Online PSC |  | https://podminky.urs.cz/item/CS_URS_2023_01/565155121 | [14 empty] | Online PSC | 2
| VV |  | asfalt |  | 2451.2 | [12 empty] | VV | 2 | 2 | True | 1 | ROZPOCET
32 | K | 567122112 | Podklad ze směsi stmelené cementem SC C 8/10 (KSC I) tl 130 mm | m2 | 2451.2 |  | 0 | CS ÚRS 2023 01 |  | základní |  | 0 | 0 | 0 | 0 | 0 | 4 | K | 2 |  |  |  | ROZPOCET |  |  |  |  | 0 | 0 | 0 | 0 | 0 | 1 | 0 | 4 | -1931227890
| PP |  | Podklad ze směsi stmelené cementem SC bez dilatačních spár, s rozprostřením a zhutněním SC C 8/10 (KSC I), po zhutnění tl. 130 mm | [14 empty] | PP | 2
| Online PSC |  | https://podminky.urs.cz/item/CS_URS_2023_01/567122112 | [14 empty] | Online PSC | 2
| VV |  | asfalt |  | 2451.2 | [12 empty] | VV | 2 | 2 | True | 1 | ROZPOCET
33 | K | 567122114 | Podklad ze směsi stmelené cementem SC C 8/10 (KSC I) tl 150 mm | m2 | 79.3 |  | 0 | CS ÚRS 2023 01 |  | základní |  | 0 | 0 | 0 | 0 | 0 | 4 | K | 2 |  |  |  | ROZPOCET |  |  |  |  | 0 | 0 | 0 | 0 | 0 | 1 | 0 | 4 | -1741895832
| PP |  | Podklad ze směsi stmelené cementem SC bez dilatačních spár, s rozprostřením a zhutněním SC C 8/10 (KSC I), po zhutnění tl. 150 mm | [14 empty] | PP | 2
| Online PSC |  | https://podminky.urs.cz/item/CS_URS_2023_01/567122114 | [14 empty] | Online PSC | 2
| VV |  | DL_obdélník80+DL_červená80_inv |  | 79.3 | [12 empty] | VV | 2 | 2 | True | 1 | ROZPOCET
34 | K | 573191111 | Postřik infiltrační kationaktivní emulzí v množství 1 kg/m2 | m2 | 2451.2 |  | 0 | CS ÚRS 2023 01 |  | základní |  | 0 | 0 | 0 | 0 | 0 | 4 | K | 2 |  |  |  | ROZPOCET |  |  |  |  | 0 | 0 | 0 | 0 | 0 | 1 | 0 | 4 | 1347167229
| PP |  | Postřik infiltrační kationaktivní emulzí v množství 1,00 kg/m2 | [14 empty] | PP | 2
| Online PSC |  | https://podminky.urs.cz/item/CS_URS_2023_01/573191111 | [14 empty] | Online PSC | 2
| VV |  | asfalt |  | 2451.2 | [12 empty] | VV | 2 | 2 | True | 1 | ROZPOCET
35 | K | 573231108 | Postřik živičný spojovací ze silniční emulze v množství 0,50 kg/m2 | m2 | 2451.2 |  | 0 | CS ÚRS 2023 01 |  | základní |  | 0 | 0 | 0 | 0 | 0 | 4 | K | 2 |  |  |  | ROZPOCET |  |  |  |  | 0 | 0 | 0 | 0 | 0 | 1 | 0 | 4 | 1857746657
| PP |  | Postřik spojovací PS bez posypu kamenivem ze silniční emulze, v množství 0,50 kg/m2 | [14 empty] | PP | 2
| Online PSC |  | https://podminky.urs.cz/item/CS_URS_2023_01/573231108 | [14 empty] | Online PSC | 2
| VV |  | asfalt |  | 2451.2 | [12 empty] | VV | 2 | 2 | True | 1 | ROZPOCET
36 | K | 577134141 | Asfaltový beton vrstva obrusná ACO 11 (ABS) tř. I tl 40 mm š přes 3 m z modifikovaného asfaltu | m2 | 2451.2 |  | 0 | CS ÚRS 2023 01 |  | základní |  | 0 | 0 | 0 | 0 | 0 | 4 | K | 2 |  |  |  | ROZPOCET |  |  |  |  | 0 | 0 | 0 | 0 | 0 | 1 | 0 | 4 | -943963426
| PP |  | Asfaltový beton vrstva obrusná ACO 11 (ABS) s rozprostřením a se zhutněním z modifikovaného asfaltu v pruhu šířky přes 3 m, po zhutnění tl. 40 mm | [14 empty] | PP | 2
| Online PSC |  | https://podminky.urs.cz/item/CS_URS_2023_01/577134141 | [14 empty] | Online PSC | 2
| VV |  | viz příloha D.1.4, D.1.5 - oměřeno ze situace | [14 empty] | VV | 2 | 1 | True | 0 | ROZPOCET
| VV | asfalt | 2451,2 |  | 2451.2 | [12 empty] | VV | 2 | 2 | True | 1 | ROZPOCET
37 | K | 596212213 | Kladení zámkové dlažby pozemních komunikací ručně tl 80 mm skupiny A pl přes 300 m2 | m2 | 1294 |  | 0 | CS ÚRS 2023 01 |  | základní |  | 0 | 0.11162 | 144.4363 | 0 | 0 | 4 | K | 2 |  |  |  | ROZPOCET |  |  |  |  | 0 | 0 | 0 | 0 | 0 | 1 | 0 | 4 | -1321270344
| PP |  | Kladení dlažby z betonových zámkových dlaždic pozemních komunikací ručně s ložem z kameniva těženého nebo drceného tl. do 50 mm, s vyplněním spár, s dvojitým hutněním vibrováním a se smetením přebytečného materiálu na krajnici tl. 80 mm skupiny A, pro plochy přes 300 m2 | [14 empty] | PP | 2
| Online PSC |  | https://podminky.urs.cz/item/CS_URS_2023_01/596212213 | [14 empty] | Online PSC | 2
| VV |  | DL_obdélník80+DL_drenážní80+DL_červená80+DL_červená80_inv |  | 1294 | [12 empty] | VV | 2 | 2 | True | 1 | ROZPOCET
38 | M | 59245020 | dlažba tvar obdélník betonová 200x100x80mm přírodní | m2 | 80.525 |  | 0 | CS ÚRS 2023 01 |  | základní |  | 0 | 0.176 | 14.1724 | 0 | 0 | 8 | M | 2 |  |  |  | ROZPOCET |  |  |  |  | 0 | 0 | 0 | 0 | 0 | 1 | 0 | 4 | 2116123659
| PP |  | dlažba tvar obdélník betonová 200x100x80mm přírodní | [14 empty] | PP | 2
| VV |  | viz příloha D.1.4, D.1.5 - oměřeno ze situace | [14 empty] | VV | 2 | 1 | True | 0 | ROZPOCET
| VV | DL_obdélník80 | 79,3-DL_červená80_inv "parkovací stání pro invalidy po odečtení dělících proužků z červené dlažby |  | 76.69 | [12 empty] | VV | 2 | 2 | True | 1 | ROZPOCET
| VV |  | 76,69*1,05 'Přepočtené koeficientem množství |  | 80.525 | [12 empty] | VV | 2 | 2 | False | 1 | ROZPOCET
39 | M | 59245005 | dlažba tvar obdélník betonová 200x100x80mm barevná | m2 | 48.61 |  | 0 | CS ÚRS 2023 01 |  | základní |  | 0 | 0.176 | 8.5554 | 0 | 0 | 8 | M | 2 |  |  |  | ROZPOCET |  |  |  |  | 0 | 0 | 0 | 0 | 0 | 1 | 0 | 4 | -1867176114
| PP |  | dlažba tvar obdélník betonová 200x100x80mm barevná | [14 empty] | PP | 2
| VV |  | viz příloha D.1.4, D.1.5 - oměřeno ze situace | [14 empty] | VV | 2 | 1 | True | 0 | ROZPOCET
| VV | DL_červená80 | 0,1*(4,35*(3+18+4+18+5+7+14+15+10+1+5)+1,85*1) "pruhy mezi parkovacími stáními |  | 43.685 | [12 empty] | VV | 2 | 2 | True | 0 | ROZPOCET
| VV | DL_červená80_inv | 0,1*(4,35*(2+2+2)) "pruhy mezi parkovacími stáními pro invalidy |  | 2.61 | [12 empty] | VV | 2 | 2 | True | 0 | ROZPOCET
| VV |  | Součet |  | 46.295 | [12 empty] | VV | 2 | 4 | True | 1 | ROZPOCET
| VV |  | 46,295*1,05 'Přepočtené koeficientem množství |  | 48.61 | [12 empty] | VV | 2 | 2 | False | 1 | ROZPOCET
40 | M | 59245030.r | dlažba drenážní tvar čtverec betonová 200x200x80mm přírodní | m2 | 1229.566 |  | 0 |  |  | základní |  | 0 | 0.15 | 184.4349 | 0 | 0 | 8 | M | 2 |  |  |  | ROZPOCET |  |  |  |  | 0 | 0 | 0 | 0 | 0 | 1 | 0 | 4 | -985577803
| PP |  | dlažba drenážní tvar čtverec betonová 200x200x80mm přírodní | [14 empty] | PP | 2
| VV |  | viz příloha D.1.4, D.1.5 - oměřeno ze situace | [14 empty] | VV | 2 | 1 | True | 0 | ROZPOCET
| VV | DL_drenážní80 | 1214,7-DL_červená80 "parkovací stání po odečtení dělících proužků z červené dlažby |  | 1171.015 | [12 empty] | VV | 2 | 2 | True | 1 | ROZPOCET
| VV |  | 1171,015*1,05 'Přepočtené koeficientem množství |  | 1229.566 | [12 empty] | VV | 2 | 2 | False | 1 | ROZPOCET
41 | K | 596212224 | Příplatek za kombinaci dvou barev u betonových dlažeb pozemních komunikací ručně tl 80 mm skupiny B | m2 | 1294 |  | 0 | CS ÚRS 2023 01 |  | základní |  | 0 | 0 | 0 | 0 | 0 | 4 | K | 2 |  |  |  | ROZPOCET |  |  |  |  | 0 | 0 | 0 | 0 | 0 | 1 | 0 | 4 | 212916687
| PP |  | Kladení dlažby z betonových zámkových dlaždic pozemních komunikací ručně s ložem z kameniva těženého nebo drceného tl. do 50 mm, s vyplněním spár, s dvojitým hutněním vibrováním a se smetením přebytečného materiálu na krajnici tl. 80 mm skupiny B, pro plochy Příplatek k cenám za dlažbu z prvků dvou barev | [14 empty] | PP | 2
| Online PSC |  | https://podminky.urs.cz/item/CS_URS_2023_01/596212224 | [14 empty] | Online PSC | 2
| VV |  | DL_obdélník80+DL_drenážní80+DL_červená80_inv+DL_červená80 |  | 1294 | [12 empty] | VV | 2 | 2 | True | 1 | ROZPOCET
| D | 8 | Trubní vedení |  |  |  | 0 |  |  |  |  | 0 |  | 0 |  | 0 | 1 | D | 1 |  |  |  | ROZPOCET | [10 empty] | 0
42 | K | R004 | Přeosazení stávajících poklopů inženýrských sítí včetně případné dobetonávky nebo výměny skruží, vyrovnávacích prstenců a poklopů | soubor | 1 |  | 0 |  |  | základní |  | 0 | 0 | 0 | 0 | 0 | 4 | K | 2 |  |  |  | ROZPOCET |  |  |  |  | 0 | 0 | 0 | 0 | 0 | 1 | 0 | 4 | -980070835
| PP |  | Přeosazení stávajících poklopů inženýrských sítí včetně případné dobetonávky nebo výměny vyrovnávacích prstenců a poklopů | [14 empty] | PP | 2
| D | 9 | Ostatní konstrukce a práce, bourání |  |  |  | 0 |  |  |  |  | 0 |  | 273.2767 |  | 164.752 | 1 | D | 1 |  |  |  | ROZPOCET | [10 empty] | 0
43 | K | 915131111 | Vodorovné dopravní značení přechody pro chodce, šipky, symboly základní bílá barva | m2 | 24 |  | 0 | CS ÚRS 2023 01 |  | základní |  | 0 | 0.0012 | 0.0288 | 0 | 0 | 4 | K | 2 |  |  |  | ROZPOCET |  |  |  |  | 0 | 0 | 0 | 0 | 0 | 1 | 0 | 4 | -1380564794
| PP |  | Vodorovné dopravní značení stříkané barvou přechody pro chodce, šipky, symboly bílé základní | [14 empty] | PP | 2
| Online PSC |  | https://podminky.urs.cz/item/CS_URS_2023_01/915131111 | [14 empty] | Online PSC | 2
| VV |  | viz příloha D.1.6 | [14 empty] | VV | 2 | 1 | True | 0 | ROZPOCET
| VV |  | 6*(2*2) "V10f |  | 24 | [12 empty] | VV | 2 | 2 | True | 1 | ROZPOCET
44 | K | 915621111 | Předznačení vodorovného plošného značení | m2 | 24 |  | 0 | CS ÚRS 2023 01 |  | základní |  | 0 | 1e-05 | 0.00024 | 0 | 0 | 4 | K | 2 |  |  |  | ROZPOCET |  |  |  |  | 0 | 0 | 0 | 0 | 0 | 1 | 0 | 4 | -1841395106
| PP |  | Předznačení pro vodorovné značení stříkané barvou nebo prováděné z nátěrových hmot plošné šipky, symboly, nápisy | [14 empty] | PP | 2
| Online PSC |  | https://podminky.urs.cz/item/CS_URS_2023_01/915621111 | [14 empty] | Online PSC | 2
| VV |  | viz příloha D.1.6 | [14 empty] | VV | 2 | 1 | True | 0 | ROZPOCET
| VV |  | 6*(2*2) "V10f |  | 24 | [12 empty] | VV | 2 | 2 | True | 1 | ROZPOCET
45 | K | 916131213 | Osazení silničního obrubníku betonového stojatého s boční opěrou do lože z betonu prostého | m | 1132.1 |  | 0 | CS ÚRS 2023 01 |  | základní |  | 0 | 0.1554 | 175.9283 | 0 | 0 | 4 | K | 2 |  |  |  | ROZPOCET |  |  |  |  | 0 | 0 | 0 | 0 | 0 | 1 | 0 | 4 | 999646312
| PP |  | Osazení silničního obrubníku betonového se zřízením lože, s vyplněním a zatřením spár cementovou maltou stojatého s boční opěrou z betonu prostého, do lože z betonu prostého | [14 empty] | PP | 2
| Online PSC |  | https://podminky.urs.cz/item/CS_URS_2023_01/916131213 | [14 empty] | Online PSC | 2
| VV |  | obrubník_s_vysoký+obrubník_přechodový+obrubník_nájezdový |  | 1132.1 | [12 empty] | VV | 2 | 2 | True | 1 | ROZPOCET
46 | M | 59217031 | obrubník betonový silniční 1000x150x250mm | m | 752.745 |  | 0 | CS ÚRS 2023 01 |  | základní |  | 0 | 0.08 | 60.2196 | 0 | 0 | 8 | M | 2 |  |  |  | ROZPOCET |  |  |  |  | 0 | 0 | 0 | 0 | 0 | 1 | 0 | 4 | 284111676
| PP |  | obrubník betonový silniční 1000x150x250mm | [14 empty] | PP | 2
| VV |  | viz příloha D.1.4, D.1.5 - oměřeno ze situace | [14 empty] | VV | 2 | 1 | True | 0 | ROZPOCET
| VV | obrubník_s_vysoký | 716,9 |  | 716.9 | [12 empty] | VV | 2 | 2 | True | 1 | ROZPOCET
| VV |  | 716,9*1,05 'Přepočtené koeficientem množství |  | 752.745 | [12 empty] | VV | 2 | 2 | False | 1 | ROZPOCET
47 | M | 59217029 | obrubník betonový silniční nájezdový 1000x150x150mm | m | 395.01 |  | 0 | CS ÚRS 2023 01 |  | základní |  | 0 | 0.0483 | 19.079 | 0 | 0 | 8 | M | 2 |  |  |  | ROZPOCET |  |  |  |  | 0 | 0 | 0 | 0 | 0 | 1 | 0 | 4 | -102511484
| PP |  | obrubník betonový silniční nájezdový 1000x150x150mm | [14 empty] | PP | 2
| VV |  | viz příloha D.1.4, D.1.5 - oměřeno ze situace | [14 empty] | VV | 2 | 1 | True | 0 | ROZPOCET
| VV | obrubník_nájezdový | 376,2 |  | 376.2 | [12 empty] | VV | 2 | 2 | True | 1 | ROZPOCET
| VV |  | 376,2*1,05 'Přepočtené koeficientem množství |  | 395.01 | [12 empty] | VV | 2 | 2 | False | 1 | ROZPOCET
48 | M | 59217030 | obrubník betonový silniční přechodový 1000x150x150-250mm | m | 234 |  | 0 | CS ÚRS 2023 01 |  | základní |  | 0 | 0.06567 | 15.3668 | 0 | 0 | 8 | M | 2 |  |  |  | ROZPOCET |  |  |  |  | 0 | 0 | 0 | 0 | 0 | 1 | 0 | 4 | 1937750059
| PP |  | obrubník betonový silniční přechodový 1000x150x150-250mm | [14 empty] | PP | 2
| VV |  | viz příloha D.1.4, D.1.5 - oměřeno ze situace | [14 empty] | VV | 2 | 1 | True | 0 | ROZPOCET
| VV |  | 19 "obrubník přechodový levý |  | 19 | [12 empty] | VV | 2 | 2 | True | 0 | ROZPOCET
| VV |  | 20 "obrubník přechodový pravý |  | 20 | [12 empty] | VV | 2 | 2 | True | 0 | ROZPOCET
| VV | obrubník_přechodový | Součet |  | 39 | [12 empty] | VV | 2 | 4 | True | 1 | ROZPOCET
| VV |  | 39*6 'Přepočtené koeficientem množství |  | 234 | [12 empty] | VV | 2 | 2 | False | 1 | ROZPOCET
49 | K | 919726122 | Geotextilie pro ochranu, separaci a filtraci netkaná měrná hm přes 200 do 300 g/m2 | m2 | 4556.415 |  | 0 | CS ÚRS 2023 01 |  | základní |  | 0 | 0.00047 | 2.1415 | 0 | 0 | 4 | K | 2 |  |  |  | ROZPOCET |  |  |  |  | 0 | 0 | 0 | 0 | 0 | 1 | 0 | 4 | 1320193206
| PP |  | Geotextilie netkaná pro ochranu, separaci nebo filtraci měrná hmotnost přes 200 do 300 g/m2 | [14 empty] | PP | 2
| Online PSC |  | https://podminky.urs.cz/item/CS_URS_2023_01/919726122 | [14 empty] | Online PSC | 2
| VV |  | výměna_podloží300 "geotextilie 300 g/m2, CBR min. 2,0kN |  | 3962.1 | [12 empty] | VV | 2 | 2 | True | 1 | ROZPOCET
| VV |  | 3962,1*1,15 'Přepočtené koeficientem množství |  | 4556.415 | [12 empty] | VV | 2 | 2 | False | 1 | ROZPOCET
50 | K | 919732211 | Styčná spára napojení nového živičného povrchu na stávající za tepla š 15 mm hl 25 mm s prořezáním | m | 839.2 |  | 0 | CS ÚRS 2023 01 |  | základní |  | 0 | 0.00061 | 0.51191 | 0 | 0 | 4 | K | 2 |  |  |  | ROZPOCET |  |  |  |  | 0 | 0 | 0 | 0 | 0 | 1 | 0 | 4 | 682674779
| PP |  | Styčná pracovní spára při napojení nového živičného povrchu na stávající se zalitím za tepla modifikovanou asfaltovou hmotou s posypem vápenným hydrátem šířky do 15 mm, hloubky do 25 mm včetně prořezání spáry | [14 empty] | PP | 2
| Online PSC |  | https://podminky.urs.cz/item/CS_URS_2023_01/919732211 | [14 empty] | Online PSC | 2
| VV |  | viz příloha D.1.4, D.1.5 - oměřeno ze situace | [14 empty] | VV | 2 | 1 | True | 0 | ROZPOCET
| VV |  | (19,1+7)*2 "stávající komunikace |  | 52.2 | [12 empty] | VV | 2 | 2 | True | 0 | ROZPOCET
| VV |  | (191+88+51)*2 "podélná spára |  | 660 | [12 empty] | VV | 2 | 2 | True | 0 | ROZPOCET
| VV |  | ((6+6+6)+(6+6+6)+(6+6+3,5)+(6+6))*2 "příčné spáry křižovatek |  | 127 | [12 empty] | VV | 2 | 2 | True | 0 | ROZPOCET
| VV |  | Součet |  | 839.2 | [12 empty] | VV | 2 | 4 | True | 1 | ROZPOCET
51 | K | 919735112 | Řezání stávajícího živičného krytu hl přes 50 do 100 mm | m | 52.2 |  | 0 | CS ÚRS 2023 01 |  | základní |  | 0 | 0 | 0 | 0 | 0 | 4 | K | 2 |  |  |  | ROZPOCET |  |  |  |  | 0 | 0 | 0 | 0 | 0 | 1 | 0 | 4 | -1189193201
| PP |  | Řezání stávajícího živičného krytu nebo podkladu hloubky přes 50 do 100 mm | [14 empty] | PP | 2
| Online PSC |  | https://podminky.urs.cz/item/CS_URS_2023_01/919735112 | [14 empty] | Online PSC | 2
| VV |  | viz příloha D.1.4, D.1.5 - oměřeno ze situace | [14 empty] | VV | 2 | 1 | True | 0 | ROZPOCET
| VV |  | (19,1+7)*2 "stávající komunikace |  | 52.2 | [12 empty] | VV | 2 | 2 | True | 1 | ROZPOCET
52 | K | 919735122 | Řezání stávajícího betonového krytu hl přes 50 do 100 mm | m | 26.1 |  | 0 | CS ÚRS 2023 01 |  | základní |  | 0 | 2e-05 | 0.000522 | 0 | 0 | 4 | K | 2 |  |  |  | ROZPOCET |  |  |  |  | 0 | 0 | 0 | 0 | 0 | 1 | 0 | 4 | 1309007592
| PP |  | Řezání stávajícího betonového krytu nebo podkladu hloubky přes 50 do 100 mm | [14 empty] | PP | 2
| Online PSC |  | https://podminky.urs.cz/item/CS_URS_2023_01/919735122 | [14 empty] | Online PSC | 2
| VV |  | viz příloha D.1.4, D.1.5 - oměřeno ze situace | [14 empty] | VV | 2 | 1 | True | 0 | ROZPOCET
| VV |  | 19,1+7 "stávající komunikace |  | 26.1 | [12 empty] | VV | 2 | 2 | True | 1 | ROZPOCET
53 | K | 938908411 | Čištění vozovek splachováním vodou | m2 | 16475.2 |  | 0 | CS ÚRS 2023 01 |  | základní |  | 0 | 0 | 0 | 0.01 | 164.752 | 4 | K | 2 |  |  |  | ROZPOCET |  |  |  |  | 0 | 0 | 0 | 0 | 0 | 1 | 0 | 4 | -1807332555
| PP |  | Čištění vozovek splachováním vodou povrchu podkladu nebo krytu živičného, betonového nebo dlážděného | [14 empty] | PP | 2
| Online PSC |  | https://podminky.urs.cz/item/CS_URS_2023_01/938908411 | [14 empty] | Online PSC | 2
| VV |  | očištění povrchu před pokládkou obrusné asfaltové vrstvy | [14 empty] | VV | 2 | 1 | True | 0 | ROZPOCET
| VV |  | asfalt |  | 2451.2 | [12 empty] | VV | 2 | 2 | True | 0 | ROZPOCET
| VV |  | očištění stávajících komunikací od nečistot v průběhu stavby a po dokončení stavby - celkem 4x plocha stávající komunikace v celkové délce 500 m | [14 empty] | VV | 2 | 1 | True | 0 | ROZPOCET
| VV |  | 4*(500*7,0) |  | 14000 | [12 empty] | VV | 2 | 2 | True | 0 | ROZPOCET
| VV |  | "příprava povrchu pro vodorovné značení | [14 empty] | VV | 2 | 1 | True | 0 | ROZPOCET
| VV |  | 6*(2*2) "V10f |  | 24 | [12 empty] | VV | 2 | 2 | True | 0 | ROZPOCET
| VV |  | Součet |  | 16475.2 | [12 empty] | VV | 2 | 4 | True | 1 | ROZPOCET
| D | 997 | Přesun sutě |  |  |  | 0 |  |  |  |  | 0 |  | 0 |  | 0 | 1 | D | 1 |  |  |  | ROZPOCET | [10 empty] | 0
54 | K | 997221571 | Vodorovná doprava vybouraných hmot do 1 km | t | 4303.996 |  | 0 | CS ÚRS 2023 01 |  | základní |  | 0 | 0 | 0 | 0 | 0 | 4 | K | 2 |  |  |  | ROZPOCET |  |  |  |  | 0 | 0 | 0 | 0 | 0 | 1 | 0 | 4 | -1836223976
| PP |  | Vodorovná doprava vybouraných hmot bez naložení, ale se složením a s hrubým urovnáním na vzdálenost do 1 km | [14 empty] | PP | 2
| Online PSC |  | https://podminky.urs.cz/item/CS_URS_2023_01/997221571 | [14 empty] | Online PSC | 2
| VV |  | bourání_asfalt*0,1*2,4 |  | 660.36 | [12 empty] | VV | 2 | 2 | True | 0 | ROZPOCET
| VV |  | bourání_beton*0,2*2,2 |  | 807.107 | [12 empty] | VV | 2 | 2 | True | 0 | ROZPOCET
| VV |  | bourání_dl*0,1*2,2+bourání_dl_veg*0,1*1,4 |  | 104.522 | [12 empty] | VV | 2 | 2 | True | 0 | ROZPOCET
| VV |  | bourání_obrubníky*0,205 |  | 205.41 | [12 empty] | VV | 2 | 2 | True | 0 | ROZPOCET
| VV |  | bourání_ŠD300*0,3*1,7+bourání_ŠD200*0,2*1,7 |  | 2526.597 | [12 empty] | VV | 2 | 2 | True | 0 | ROZPOCET
| VV |  | Součet |  | 4303.996 | [12 empty] | VV | 2 | 4 | True | 1 | ROZPOCET
55 | K | 997221579 | Příplatek ZKD 1 km u vodorovné dopravy vybouraných hmot | t | 68863.936 |  | 0 | CS ÚRS 2023 01 |  | základní |  | 0 | 0 | 0 | 0 | 0 | 4 | K | 2 |  |  |  | ROZPOCET |  |  |  |  | 0 | 0 | 0 | 0 | 0 | 1 | 0 | 4 | -1742483578
| PP |  | Vodorovná doprava vybouraných hmot bez naložení, ale se složením a s hrubým urovnáním na vzdálenost Příplatek k ceně za každý další i započatý 1 km přes 1 km | [14 empty] | PP | 2
| Online PSC |  | https://podminky.urs.cz/item/CS_URS_2023_01/997221579 | [14 empty] | Online PSC | 2
| VV |  | za dalších 16 km | [14 empty] | VV | 2 | 1 | True | 0 | ROZPOCET
| VV |  | bourání_asfalt*0,1*2,4 |  | 660.36 | [12 empty] | VV | 2 | 2 | True | 0 | ROZPOCET
| VV |  | bourání_beton*0,2*2,2 |  | 807.107 | [12 empty] | VV | 2 | 2 | True | 0 | ROZPOCET
| VV |  | bourání_dl*0,1*2,2+bourání_dl_veg*0,1*1,4 |  | 104.522 | [12 empty] | VV | 2 | 2 | True | 0 | ROZPOCET
| VV |  | bourání_obrubníky*0,205 |  | 205.41 | [12 empty] | VV | 2 | 2 | True | 0 | ROZPOCET
| VV |  | bourání_ŠD300*0,3*1,7+bourání_ŠD200*0,2*1,7 |  | 2526.597 | [12 empty] | VV | 2 | 2 | True | 0 | ROZPOCET
| VV |  | Součet |  | 4303.996 | [12 empty] | VV | 2 | 4 | True | 1 | ROZPOCET
| VV |  | 4303,996*16 'Přepočtené koeficientem množství |  | 68863.936 | [12 empty] | VV | 2 | 2 | False | 1 | ROZPOCET
56 | K | 997221861 | Poplatek za uložení stavebního odpadu na recyklační skládce (skládkovné) z prostého betonu pod kódem 17 01 01 | t | 1117.039 |  | 0 | CS ÚRS 2023 01 |  | základní |  | 0 | 0 | 0 | 0 | 0 | 4 | K | 2 |  |  |  | ROZPOCET |  |  |  |  | 0 | 0 | 0 | 0 | 0 | 1 | 0 | 4 | -117509368
| PP |  | Poplatek za uložení stavebního odpadu na recyklační skládce (skládkovné) z prostého betonu zatříděného do Katalogu odpadů pod kódem 17 01 01 | [14 empty] | PP | 2
| Online PSC |  | https://podminky.urs.cz/item/CS_URS_2023_01/997221861 | [14 empty] | Online PSC | 2
| VV |  | bourání_beton*0,2*2,2 |  | 807.107 | [12 empty] | VV | 2 | 2 | True | 0 | ROZPOCET
| VV |  | bourání_dl*0,1*2,2+bourání_dl_veg*0,1*1,4 |  | 104.522 | [12 empty] | VV | 2 | 2 | True | 0 | ROZPOCET
| VV |  | bourání_obrubníky*0,205 |  | 205.41 | [12 empty] | VV | 2 | 2 | True | 0 | ROZPOCET
| VV |  | Součet |  | 1117.039 | [12 empty] | VV | 2 | 4 | True | 1 | ROZPOCET
57 | K | 997221873 | Poplatek za uložení stavebního odpadu na recyklační skládce (skládkovné) zeminy a kamení zatříděného do Katalogu odpadů pod kódem 17 05 04 | t | 2526.597 |  | 0 | CS ÚRS 2023 01 |  | základní |  | 0 | 0 | 0 | 0 | 0 | 4 | K | 2 |  |  |  | ROZPOCET |  |  |  |  | 0 | 0 | 0 | 0 | 0 | 1 | 0 | 4 | -1870059864
| PP |  | Poplatek za uložení stavebního odpadu na recyklační skládce (skládkovné) zeminy a kamení zatříděného do Katalogu odpadů pod kódem 17 05 04 | [14 empty] | PP | 2
| Online PSC |  | https://podminky.urs.cz/item/CS_URS_2023_01/997221873 | [14 empty] | Online PSC | 2
| VV |  | bourání_ŠD300*0,3*1,7+bourání_ŠD200*0,2*1,7 |  | 2526.597 | [12 empty] | VV | 2 | 2 | True | 1 | ROZPOCET
58 | K | 997221875 | Poplatek za uložení stavebního odpadu na recyklační skládce (skládkovné) asfaltového bez obsahu dehtu zatříděného do Katalogu odpadů pod kódem 17 03 02 | t | 660.36 |  | 0 | CS ÚRS 2023 01 |  | základní |  | 0 | 0 | 0 | 0 | 0 | 4 | K | 2 |  |  |  | ROZPOCET |  |  |  |  | 0 | 0 | 0 | 0 | 0 | 1 | 0 | 4 | 1403524911
| PP |  | Poplatek za uložení stavebního odpadu na recyklační skládce (skládkovné) asfaltového bez obsahu dehtu zatříděného do Katalogu odpadů pod kódem 17 03 02 | [14 empty] | PP | 2
| Online PSC |  | https://podminky.urs.cz/item/CS_URS_2023_01/997221875 | [14 empty] | Online PSC | 2
| VV |  | bourání_asfalt*0,1*2,4 |  | 660.36 | [12 empty] | VV | 2 | 2 | True | 1 | ROZPOCET
| D | 998 | Přesun hmot |  |  |  | 0 |  |  |  |  | 0 |  | 0 |  | 0 | 1 | D | 1 |  |  |  | ROZPOCET | [10 empty] | 0
59 | K | 998223011 | Přesun hmot pro pozemní komunikace s krytem dlážděným | t | 279.317 |  | 0 | CS ÚRS 2023 01 |  | základní |  | 0 | 0 | 0 | 0 | 0 | 4 | K | 2 |  |  |  | ROZPOCET |  |  |  |  | 0 | 0 | 0 | 0 | 0 | 1 | 0 | 4 | 1093588175
| PP |  | Přesun hmot pro pozemní komunikace s krytem dlážděným dopravní vzdálenost do 200 m jakékoliv délky objektu | [14 empty] | PP | 2
| Online PSC |  | https://podminky.urs.cz/item/CS_URS_2023_01/998223011 | [14 empty] | Online PSC | 2
| VV |  | 798,048*0,35 'Přepočtené koeficientem množství |  | 279.317 | [12 empty] | VV | 2 | 2 | False | 1 | ROZPOCET
60 | K | 998225111 | Přesun hmot pro pozemní komunikace s krytem z kamene, monolitickým betonovým nebo živičným | t | 518.731 |  | 0 | CS ÚRS 2023 01 |  | základní |  | 0 | 0 | 0 | 0 | 0 | 4 | K | 2 |  |  |  | ROZPOCET |  |  |  |  | 0 | 0 | 0 | 0 | 0 | 1 | 0 | 4 | 2103802349
| PP |  | Přesun hmot pro komunikace s krytem z kameniva, monolitickým betonovým nebo živičným dopravní vzdálenost do 200 m jakékoliv délky objektu | [14 empty] | PP | 2
| Online PSC |  | https://podminky.urs.cz/item/CS_URS_2023_01/998225111 | [14 empty] | Online PSC | 2
| VV |  | 798,048*0,65 'Přepočtené koeficientem množství |  | 518.731 | [12 empty] | VV | 2 | 2 | False | 1 | ROZPOCET
| D | VRN | Vedlejší rozpočtové náklady |  |  |  | 0 |  |  |  |  | 0 |  | 0 |  | 0 | 5 | D | 0 |  |  |  | ROZPOCET | [10 empty] | 0
| D | VRN3 | Zařízení staveniště |  |  |  | 0 |  |  |  |  | 0 |  | 0 |  | 0 | 5 | D | 1 |  |  |  | ROZPOCET | [10 empty] | 0
61 | K | 030001000 | Zařízení staveniště | kpl | 1 |  | 0 | CS ÚRS 2023 01 |  | základní |  | 0 | 0 | 0 | 0 | 0 | 1024 | K | 2 |  |  |  | ROZPOCET |  |  |  |  | 0 | 0 | 0 | 0 | 0 | 1 | 0 | 1024 | -1503237945
| PP |  | Zařízení staveniště | [14 empty] | PP | 2
| Online PSC |  | https://podminky.urs.cz/item/CS_URS_2023_01/030001000 | [14 empty] | Online PSC | 2
| VV |  | v položce jsou zahrnuty veškeré práce spojené se zařízením staveniště: | [14 empty] | VV | 2 | 1 | True | 0 | ROZPOCET
| VV |  | - dovoz všech unimobuněk a sociálních zařízení | [14 empty] | VV | 2 | 1 | True | 0 | ROZPOCET
| VV |  | - sestavení a osazení zázemí zařízení staveniště | [14 empty] | VV | 2 | 1 | True | 0 | ROZPOCET
| VV |  | - dovoz a montáž oplocení zařízení staveniště | [14 empty] | VV | 2 | 1 | True | 0 | ROZPOCET
| VV |  | - dovoz a montáž veškerého nářadí a mechanizace | [14 empty] | VV | 2 | 1 | True | 0 | ROZPOCET
| VV |  | - případné zpevnění ploch pro zařízení staveniště | [14 empty] | VV | 2 | 1 | True | 0 | ROZPOCET
| VV |  | - zpětná likvidace (demontáž a odvoz) všech zařízení staveniště včetně oplocení | [14 empty] | VV | 2 | 1 | True | 0 | ROZPOCET
| VV |  | - úprava ploch do původního stavu po odstranění zařízení staveniště | [14 empty] | VV | 2 | 1 | True | 0 | ROZPOCET
| VV |  | 1 |  | 1 | [12 empty] | VV | 2 | 2 | True | 1 | ROZPOCET
| D | VRN4 | Inženýrská činnost |  |  |  | 0 |  |  |  |  | 0 |  | 0 |  | 0 | 5 | D | 1 |  |  |  | ROZPOCET | [10 empty] | 0
62 | K | 043154000 | Zkoušky hutnicí | kpl | 0.5 |  | 0 | CS ÚRS 2023 01 |  | základní |  | 0 | 0 | 0 | 0 | 0 | 1024 | K | 2 |  |  |  | ROZPOCET |  |  |  |  | 0 | 0 | 0 | 0 | 0 | 1 | 0 | 1024 | 1891455501
| PP |  | Zkoušky hutnicí | [14 empty] | PP | 2
| Online PSC |  | https://podminky.urs.cz/item/CS_URS_2023_01/043154000 | [14 empty] | Online PSC | 2
| VV |  | provedení hutnících zkoušek parapláně, pláně a každé nestmelené konstrukční vrstvě komunikace v rozsahu dle ČSN 72 1006 a dle pokynů uvedených | [14 empty] | VV | 2 | 1 | True | 0 | ROZPOCET
| VV |  | v technické zprávě, s vypracováním a předáním protokolu investorovi stavby | [14 empty] | VV | 2 | 1 | True | 0 | ROZPOCET
| VV |  | 1 |  | 1 | [12 empty] | VV | 2 | 2 | True | 1 | ROZPOCET
| VV |  | 1*0,5 'Přepočtené koeficientem množství |  | 0.5 | [12 empty] | VV | 2 | 2 | False | 1 | ROZPOCET
| D | VRN6 | Územní vlivy |  |  |  | 0 |  |  |  |  | 0 |  | 0 |  | 0 | 5 | D | 1 |  |  |  | ROZPOCET | [10 empty] | 0
63 | K | 062002000 | Ztížené dopravní podmínky | kpl | 1 |  | 0 | CS ÚRS 2023 01 |  | základní |  | 0 | 0 | 0 | 0 | 0 | 1024 | K | 2 |  |  |  | ROZPOCET |  |  |  |  | 0 | 0 | 0 | 0 | 0 | 1 | 0 | 1024 | 875174545
| PP |  | Ztížené dopravní podmínky | [14 empty] | PP | 2
| Online PSC |  | https://podminky.urs.cz/item/CS_URS_2023_01/062002000 | [14 empty] | Online PSC | 2
| VV |  | Ztížené podmínky pro provádění prací z důvodu zachování přístupu vlastníků ke svým nemovitostem, průjezdnosti pro vozidla IZS, omezení vyplývajících | [14 empty] | VV | 2 | 1 | True | 0 | ROZPOCET
| VV |  | ze snížení krytí inženýrských sítí v době výstavby komunikace | [14 empty] | VV | 2 | 1 | True | 0 | ROZPOCET
| VV |  | i v úsecích dočasných uzavírek v čase mimo pracovní dobu a v nezbytných případech i v průběhu pracovní doby. | [14 empty] | VV | 2 | 1 | True | 0 | ROZPOCET
| VV |  | 1 |  | 1 | [12 empty] | VV | 2 | 2 | True | 1 | ROZPOCET
| D | VRN7 | Provozní vlivy |  |  |  | 0 |  |  |  |  | 0 |  | 0 |  | 0 | 5 | D | 1 |  |  |  | ROZPOCET | [10 empty] | 0
64 | K | 070001000 | Provozní vlivy | kpl | 1 |  | 0 | CS ÚRS 2023 01 |  | základní |  | 0 | 0 | 0 | 0 | 0 | 1024 | K | 2 |  |  |  | ROZPOCET |  |  |  |  | 0 | 0 | 0 | 0 | 0 | 1 | 0 | 1024 | 313730425
| PP |  | Provozní vlivy | [14 empty] | PP | 2
| Online PSC |  | https://podminky.urs.cz/item/CS_URS_2023_01/070001000 | [14 empty] | Online PSC | 2
| VV |  | položka je určená pro zajištění dočasného dopravního značení potřebného pro výstavbu včetně zajištění veškerých povolení a souhlasů souvisejících | [14 empty] | VV | 2 | 1 | True | 0 | ROZPOCET
| VV |  | s výstavbou, včetně aktualizace návrhu přechodného dopravního značení, v položce je zahrnuta i likvidace, odvoz a demontáž dočasného dopravního | [14 empty] | VV | 2 | 1 | True | 0 | ROZPOCET
| VV |  | značení, položka zahrnuje i případný pronájem dočasného dopravního značení po celou dobu stavby | [14 empty] | VV | 2 | 1 | True | 0 | ROZPOCET
| VV |  | součástí položky je pronájem, osazení a odstranění lávek se zábradlím pro pěší, ocelových plechů pro přejezd stavebništních vozidel a vozidel IZS, | [14 empty] | VV | 2 | 1 | True | 0 | ROZPOCET
| VV |  | zřízení dočasných přístupových cest ke stávajícím nemovitostem, oplocení staveniště, | [14 empty] | VV | 2 | 1 | True | 0 | ROZPOCET
| VV |  | součástí položky je uzavření smlouvy o užití části silničního pozemku krajské silnice | [14 empty] | VV | 2 | 1 | True | 0 | ROZPOCET
| VV |  | 1 |  | 1 | [12 empty] | VV | 2 | 2 | True | 1 | ROZPOCET
65 | K | 075603000 | Jiná ochranná pásma | kpl | 1 |  | 0 | CS ÚRS 2023 01 |  | základní |  | 0 | 0 | 0 | 0 | 0 | 1024 | K | 2 |  |  |  | ROZPOCET |  |  |  |  | 0 | 0 | 0 | 0 | 0 | 1 | 0 | 1024 | -1708459953
| PP |  | Jiná ochranná pásma | [14 empty] | PP | 2
| Online PSC |  | https://podminky.urs.cz/item/CS_URS_2023_01/075603000 | [14 empty] | Online PSC | 2
| VV |  | zajištění stávající mělko uložené jednotné kanalizace a plynovodu v místech přejezdu proti poškození, | [14 empty] | VV | 2 | 1 | True | 0 | ROZPOCET
| VV |  | po dobu snížení jejich krytí (v době vybourání konstrukce vozovky) | [14 empty] | VV | 2 | 1 | True | 0 | ROZPOCET
| VV |  | 1 |  | 1 | [12 empty] | VV | 2 | 2 | True | 1 | ROZPOCET
| D | VRN9 | Ostatní náklady |  |  |  | 0 |  |  |  |  | 0 |  | 0 |  | 0 | 5 | D | 1 |  |  |  | ROZPOCET | [10 empty] | 0
66 | K | 091003000 | Ostatní náklady bez rozlišení | kpl | 1 |  | 0 | CS ÚRS 2023 01 |  | základní |  | 0 | 0 | 0 | 0 | 0 | 1024 | K | 2 |  |  |  | ROZPOCET |  |  |  |  | 0 | 0 | 0 | 0 | 0 | 1 | 0 | 1024 | -647371083
| PP |  | Ostatní náklady bez rozlišení | [14 empty] | PP | 2
| Online PSC |  | https://podminky.urs.cz/item/CS_URS_2023_01/091003000 | [14 empty] | Online PSC | 2
| VV |  | položka zahrnuje poplatek za pronájem veřejného prostranství a komunikací po celou dobu stavby | [14 empty] | VV | 2 | 1 | True | 0 | ROZPOCET
| VV |  | 1 |  | 1 | [12 empty] | VV | 2 | 2 | True | 1 | ROZPOCET

## IO-100.2 - Komunikace a z...
[18 empty] | {3dc74004-10e0-43bc-a866-d101f0039e8d} | [5 empty] | asfalt | m2 | 615,4 | 2
[18 empty] | 2 | [5 empty] | bourání_asfalt | m2 | 517,7 | 2
| KRYCÍ LIST SOUPISU PRACÍ | [7 empty] | v --- níže se nacházejí doplnkové a pomocné údaje k sestavám --- v | [8 empty] | False | [5 empty] | bourání_asfalt_poch | m2 | 197,8 | 2
[24 empty] | bourání_bet_zákl | m3 | 13,712 | 2
| Stavba: | [22 empty] | bourání_beton | m2 | 515,933 | 2
|  | Tovačov, sídliště Zvolenov - revitalizace | [21 empty] | bourání_dl | m2 | 1204,6 | 2
| Objekt: | [22 empty] | bourání_obrubníky | m | 996,8 | 2
|  | IO-100.2 - Komunikace a zpevněné plochy - neuznatelné náklady | [21 empty] | bourání_ŠD200 | m2 | 3233,4 | 2
[24 empty] | bourání_ŠD300 | m3 | 805,311 | 2
| KSO: |  |  |  |  | CC-CZ: | [17 empty] | bourání_zdivo | m3 | 5,56 | 2
| Místo: |  |  |  |  | Datum: | 16. 5. 2023 | [16 empty] | DL_červená80 | m2 | 8,7 | 2
[24 empty] | DL_červená80_inv | m2 | 0,87 | 2
| Zadavatel: |  |  |  |  | IČ: | [17 empty] | DL_drenážní80 | m2 | 232,8 | 2
[6 empty] | DIČ: | [17 empty] | DL_obdélník60 | m2 | 2335,5 | 2
[24 empty] | DL_obdélník60_slepec | m2 | 81,5 | 2
| Uchazeč: |  |  |  |  | IČ: | Vyplň údaj | [16 empty] | DL_obdélník80 | m2 | 25,63 | 2
|  | Vyplň údaj |  |  |  | DIČ: | Vyplň údaj | [16 empty] | drenáž | m | 123,8 | 2
[24 empty] | hloubení_rýh | m3 | 14,856 | 2
| Projektant: |  |  |  |  | IČ: | [17 empty] | násyp_zem | m3 | 38,89 | 2
|  | Ing. Petr Halouzka |  |  |  | DIČ: | [17 empty] | obrubník_CH_vysoký | m | 1508 | 2
[24 empty] | obrubník_nájezdový | m | 153,5 | 2
| Zpracovatel: |  |  |  |  | IČ: | [17 empty] | obrubník_přechodový | m | 10 | 2
[6 empty] | DIČ: | [17 empty] | obrubník_s_vysoký | m | 193,8 | 2
[24 empty] | odkopávky | m3 | 1048,15 | 2
| Poznámka: | [22 empty] | ohumusování | m2 | 1539,217 | 2
[24 empty] | skrývka_ornice | m3 | 419,26 | 2
[24 empty] | výkop_jam | m3 | 60,875 | 2
[24 empty] | výměna_podloží200 | m2 | 2709,4 | 2
| Cena bez DPH | [5 empty] | 0 | [16 empty] | výměna_podloží300 | m2 | 995,4 | 2
[24 empty] | zásyp_ŠD | m3 | 19,248 | 2
|  |  | Základ daně |  |  | Sazba daně | Výše daně | [16 empty] | zásyp_zem | m3 | 251,052 | 2
| DPH | základní | 0 |  |  | 21% | 0
|  | snížená | 0 |  |  | 12% | 0
|  | zákl. přenesená | 0 |  |  | 21% | 0
|  | sníž. přenesená | 0 |  |  | 12% | 0
|  | nulová | 0 |  |  | 0% | 0
| Cena s DPH |  |  | v | CZK |  | 0
| Projektant |  |  | Zpracovatel
| Datum a podpis: |  | Razítko | Datum a podpis: |  |  | Razítko
| Objednavatel |  |  | Uchazeč
| Datum a podpis: |  | Razítko | Datum a podpis: |  |  | Razítko
REKAPITULACE ČLENĚNÍ SOUPISU PRACÍ
Stavba:
Tovačov, sídliště Zvolenov - revitalizace
Objekt:
IO-100.2 - Komunikace a zpevněné plochy - neuznatelné náklady
Místo: | [5 empty] | Datum: | 16. 5. 2023
Zadavatel: | [5 empty] | Projektant: | Ing. Petr Halouzka
Uchazeč: |  |  | Vyplň údaj |  |  | Zpracovatel:
Kód dílu - Popis | [6 empty] | Cena celkem [CZK]
Náklady ze soupisu prací | [6 empty] | 0 | [11 empty] | -1
| HSV - Práce a dodávky HSV | [5 empty] | 0
| 1 - Zemní práce | [5 empty] | 0
| 2 - Zakládání | [5 empty] | 0
| 4 - Vodorovné konstrukce | [5 empty] | 0
| 5 - Komunikace pozemní | [5 empty] | 0
| 8 - Trubní vedení | [5 empty] | 0
| 9 - Ostatní konstrukce a práce, bourání | [5 empty] | 0
| 997 - Přesun sutě | [5 empty] | 0
| 998 - Přesun hmot | [5 empty] | 0
| PSV - Práce a dodávky PSV | [5 empty] | 0
| 767 - Konstrukce zámečnické | [5 empty] | 0
| VRN - Vedlejší rozpočtové náklady | [5 empty] | 0
| VRN1 - Průzkumné, geodetické a projektové práce | [5 empty] | 0
| VRN4 - Inženýrská činnost | [5 empty] | 0
SOUPIS PRACÍ
Stavba:
Tovačov, sídliště Zvolenov - revitalizace
Objekt:
IO-100.2 - Komunikace a zpevněné plochy - neuznatelné náklady
Místo: | [5 empty] | Datum: | 16. 5. 2023
Zadavatel: | [5 empty] | Projektant: | Ing. Petr Halouzka
Uchazeč: |  |  | Vyplň údaj |  |  | Zpracovatel:
PČ | Typ | Kód | Popis | MJ | Množství | J.cena [CZK] | Cena celkem [CZK] | Cenová soustava |  | DPH | J. Nh [h] | Nh celkem [h] | J. hmotnost [t] | Hmotnost celkem [t] | J. suť [t] | Suť Celkem [t]
Náklady soupisu celkem | [6 empty] | 0 |  |  |  |  | 0 |  | 1095.3024 |  | 2304.3504 |  | D | -1 | [14 empty] | 0
| D | HSV | Práce a dodávky HSV |  |  |  | 0 |  |  |  |  | 0 |  | 1095.3024 |  | 2304.3504 | 1 | D | 0 |  |  |  | ROZPOCET | [10 empty] | 0
| D | 1 | Zemní práce |  |  |  | 0 |  |  |  |  | 0 |  | 32.7605 |  | 2259.2764 | 1 | D | 1 |  |  |  | ROZPOCET | [10 empty] | 0
1 | K | 113106142 | Rozebrání dlažeb z betonových nebo kamenných dlaždic komunikací pro pěší strojně pl přes 50 m2 | m2 | 1204.6 |  | 0 | CS ÚRS 2023 01 |  | základní |  | 0 | 0 | 0 | 0.255 | 307.173 | 4 | K | 2 |  |  |  | ROZPOCET |  |  |  |  | 0 | 0 | 0 | 0 | 0 | 1 | 0 | 4 | -1397085699
| PP |  | Rozebrání dlažeb komunikací pro pěší s přemístěním hmot na skládku na vzdálenost do 3 m nebo s naložením na dopravní prostředek s ložem z kameniva nebo živice a s jakoukoliv výplní spár strojně plochy jednotlivě přes 50 m2 z betonových nebo kameninových dlaždic, desek nebo tvarovek | [14 empty] | PP | 2
| Online PSC |  | https://podminky.urs.cz/item/CS_URS_2023_01/113106142 | [14 empty] | Online PSC | 2
| VV |  | viz příloha D.1.4, D.1.5 - oměřeno ze situace | [14 empty] | VV | 2 | 1 | True | 0 | ROZPOCET
| VV | bourání_dl | 1204,6 |  | 1204.6 | [12 empty] | VV | 2 | 2 | True | 1 | ROZPOCET
2 | K | 113107222 | Odstranění podkladu z kameniva drceného tl přes 100 do 200 mm strojně pl přes 200 m2 | m2 | 3233.4 |  | 0 | CS ÚRS 2023 01 |  | základní |  | 0 | 0 | 0 | 0.29 | 937.686 | 4 | K | 2 |  |  |  | ROZPOCET |  |  |  |  | 0 | 0 | 0 | 0 | 0 | 1 | 0 | 4 | 1947506464
| PP |  | Odstranění podkladů nebo krytů strojně plochy jednotlivě přes 200 m2 s přemístěním hmot na skládku na vzdálenost do 20 m nebo s naložením na dopravní prostředek z kameniva hrubého drceného, o tl. vrstvy přes 100 do 200 mm | [14 empty] | PP | 2
| Online PSC |  | https://podminky.urs.cz/item/CS_URS_2023_01/113107222 | [14 empty] | Online PSC | 2
| VV |  | 2*170,8 "betonové zpevněné plochy |  | 341.6 | [12 empty] | VV | 2 | 2 | True | 0 | ROZPOCET
| VV |  | 2*43,5 "štěrkové plochy |  | 87 | [12 empty] | VV | 2 | 2 | True | 0 | ROZPOCET
| VV |  | 2*(bourání_dl +bourání_asfalt_poch)"podkladní štěrkové vrstvy pro celkovou tl.0,4m |  | 2804.8 | [12 empty] | VV | 2 | 2 | True | 0 | ROZPOCET
| VV | bourání_ŠD200 | Součet |  | 3233.4 | [12 empty] | VV | 2 | 4 | True | 1 | ROZPOCET
3 | K | 113107223 | Odstranění podkladu z kameniva drceného tl přes 200 do 300 mm strojně pl přes 200 m2 | m2 | 805.311 |  | 0 | CS ÚRS 2023 01 |  | základní |  | 0 | 0 | 0 | 0.44 | 354.3368 | 4 | K | 2 |  |  |  | ROZPOCET |  |  |  |  | 0 | 0 | 0 | 0 | 0 | 1 | 0 | 4 | -79968295
| PP |  | Odstranění podkladů nebo krytů strojně plochy jednotlivě přes 200 m2 s přemístěním hmot na skládku na vzdálenost do 20 m nebo s naložením na dopravní prostředek z kameniva hrubého drceného, o tl. vrstvy přes 200 do 300 mm | [14 empty] | PP | 2
| Online PSC |  | https://podminky.urs.cz/item/CS_URS_2023_01/113107223 | [14 empty] | Online PSC | 2
| VV |  | bourání_asfalt*2 "podkladní štěrkové vrstvy pro celkovou tl.0,6m |  | 1035.4 | [12 empty] | VV | 2 | 2 | True | 0 | ROZPOCET
| VV |  | -bourání_asfalt*(2/3)*(0,2/0,3) "podkladní betonový vrstva tl.0,2m v části vozovky (uvažováno 2/3 plochy); přepočet z tl. 0,2 na 0,3 pro odečet |  | -230.089 | [12 empty] | VV | 2 | 2 | True | 0 | ROZPOCET
| VV | bourání_ŠD300 | Součet |  | 805.311 | [12 empty] | VV | 2 | 4 | True | 1 | ROZPOCET
4 | K | 113107232 | Odstranění podkladu z betonu prostého tl přes 150 do 300 mm strojně pl přes 200 m2 | m2 | 515.933 |  | 0 | CS ÚRS 2023 01 |  | základní |  | 0 | 0 | 0 | 0.625 | 322.4581 | 4 | K | 2 |  |  |  | ROZPOCET |  |  |  |  | 0 | 0 | 0 | 0 | 0 | 1 | 0 | 4 | 700930369
| PP |  | Odstranění podkladů nebo krytů strojně plochy jednotlivě přes 200 m2 s přemístěním hmot na skládku na vzdálenost do 20 m nebo s naložením na dopravní prostředek z betonu prostého, o tl. vrstvy přes 150 do 300 mm | [14 empty] | PP | 2
| Online PSC |  | https://podminky.urs.cz/item/CS_URS_2023_01/113107232 | [14 empty] | Online PSC | 2
| VV |  | viz příloha D.1.4, D.1.5 - oměřeno ze situace | [14 empty] | VV | 2 | 1 | True | 0 | ROZPOCET
| VV |  | 170,8 "betonové zpevněné plochy |  | 170.8 | [12 empty] | VV | 2 | 2 | True | 0 | ROZPOCET
| VV |  | bourání_asfalt*2/3 "podkladní betonový vrstva tl.0,2m v části vozovky |  | 345.133 | [12 empty] | VV | 2 | 2 | True | 0 | ROZPOCET
| VV | bourání_beton | Součet |  | 515.933 | [12 empty] | VV | 2 | 4 | True | 1 | ROZPOCET
5 | K | 113107241 | Odstranění podkladu živičného tl 50 mm strojně pl přes 200 m2 | m2 | 197.8 |  | 0 | CS ÚRS 2023 01 |  | základní |  | 0 | 0 | 0 | 0.098 | 19.3844 | 4 | K | 2 |  |  |  | ROZPOCET |  |  |  |  | 0 | 0 | 0 | 0 | 0 | 1 | 0 | 4 | -994450706
| PP |  | Odstranění podkladů nebo krytů strojně plochy jednotlivě přes 200 m2 s přemístěním hmot na skládku na vzdálenost do 20 m nebo s naložením na dopravní prostředek živičných, o tl. vrstvy do 50 mm | [14 empty] | PP | 2
| Online PSC |  | https://podminky.urs.cz/item/CS_URS_2023_01/113107241 | [14 empty] | Online PSC | 2
| VV |  | viz příloha D.1.4, D.1.5 - oměřeno ze situace | [14 empty] | VV | 2 | 1 | True | 0 | ROZPOCET
| VV | bourání_asfalt_poch | 197,8 "pochozí plochy |  | 197.8 | [12 empty] | VV | 2 | 2 | True | 1 | ROZPOCET
6 | K | 113107242 | Odstranění podkladu živičného tl přes 50 do 100 mm strojně pl přes 200 m2 | m2 | 517.7 |  | 0 | CS ÚRS 2023 01 |  | základní |  | 0 | 0 | 0 | 0.22 | 113.894 | 4 | K | 2 |  |  |  | ROZPOCET |  |  |  |  | 0 | 0 | 0 | 0 | 0 | 1 | 0 | 4 | -2130952809
| PP |  | Odstranění podkladů nebo krytů strojně plochy jednotlivě přes 200 m2 s přemístěním hmot na skládku na vzdálenost do 20 m nebo s naložením na dopravní prostředek živičných, o tl. vrstvy přes 50 do 100 mm | [14 empty] | PP | 2
| Online PSC |  | https://podminky.urs.cz/item/CS_URS_2023_01/113107242 | [14 empty] | Online PSC | 2
| VV |  | viz příloha D.1.4, D.1.5 - oměřeno ze situace | [14 empty] | VV | 2 | 1 | True | 0 | ROZPOCET
| VV | bourání_asfalt | 517,7 |  | 517.7 | [12 empty] | VV | 2 | 2 | True | 1 | ROZPOCET
7 | K | 113202111 | Vytrhání obrub krajníků obrubníků stojatých | m | 996.8 |  | 0 | CS ÚRS 2023 01 |  | základní |  | 0 | 0 | 0 | 0.205 | 204.344 | 4 | K | 2 |  |  |  | ROZPOCET |  |  |  |  | 0 | 0 | 0 | 0 | 0 | 1 | 0 | 4 | 589908006
| PP |  | Vytrhání obrub s vybouráním lože, s přemístěním hmot na skládku na vzdálenost do 3 m nebo s naložením na dopravní prostředek z krajníků nebo obrubníků stojatých | [14 empty] | PP | 2
| Online PSC |  | https://podminky.urs.cz/item/CS_URS_2023_01/113202111 | [14 empty] | Online PSC | 2
| VV |  | viz příloha D.1.4, D.1.5 - oměřeno ze situace | [14 empty] | VV | 2 | 1 | True | 0 | ROZPOCET
| VV | bourání_obrubníky | 996,8 |  | 996.8 | [12 empty] | VV | 2 | 2 | True | 1 | ROZPOCET
8 | K | 121103111 | Skrývka zemin schopných zúrodnění v rovině a svahu do 1:5 | m3 | 419.26 |  | 0 | CS ÚRS 2023 01 |  | základní |  | 0 | 0 | 0 | 0 | 0 | 4 | K | 2 |  |  |  | ROZPOCET |  |  |  |  | 0 | 0 | 0 | 0 | 0 | 1 | 0 | 4 | -1993140708
| PP |  | Skrývka zemin schopných zúrodnění v rovině a ve sklonu do 1:5 | [14 empty] | PP | 2
| Online PSC |  | https://podminky.urs.cz/item/CS_URS_2023_01/121103111 | [14 empty] | Online PSC | 2
| VV |  | viz příloha D.1.4, D.1.5 - oměřeno ze situace | [14 empty] | VV | 2 | 1 | True | 0 | ROZPOCET
| VV | skrývka_ornice | 2096,3*0,2 |  | 419.26 | [12 empty] | VV | 2 | 2 | True | 1 | ROZPOCET
9 | K | 122252206 | Odkopávky a prokopávky nezapažené pro silnice a dálnice v hornině třídy těžitelnosti I objem do 5000 m3 strojně | m3 | 1048.15 |  | 0 | CS ÚRS 2023 01 |  | základní |  | 0 | 0 | 0 | 0 | 0 | 4 | K | 2 |  |  |  | ROZPOCET |  |  |  |  | 0 | 0 | 0 | 0 | 0 | 1 | 0 | 4 | -128762720
| PP |  | Odkopávky a prokopávky nezapažené pro silnice a dálnice strojně v hornině třídy těžitelnosti I přes 1 000 do 5 000 m3 | [14 empty] | PP | 2
| Online PSC |  | https://podminky.urs.cz/item/CS_URS_2023_01/122252206 | [14 empty] | Online PSC | 2
| VV |  | (skrývka_ornice/0,2)*0,5 |  | 1048.15 | [12 empty] | VV | 2 | 2 | True | 0 | ROZPOCET
| VV | odkopávky | Součet |  | 1048.15 | [12 empty] | VV | 2 | 4 | True | 1 | ROZPOCET
10 | K | 131251106 | Hloubení jam nezapažených v hornině třídy těžitelnosti I skupiny 3 objem do 5000 m3 strojně | m3 | 60.875 |  | 0 | CS ÚRS 2023 01 |  | základní |  | 0 | 0 | 0 | 0 | 0 | 4 | K | 2 |  |  |  | ROZPOCET |  |  |  |  | 0 | 0 | 0 | 0 | 0 | 1 | 0 | 4 | 285810292
| PP |  | Hloubení nezapažených jam a zářezů strojně s urovnáním dna do předepsaného profilu a spádu v hornině třídy těžitelnosti I skupiny 3 přes 1 000 do 5 000 m3 | [14 empty] | PP | 2
| Online PSC |  | https://podminky.urs.cz/item/CS_URS_2023_01/131251106 | [14 empty] | Online PSC | 2
| VV |  | dopravní značení | [14 empty] | VV | 2 | 1 | True | 0 | ROZPOCET
| VV |  | 18*(0,4+0,6+0,6)*(0,4+0,6+0,6)*0,8 "patky svislého dopravního značení |  | 36.864 | [12 empty] | VV | 2 | 2 | True | 0 | ROZPOCET
| VV |  | schodiště - viz příloha D.1.15 | [14 empty] | VV | 2 | 1 | True | 0 | ROZPOCET
| VV |  | 3*(0,6+0,95+0,6)*(2,2+0,6+0,6)*(0,35+0,66)/2 "pro založení základů schodiště 1 |  | 11.075 | [12 empty] | VV | 2 | 2 | True | 0 | ROZPOCET
| VV |  | 2*(0,3+0,6+0,6)*(1,5+0,6+0,6)*(0,6)+(0,2+0,6)*(2,15+0,6+0,6)*0,6 "pro založení základů schodiště 2 |  | 6.468 | [12 empty] | VV | 2 | 2 | True | 0 | ROZPOCET
| VV |  | 2*(0,3+0,6+0,6)*(1,5+0,6+0,6)*(0,6)+(0,2+0,6)*(2,15+0,6+0,6)*0,6 "pro založení základů schodiště 3 |  | 6.468 | [12 empty] | VV | 2 | 2 | True | 0 | ROZPOCET
| VV | výkop_jam | Součet |  | 60.875 | [12 empty] | VV | 2 | 4 | True | 1 | ROZPOCET
11 | K | 132251104 | Hloubení rýh nezapažených š do 800 mm v hornině třídy těžitelnosti I skupiny 3 objem přes 100 m3 strojně | m3 | 14.856 |  | 0 | CS ÚRS 2023 01 |  | základní |  | 0 | 0 | 0 | 0 | 0 | 4 | K | 2 |  |  |  | ROZPOCET |  |  |  |  | 0 | 0 | 0 | 0 | 0 | 1 | 0 | 4 | -2103419487
| PP |  | Hloubení nezapažených rýh šířky do 800 mm strojně s urovnáním dna do předepsaného profilu a spádu v hornině třídy těžitelnosti I skupiny 3 přes 100 m3 | [14 empty] | PP | 2
| Online PSC |  | https://podminky.urs.cz/item/CS_URS_2023_01/132251104 | [14 empty] | Online PSC | 2
| VV | hloubení_rýh | drenáž*(0,3+0,5)/2*0,3 |  | 14.856 | [12 empty] | VV | 2 | 2 | True | 1 | ROZPOCET
12 | K | 162351103 | Vodorovné přemístění přes 50 do 500 m výkopku/sypaniny z horniny třídy těžitelnosti I skupiny 1 až 3 | m3 | 1195.571 |  | 0 | CS ÚRS 2023 01 |  | základní |  | 0 | 0 | 0 | 0 | 0 | 4 | K | 2 |  |  |  | ROZPOCET |  |  |  |  | 0 | 0 | 0 | 0 | 0 | 1 | 0 | 4 | 307427686
| PP |  | Vodorovné přemístění výkopku nebo sypaniny po suchu na obvyklém dopravním prostředku, bez naložení výkopku, avšak se složením bez rozhrnutí z horniny třídy těžitelnosti I skupiny 1 až 3 na vzdálenost přes 50 do 500 m | [14 empty] | PP | 2
| Online PSC |  | https://podminky.urs.cz/item/CS_URS_2023_01/162351103 | [14 empty] | Online PSC | 2
| VV |  | na mezideponii a zpět na stavbu | [14 empty] | VV | 2 | 1 | True | 0 | ROZPOCET
| VV |  | 2*(zásyp_zem+násyp_zem+ohumusování*0,2) |  | 1195.571 | [12 empty] | VV | 2 | 2 | True | 1 | ROZPOCET
13 | K | 162751117 | Vodorovné přemístění přes 9 000 do 10000 m výkopku/sypaniny z horniny třídy těžitelnosti I skupiny 1 až 3 | m3 | 945.356 |  | 0 | CS ÚRS 2023 01 |  | základní |  | 0 | 0 | 0 | 0 | 0 | 4 | K | 2 |  |  |  | ROZPOCET |  |  |  |  | 0 | 0 | 0 | 0 | 0 | 1 | 0 | 4 | -759371047
| PP |  | Vodorovné přemístění výkopku nebo sypaniny po suchu na obvyklém dopravním prostředku, bez naložení výkopku, avšak se složením bez rozhrnutí z horniny třídy těžitelnosti I skupiny 1 až 3 na vzdálenost přes 9 000 do 10 000 m | [14 empty] | PP | 2
| Online PSC |  | https://podminky.urs.cz/item/CS_URS_2023_01/162751117 | [14 empty] | Online PSC | 2
| VV |  | výkop_jam+hloubení_rýh+odkopávky-zásyp_zem-násyp_zem |  | 833.939 | [12 empty] | VV | 2 | 2 | True | 0 | ROZPOCET
| VV |  | skrývka_ornice-ohumusování*0,2 |  | 111.417 | [12 empty] | VV | 2 | 2 | True | 0 | ROZPOCET
| VV |  | Součet |  | 945.356 | [12 empty] | VV | 2 | 4 | True | 1 | ROZPOCET
14 | K | 162751119 | Příplatek k vodorovnému přemístění výkopku/sypaniny z horniny třídy těžitelnosti I skupiny 1 až 3 ZKD 1000 m přes 10000 m | m3 | 5672.136 |  | 0 | CS ÚRS 2023 01 |  | základní |  | 0 | 0 | 0 | 0 | 0 | 4 | K | 2 |  |  |  | ROZPOCET |  |  |  |  | 0 | 0 | 0 | 0 | 0 | 1 | 0 | 4 | 888239362
| PP |  | Vodorovné přemístění výkopku nebo sypaniny po suchu na obvyklém dopravním prostředku, bez naložení výkopku, avšak se složením bez rozhrnutí z horniny třídy těžitelnosti I skupiny 1 až 3 na vzdálenost Příplatek k ceně za každých dalších i započatých 1 000 m | [14 empty] | PP | 2
| Online PSC |  | https://podminky.urs.cz/item/CS_URS_2023_01/162751119 | [14 empty] | Online PSC | 2
| VV |  | za dalších 6 km do celkové vzdálenosti 16km | [14 empty] | VV | 2 | 1 | True | 0 | ROZPOCET
| VV |  | výkop_jam+hloubení_rýh+odkopávky-zásyp_zem-násyp_zem |  | 833.939 | [12 empty] | VV | 2 | 2 | True | 0 | ROZPOCET
| VV |  | skrývka_ornice-ohumusování*0,2 |  | 111.417 | [12 empty] | VV | 2 | 2 | True | 0 | ROZPOCET
| VV |  | Součet |  | 945.356 | [12 empty] | VV | 2 | 4 | True | 1 | ROZPOCET
| VV |  | 945,356*6 'Přepočtené koeficientem množství |  | 5672.136 | [12 empty] | VV | 2 | 2 | False | 1 | ROZPOCET
15 | K | 167151111 | Nakládání výkopku z hornin třídy těžitelnosti I skupiny 1 až 3 přes 100 m3 | m3 | 597.785 |  | 0 | CS ÚRS 2023 01 |  | základní |  | 0 | 0 | 0 | 0 | 0 | 4 | K | 2 |  |  |  | ROZPOCET |  |  |  |  | 0 | 0 | 0 | 0 | 0 | 1 | 0 | 4 | -155970554
| PP |  | Nakládání, skládání a překládání neulehlého výkopku nebo sypaniny strojně nakládání, množství přes 100 m3, z hornin třídy těžitelnosti I, skupiny 1 až 3 | [14 empty] | PP | 2
| Online PSC |  | https://podminky.urs.cz/item/CS_URS_2023_01/167151111 | [14 empty] | Online PSC | 2
| VV |  | naložení z mezideponie | [14 empty] | VV | 2 | 1 | True | 0 | ROZPOCET
| VV |  | zásyp_zem+násyp_zem+ohumusování*0,2 |  | 597.785 | [12 empty] | VV | 2 | 2 | True | 1 | ROZPOCET
16 | K | 171152101 | Uložení sypaniny z hornin soudržných do násypů zhutněných silnic a dálnic | m3 | 38.89 |  | 0 | CS ÚRS 2023 01 |  | základní |  | 0 | 0 | 0 | 0 | 0 | 4 | K | 2 |  |  |  | ROZPOCET |  |  |  |  | 0 | 0 | 0 | 0 | 0 | 1 | 0 | 4 | 1398399915
| PP |  | Uložení sypaniny do zhutněných násypů pro silnice, dálnice a letiště s rozprostřením sypaniny ve vrstvách, s hrubým urovnáním a uzavřením povrchu násypu z hornin soudržných | [14 empty] | PP | 2
| Online PSC |  | https://podminky.urs.cz/item/CS_URS_2023_01/171152101 | [14 empty] | Online PSC | 2
| VV | násyp_zem | 17,1*(0,9+1,9)/2+23*(1,3+0)/2 "násyp větev2 |  | 38.89 | [12 empty] | VV | 2 | 2 | True | 1 | ROZPOCET
17 | K | 171201221 | Poplatek za uložení na skládce (skládkovné) zeminy a kamení kód odpadu 17 05 04 | t | 1607.105 |  | 0 | CS ÚRS 2023 01 |  | základní |  | 0 | 0 | 0 | 0 | 0 | 4 | K | 2 |  |  |  | ROZPOCET |  |  |  |  | 0 | 0 | 0 | 0 | 0 | 1 | 0 | 4 | -1640356313
| PP |  | Poplatek za uložení stavebního odpadu na skládce (skládkovné) zeminy a kamení zatříděného do Katalogu odpadů pod kódem 17 05 04 | [14 empty] | PP | 2
| Online PSC |  | https://podminky.urs.cz/item/CS_URS_2023_01/171201221 | [14 empty] | Online PSC | 2
| VV |  | výkop_jam+hloubení_rýh+odkopávky-zásyp_zem-násyp_zem |  | 833.939 | [12 empty] | VV | 2 | 2 | True | 0 | ROZPOCET
| VV |  | skrývka_ornice-ohumusování*0,2 |  | 111.417 | [12 empty] | VV | 2 | 2 | True | 0 | ROZPOCET
| VV |  | Součet |  | 945.356 | [12 empty] | VV | 2 | 4 | True | 1 | ROZPOCET
| VV |  | 945,356*1,7 'Přepočtené koeficientem množství |  | 1607.105 | [12 empty] | VV | 2 | 2 | False | 1 | ROZPOCET
18 | K | 171251201 | Uložení sypaniny na skládky nebo meziskládky | m3 | 597.785 |  | 0 | CS ÚRS 2023 01 |  | základní |  | 0 | 0 | 0 | 0 | 0 | 4 | K | 2 |  |  |  | ROZPOCET |  |  |  |  | 0 | 0 | 0 | 0 | 0 | 1 | 0 | 4 | 756063722
| PP |  | Uložení sypaniny na skládky nebo meziskládky bez hutnění s upravením uložené sypaniny do předepsaného tvaru | [14 empty] | PP | 2
| Online PSC |  | https://podminky.urs.cz/item/CS_URS_2023_01/171251201 | [14 empty] | Online PSC | 2
| VV |  | uložení na mezideponii | [14 empty] | VV | 2 | 1 | True | 0 | ROZPOCET
| VV |  | zásyp_zem+násyp_zem+ohumusování*0,2 |  | 597.785 | [12 empty] | VV | 2 | 2 | True | 1 | ROZPOCET
19 | K | 174151101 | Zásyp jam, šachet rýh nebo kolem objektů sypaninou se zhutněním | m3 | 270.3 |  | 0 | CS ÚRS 2023 01 |  | základní |  | 0 | 0 | 0 | 0 | 0 | 4 | K | 2 |  |  |  | ROZPOCET |  |  |  |  | 0 | 0 | 0 | 0 | 0 | 1 | 0 | 4 | 1157588971
| PP |  | Zásyp sypaninou z jakékoliv horniny strojně s uložením výkopku ve vrstvách se zhutněním jam, šachet, rýh nebo kolem objektů v těchto vykopávkách | [14 empty] | PP | 2
| Online PSC |  | https://podminky.urs.cz/item/CS_URS_2023_01/174151101 | [14 empty] | Online PSC | 2
| VV |  | viz příloha D.1.4, D.1.5, D.1.10 | [14 empty] | VV | 2 | 1 | True | 0 | ROZPOCET
| VV |  | 1425,7*0,06 "zásyp podél obrubníků |  | 85.542 | [12 empty] | VV | 2 | 2 | True | 0 | ROZPOCET
| VV |  | 551,7*(0,5-0,2)"zásyp vybouraných ploch určených k ohumusování a osetí |  | 165.51 | [12 empty] | VV | 2 | 2 | True | 0 | ROZPOCET
| VV | zásyp_zem | Mezisoučet |  | 251.052 | [12 empty] | VV | 2 | 3 | True | 0 | ROZPOCET
| VV |  | schodiště - viz příloha D.1.15 | [14 empty] | VV | 2 | 1 | True | 0 | ROZPOCET
| VV |  | 3*((0,6+0,95+0,6)*(2,2+0,6+0,6)-(0,95*2,2))*(0,35+0,66)/2 "schodiště 1 |  | 7.908 | [12 empty] | VV | 2 | 2 | True | 0 | ROZPOCET
| VV |  | 2*((0,3+0,6+0,6)*(1,5+0,6+0,6)-(0,3*1,5))*(0,6)+((0,2+0,6)*(2,15+0,6+0,6)-(0,2*2,15))*0,6 "schodiště 2 |  | 5.67 | [12 empty] | VV | 2 | 2 | True | 0 | ROZPOCET
| VV |  | 2*((0,3+0,6+0,6)*(1,5+0,6+0,6)-(0,3*1,5))*(0,6)+((0,2+0,6)*(2,15+0,6+0,6)-(0,2*2,15))*0,6 "schodiště 3 |  | 5.67 | [12 empty] | VV | 2 | 2 | True | 0 | ROZPOCET
| VV | zásyp_ŠD | Mezisoučet |  | 19.248 | [12 empty] | VV | 2 | 3 | True | 0 | ROZPOCET
| VV |  | Součet |  | 270.3 | [12 empty] | VV | 2 | 4 | True | 1 | ROZPOCET
20 | M | 58331200 | štěrkopísek netříděný | t | 32.722 |  | 0 | CS ÚRS 2023 01 |  | základní |  | 0 | 1 | 32.722 | 0 | 0 | 8 | M | 2 |  |  |  | ROZPOCET |  |  |  |  | 0 | 0 | 0 | 0 | 0 | 1 | 0 | 4 | -218608836
| PP |  | štěrkopísek netříděný | [14 empty] | PP | 2
| VV |  | zásyp_ŠD |  | 19.248 | [12 empty] | VV | 2 | 2 | True | 1 | ROZPOCET
| VV |  | 19,248*1,7 'Přepočtené koeficientem množství |  | 32.722 | [12 empty] | VV | 2 | 2 | False | 1 | ROZPOCET
21 | K | 181152302 | Úprava pláně pro silnice a dálnice v zářezech se zhutněním | m2 | 7409.6 |  | 0 | CS ÚRS 2023 01 |  | základní |  | 0 | 0 | 0 | 0 | 0 | 4 | K | 2 |  |  |  | ROZPOCET |  |  |  |  | 0 | 0 | 0 | 0 | 0 | 1 | 0 | 4 | 1361855473
| PP |  | Úprava pláně na stavbách silnic a dálnic strojně v zářezech mimo skalních se zhutněním | [14 empty] | PP | 2
| Online PSC |  | https://podminky.urs.cz/item/CS_URS_2023_01/181152302 | [14 empty] | Online PSC | 2
| VV |  | 2*(výměna_podloží300+výměna_podloží200) "pláň+parapláň |  | 7409.6 | [12 empty] | VV | 2 | 2 | True | 1 | ROZPOCET
22 | K | 181351103 | Rozprostření ornice tl vrstvy do 200 mm pl přes 100 do 500 m2 v rovině nebo ve svahu do 1:5 strojně | m2 | 1539.217 |  | 0 | CS ÚRS 2023 01 |  | základní |  | 0 | 0 | 0 | 0 | 0 | 4 | K | 2 |  |  |  | ROZPOCET |  |  |  |  | 0 | 0 | 0 | 0 | 0 | 1 | 0 | 4 | 174524563
| PP |  | Rozprostření a urovnání ornice v rovině nebo ve svahu sklonu do 1:5 strojně při souvislé ploše přes 100 do 500 m2, tl. vrstvy do 200 mm | [14 empty] | PP | 2
| Online PSC |  | https://podminky.urs.cz/item/CS_URS_2023_01/181351103 | [14 empty] | Online PSC | 2
| VV |  | viz příloha D.1.4, D.1.5, D.1.10 | [14 empty] | VV | 2 | 1 | True | 0 | ROZPOCET
| VV |  | podél nových obrub | [14 empty] | VV | 2 | 1 | True | 0 | ROZPOCET
| VV |  | 1344,5*0,65 |  | 873.925 | [12 empty] | VV | 2 | 2 | True | 0 | ROZPOCET
| VV |  | 43,1*(1+2,45+1)/3 |  | 63.932 | [12 empty] | VV | 2 | 2 | True | 0 | ROZPOCET
| VV |  | 38,2*1,3 |  | 49.66 | [12 empty] | VV | 2 | 2 | True | 0 | ROZPOCET
| VV |  | ohumusování v místě vybouraných ploch | [14 empty] | VV | 2 | 1 | True | 0 | ROZPOCET
| VV |  | 551,7 |  | 551.7 | [12 empty] | VV | 2 | 2 | True | 0 | ROZPOCET
| VV | ohumusování | Součet |  | 1539.217 | [12 empty] | VV | 2 | 4 | True | 1 | ROZPOCET
23 | K | 181411131 | Založení parkového trávníku výsevem pl do 1000 m2 v rovině a ve svahu do 1:5 | m2 | 1539.217 |  | 0 | CS ÚRS 2023 01 |  | základní |  | 0 | 0 | 0 | 0 | 0 | 4 | K | 2 |  |  |  | ROZPOCET |  |  |  |  | 0 | 0 | 0 | 0 | 0 | 1 | 0 | 4 | 894565601
| PP |  | Založení trávníku na půdě předem připravené plochy do 1000 m2 výsevem včetně utažení parkového v rovině nebo na svahu do 1:5 | [14 empty] | PP | 2
| Online PSC |  | https://podminky.urs.cz/item/CS_URS_2023_01/181411131 | [14 empty] | Online PSC | 2
| VV |  | ohumusování |  | 1539.217 | [12 empty] | VV | 2 | 2 | True | 1 | ROZPOCET
24 | M | 00572410 | osivo směs travní parková | kg | 38.48 |  | 0 | CS ÚRS 2023 01 |  | základní |  | 0 | 0.001 | 0.03848 | 0 | 0 | 8 | M | 2 |  |  |  | ROZPOCET |  |  |  |  | 0 | 0 | 0 | 0 | 0 | 1 | 0 | 4 | 193596605
| PP |  | osivo směs travní parková | [14 empty] | PP | 2
| VV |  | ohumusování |  | 1539.217 | [12 empty] | VV | 2 | 2 | True | 1 | ROZPOCET
| VV |  | 1539,217*0,025 'Přepočtené koeficientem množství |  | 38.48 | [12 empty] | VV | 2 | 2 | False | 1 | ROZPOCET
25 | K | 181951111 | Úprava pláně v hornině třídy těžitelnosti I skupiny 1 až 3 bez zhutnění strojně | m2 | 1539.217 |  | 0 | CS ÚRS 2023 01 |  | základní |  | 0 | 0 | 0 | 0 | 0 | 4 | K | 2 |  |  |  | ROZPOCET |  |  |  |  | 0 | 0 | 0 | 0 | 0 | 1 | 0 | 4 | -576573885
| PP |  | Úprava pláně vyrovnáním výškových rozdílů strojně v hornině třídy těžitelnosti I, skupiny 1 až 3 bez zhutnění | [14 empty] | PP | 2
| Online PSC |  | https://podminky.urs.cz/item/CS_URS_2023_01/181951111 | [14 empty] | Online PSC | 2
| VV |  | ohumusování |  | 1539.217 | [12 empty] | VV | 2 | 2 | True | 1 | ROZPOCET
| D | 2 | Zakládání |  |  |  | 0 |  |  |  |  | 0 |  | 42.8754 |  | 0 | 1 | D | 1 |  |  |  | ROZPOCET | [10 empty] | 0
26 | K | 211971110 | Zřízení opláštění žeber nebo trativodů geotextilií v rýze nebo zářezu sklonu do 1:2 | m2 | 173.32 |  | 0 | CS ÚRS 2023 01 |  | základní |  | 0 | 0.00017 | 0.029464 | 0 | 0 | 4 | K | 2 |  |  |  | ROZPOCET |  |  |  |  | 0 | 0 | 0 | 0 | 0 | 1 | 0 | 4 | -2133514515
| PP |  | Zřízení opláštění výplně z geotextilie odvodňovacích žeber nebo trativodů v rýze nebo zářezu se stěnami šikmými o sklonu do 1:2 | [14 empty] | PP | 2
| Online PSC |  | https://podminky.urs.cz/item/CS_URS_2023_01/211971110 | [14 empty] | Online PSC | 2
| VV |  | drenáž*(0,3+0,3+0,3+0,5) |  | 173.32 | [12 empty] | VV | 2 | 2 | True | 1 | ROZPOCET
27 | M | 69311068 | geotextilie netkaná separační, ochranná, filtrační, drenážní PP 300g/m2 | m2 | 173.32 |  | 0 | CS ÚRS 2023 01 |  | základní |  | 0 | 0.0003 | 0.051996 | 0 | 0 | 8 | M | 2 |  |  |  | ROZPOCET |  |  |  |  | 0 | 0 | 0 | 0 | 0 | 1 | 0 | 4 | -794659151
| PP |  | geotextilie netkaná separační, ochranná, filtrační, drenážní PP 300g/m2 | [14 empty] | PP | 2
| VV |  | drenáž*(0,3+0,3+0,3+0,5) |  | 173.32 | [12 empty] | VV | 2 | 2 | True | 1 | ROZPOCET
28 | K | 212752112 | Trativod z drenážních trubek korugovaných PE-HD SN 4 perforace 220° včetně lože otevřený výkop DN 150 pro liniové stavby | m | 123.8 |  | 0 | CS ÚRS 2023 01 |  | základní |  | 0 | 0.27378 | 33.894 | 0 | 0 | 4 | K | 2 |  |  |  | ROZPOCET |  |  |  |  | 0 | 0 | 0 | 0 | 0 | 1 | 0 | 4 | -93641040
| PP |  | Trativody z drenážních trubek pro liniové stavby a komunikace se zřízením štěrkového lože pod trubky a s jejich obsypem v otevřeném výkopu trubka korugovaná sendvičová PE-HD SN 4 perforace 220° DN 150 | [14 empty] | PP | 2
| Online PSC |  | https://podminky.urs.cz/item/CS_URS_2023_01/212752112 | [14 empty] | Online PSC | 2
| VV |  | viz příloha D.1.4, D.1.5 - oměřeno ze situace | [14 empty] | VV | 2 | 1 | True | 0 | ROZPOCET
| VV | drenáž | 99,2+24,6 |  | 123.8 | [12 empty] | VV | 2 | 2 | True | 1 | ROZPOCET
29 | K | 273313911 | Základové desky z betonu tř. C 30/37 | m3 | 1.229 |  | 0 | CS ÚRS 2023 01 |  | základní |  | 0 | 2.5019 | 3.0748 | 0 | 0 | 4 | K | 2 |  |  |  | ROZPOCET |  |  |  |  | 0 | 0 | 0 | 0 | 0 | 1 | 0 | 4 | 574081086
| PP |  | Základy z betonu prostého desky z betonu kamenem neprokládaného tř. C 30/37 | [14 empty] | PP | 2
| Online PSC |  | https://podminky.urs.cz/item/CS_URS_2023_01/273313911 | [14 empty] | Online PSC | 2
| VV |  | viz příloha D.1.15 | [14 empty] | VV | 2 | 1 | True | 0 | ROZPOCET
| VV |  | 3*(1,15*2,2*0,1) "schodiště 1 |  | 0.759 | [12 empty] | VV | 2 | 2 | True | 0 | ROZPOCET
| VV |  | 2*(0,5*1,7*0,1)+(0,3*2,15*0,1) "schodiště 2 |  | 0.235 | [12 empty] | VV | 2 | 2 | True | 0 | ROZPOCET
| VV |  | 2*(0,5*1,7*0,1)+(0,3*2,15*0,1) "schodiště 3 |  | 0.235 | [12 empty] | VV | 2 | 2 | True | 0 | ROZPOCET
| VV |  | Součet |  | 1.229 | [12 empty] | VV | 2 | 4 | True | 1 | ROZPOCET
30 | K | 275313911 | Základové patky z betonu tř. C 30/37 | m3 | 2.304 |  | 0 | CS ÚRS 2023 01 |  | základní |  | 0 | 2.5019 | 5.7643 | 0 | 0 | 4 | K | 2 |  |  |  | ROZPOCET |  |  |  |  | 0 | 0 | 0 | 0 | 0 | 1 | 0 | 4 | -1321406520
| PP |  | Základy z betonu prostého patky a bloky z betonu kamenem neprokládaného tř. C 30/37 | [14 empty] | PP | 2
| Online PSC |  | https://podminky.urs.cz/item/CS_URS_2023_01/275313911 | [14 empty] | Online PSC | 2
| VV |  | 18*(0,4*0,4*0,8) "patky svislého dopravního značení |  | 2.304 | [12 empty] | VV | 2 | 2 | True | 1 | ROZPOCET
31 | K | 275351121 | Zřízení bednění základových patek | m2 | 23.04 |  | 0 | CS ÚRS 2023 01 |  | základní |  | 0 | 0.00264 | 0.060826 | 0 | 0 | 4 | K | 2 |  |  |  | ROZPOCET |  |  |  |  | 0 | 0 | 0 | 0 | 0 | 1 | 0 | 4 | 362574997
| PP |  | Bednění základů patek zřízení | [14 empty] | PP | 2
| Online PSC |  | https://podminky.urs.cz/item/CS_URS_2023_01/275351121 | [14 empty] | Online PSC | 2
| VV |  | 18*(0,4+0,4+0,4+0,4)*0,8 "patky svislého dopravního značení |  | 23.04 | [12 empty] | VV | 2 | 2 | True | 1 | ROZPOCET
32 | K | 275351122 | Odstranění bednění základových patek | m2 | 23.04 |  | 0 | CS ÚRS 2023 01 |  | základní |  | 0 | 0 | 0 | 0 | 0 | 4 | K | 2 |  |  |  | ROZPOCET |  |  |  |  | 0 | 0 | 0 | 0 | 0 | 1 | 0 | 4 | 2143459752
| PP |  | Bednění základů patek odstranění | [14 empty] | PP | 2
| Online PSC |  | https://podminky.urs.cz/item/CS_URS_2023_01/275351122 | [14 empty] | Online PSC | 2
| D | 4 | Vodorovné konstrukce |  |  |  | 0 |  |  |  |  | 0 |  | 26.3283 |  | 0 | 1 | D | 1 |  |  |  | ROZPOCET | [10 empty] | 0
33 | K | 430321616 | Schodišťová konstrukce a rampa ze ŽB tř. C 30/37 | m3 | 8.267 |  | 0 | CS ÚRS 2023 01 |  | základní |  | 0 | 2.5019 | 20.6836 | 0 | 0 | 4 | K | 2 |  |  |  | ROZPOCET |  |  |  |  | 0 | 0 | 0 | 0 | 0 | 1 | 0 | 4 | -978215794
| PP |  | Schodišťové konstrukce a rampy z betonu železového (bez výztuže) stupně, schodnice, ramena, podesty s nosníky tř. C 30/37 | [14 empty] | PP | 2
| Online PSC |  | https://podminky.urs.cz/item/CS_URS_2023_01/430321616 | [14 empty] | Online PSC | 2
| VV |  | viz příloha D.1.15 | [14 empty] | VV | 2 | 1 | True | 0 | ROZPOCET
| VV |  | 3*(2*(0,95*0,60+0,60*0,16+0,30*0,16)+((0,6+0,25)+1,17)/2*0,2*0,95) "schodiště 1 |  | 4.86 | [12 empty] | VV | 2 | 2 | True | 0 | ROZPOCET
| VV |  | 3*2*((0,3*0,16)/2*0,2) "klínky schodiště č.1 |  | 0.029 | [12 empty] | VV | 2 | 2 | True | 0 | ROZPOCET
| VV |  | 0,954*1,5+0,6*0,2*2,15 "schodiště 2 |  | 1.689 | [12 empty] | VV | 2 | 2 | True | 0 | ROZPOCET
| VV |  | 0,954*1,5+0,6*0,2*2,15 "schodiště 3 |  | 1.689 | [12 empty] | VV | 2 | 2 | True | 0 | ROZPOCET
| VV |  | Součet |  | 8.267 | [12 empty] | VV | 2 | 4 | True | 1 | ROZPOCET
34 | K | 430362021 | Výztuž schodišťové konstrukce a rampy svařovanými sítěmi Kari | t | 0.8 |  | 0 | CS ÚRS 2023 01 |  | základní |  | 0 | 1.0628 | 0.85022 | 0 | 0 | 4 | K | 2 |  |  |  | ROZPOCET |  |  |  |  | 0 | 0 | 0 | 0 | 0 | 1 | 0 | 4 | -1069969131
| PP |  | Výztuž schodišťových konstrukcí a ramp stupňů, schodnic, ramen, podest s nosníky ze svařovaných sítí z drátů typu KARI | [14 empty] | PP | 2
| Online PSC |  | https://podminky.urs.cz/item/CS_URS_2023_01/430362021 | [14 empty] | Online PSC | 2
35 | K | 431351121 | Zřízení bednění podest schodišť a ramp přímočarých v do 4 m | m2 | 34.221 |  | 0 | CS ÚRS 2023 01 |  | základní |  | 0 | 0.01282 | 0.43871 | 0 | 0 | 4 | K | 2 |  |  |  | ROZPOCET |  |  |  |  | 0 | 0 | 0 | 0 | 0 | 1 | 0 | 4 | 933919257
| PP |  | Bednění podest, podstupňových desek a ramp včetně podpěrné konstrukce výšky do 4 m půdorysně přímočarých zřízení | [14 empty] | PP | 2
| Online PSC |  | https://podminky.urs.cz/item/CS_URS_2023_01/431351121 | [14 empty] | Online PSC | 2
| VV |  | viz příloha D.1.15 | [14 empty] | VV | 2 | 1 | True | 0 | ROZPOCET
| VV |  | 3*(1,17*(2+2+0,95+0,95)) "schodiště 1 |  | 20.709 | [12 empty] | VV | 2 | 2 | True | 0 | ROZPOCET
| VV |  | 3*2*(4*0,16*0,30) "klínky schodiště č.1 |  | 1.152 | [12 empty] | VV | 2 | 2 | True | 0 | ROZPOCET
| VV |  | 0,5*(1,5+1,5+0,3+0,3)+0,6*(2,15+2,15+1,5+1,5) "schodiště 2 |  | 6.18 | [12 empty] | VV | 2 | 2 | True | 0 | ROZPOCET
| VV |  | 0,5*(1,5+1,5+0,3+0,3)+0,6*(2,15+2,15+1,5+1,5)"schodiště 3 |  | 6.18 | [12 empty] | VV | 2 | 2 | True | 0 | ROZPOCET
| VV |  | Součet |  | 34.221 | [12 empty] | VV | 2 | 4 | True | 1 | ROZPOCET
36 | K | 431351122 | Odstranění bednění podest schodišť a ramp přímočarých v do 4 m | m2 | 34.221 |  | 0 | CS ÚRS 2023 01 |  | základní |  | 0 | 0 | 0 | 0 | 0 | 4 | K | 2 |  |  |  | ROZPOCET |  |  |  |  | 0 | 0 | 0 | 0 | 0 | 1 | 0 | 4 | 1604362954
| PP |  | Bednění podest, podstupňových desek a ramp včetně podpěrné konstrukce výšky do 4 m půdorysně přímočarých odstranění | [14 empty] | PP | 2
| Online PSC |  | https://podminky.urs.cz/item/CS_URS_2023_01/431351122 | [14 empty] | Online PSC | 2
37 | K | 434121426 | Osazení ŽB schodišťových stupňů na desku drsných | m | 23 |  | 0 | CS ÚRS 2023 01 |  | základní |  | 0 | 0.03465 | 0.79695 | 0 | 0 | 4 | K | 2 |  |  |  | ROZPOCET |  |  |  |  | 0 | 0 | 0 | 0 | 0 | 1 | 0 | 4 | -570487198
| PP |  | Osazování schodišťových stupňů železobetonových s vyspárováním styčných spár, s provizorním dřevěným zábradlím a dočasným zakrytím stupnic prkny na desku, stupňů drsných | [14 empty] | PP | 2
| Online PSC |  | https://podminky.urs.cz/item/CS_URS_2023_01/434121426 | [14 empty] | Online PSC | 2
| VV |  | 14+9 |  | 23 | [12 empty] | VV | 2 | 2 | True | 1 | ROZPOCET
38 | M | R002 | Schodišťový blok 150/35/15 barva přírodní protiskluzový pásek | kus | 14 |  | 0 |  |  | základní |  | 0 | 0.151 | 2.114 | 0 | 0 | 8 | M | 2 |  |  |  | ROZPOCET |  |  |  |  | 0 | 0 | 0 | 0 | 0 | 1 | 0 | 4 | -781432200
| PP |  | Schodišťový blok 150/35/15 barva přírodní protiskluzový pásek | [14 empty] | PP | 2
| VV |  | viz příloha D.1.15 | [14 empty] | VV | 2 | 1 | True | 0 | ROZPOCET
| VV |  | 7+7 "schodiště 2 a 3 |  | 14 | [12 empty] | VV | 2 | 2 | True | 1 | ROZPOCET
39 | M | R003 | Schodišťový blok 200/35/15 barva přírodní protiskluzový pásek | kus | 9 |  | 0 |  |  | základní |  | 0 | 0.151 | 1.359 | 0 | 0 | 8 | M | 2 |  |  |  | ROZPOCET |  |  |  |  | 0 | 0 | 0 | 0 | 0 | 1 | 0 | 4 | -179681684
| PP |  | Schodišťový blok 200/35/15 barva přírodní protiskluzový pásek | [14 empty] | PP | 2
| VV |  | viz příloha D.1.15 | [14 empty] | VV | 2 | 1 | True | 0 | ROZPOCET
| VV |  | 3+3+3 "schodiště 1 |  | 9 | [12 empty] | VV | 2 | 2 | True | 1 | ROZPOCET
40 | M | 58584121 | malta sanační tenkovrstvá mrazuvzdorná | kg | 85.8 |  | 0 | CS ÚRS 2023 01 |  | základní |  | 0 | 0.001 | 0.0858 | 0 | 0 | 8 | M | 2 |  |  |  | ROZPOCET |  |  |  |  | 0 | 0 | 0 | 0 | 0 | 1 | 0 | 4 | 2112982225
| PP |  | malta sanační tenkovrstvá mrazuvzdorná | [14 empty] | PP | 2
| P |  | Poznámka k položce: Spotřeba: 1,8 kg/m2, tl. 1 mm | [14 empty] | P | 2
| VV |  | viz příloha D.1.1, D.1.15 - pro tloušťku vrstvy 10 mm | [14 empty] | VV | 2 | 1 | True | 0 | ROZPOCET
| VV |  | 3*(2*(0,35+0,3+0,3)+2*(0,16+0,16+0,16))*10 "spodní a zadní líc stupňů, pro vrstvu tl.10mm |  | 85.8 | [12 empty] | VV | 2 | 2 | True | 1 | ROZPOCET
| D | 5 | Komunikace pozemní |  |  |  | 0 |  |  |  |  | 0 |  | 621.1884 |  | 0 | 1 | D | 1 |  |  |  | ROZPOCET | [10 empty] | 0
41 | K | 564851111.r1 | Podklad ze štěrkodrtě ŠD plochy přes 100 m2 tl 150 mm, fr.0/32mm | m2 | 241.5 |  | 0 |  |  | základní |  | 0 | 0 | 0 | 0 | 0 | 4 | K | 2 |  |  |  | ROZPOCET |  |  |  |  | 0 | 0 | 0 | 0 | 0 | 1 | 0 | 4 | -730827392
| PP |  | Podklad ze štěrkodrti ŠD s rozprostřením a zhutněním plochy přes 100 m2, po zhutnění tl. 150 mm, fr.0/32mm | [14 empty] | PP | 2
| VV |  | DL_drenážní80+DL_červená80 "parkovací stání |  | 241.5 | [12 empty] | VV | 2 | 2 | True | 1 | ROZPOCET
42 | K | 564851111.r2 | Podklad ze štěrkodrtě ŠD plochy přes 100 m2 tl 150 mm, fr.0/63mm | m2 | 292.8 |  | 0 |  |  | základní |  | 0 | 0 | 0 | 0 | 0 | 4 | K | 2 |  |  |  | ROZPOCET |  |  |  |  | 0 | 0 | 0 | 0 | 0 | 1 | 0 | 4 | -1790786224
| PP |  | Podklad ze štěrkodrti ŠD s rozprostřením a zhutněním plochy přes 100 m2, po zhutnění tl. 150 mm, fr.0/63mm | [14 empty] | PP | 2
| VV |  | viz příloha D.1.4, D.1.5 - oměřeno ze situace | [14 empty] | VV | 2 | 1 | True | 0 | ROZPOCET
| VV |  | 292,8 "parkovací stání |  | 292.8 | [12 empty] | VV | 2 | 2 | True | 1 | ROZPOCET
43 | K | 564861111.r1 | Podklad ze štěrkodrtě ŠD plochy přes 100 m2 tl 200 mm, fr.0/32mm | m2 | 2417 |  | 0 |  |  | základní |  | 0 | 0 | 0 | 0 | 0 | 4 | K | 2 |  |  |  | ROZPOCET |  |  |  |  | 0 | 0 | 0 | 0 | 0 | 1 | 0 | 4 | 994899863
| PP |  | Podklad ze štěrkodrti ŠD s rozprostřením a zhutněním plochy přes 100 m2, po zhutnění tl. 200 mm, fr.0/32mm | [14 empty] | PP | 2
| VV |  | DL_obdélník60+DL_obdélník60_slepec "chodníky |  | 2417 | [12 empty] | VV | 2 | 2 | True | 1 | ROZPOCET
44 | K | 564861111.r2 | Podklad ze štěrkodrtě ŠD plochy přes 100 m2 tl 200 mm, fr.0/63mm | m2 | 702.6 |  | 0 |  |  | základní |  | 0 | 0 | 0 | 0 | 0 | 4 | K | 2 |  |  |  | ROZPOCET |  |  |  |  | 0 | 0 | 0 | 0 | 0 | 1 | 0 | 4 | -2144196392
| PP |  | Podklad ze štěrkodrti ŠD s rozprostřením a zhutněním plochy přes 100 m2, po zhutnění tl. 200 mm, fr.0/63mm | [14 empty] | PP | 2
| VV |  | viz příloha D.1.4, D.1.5 - oměřeno ze situace | [14 empty] | VV | 2 | 1 | True | 0 | ROZPOCET
| VV |  | 702,6 "komunikace |  | 702.6 | [12 empty] | VV | 2 | 2 | True | 1 | ROZPOCET
45 | K | 564861111.r3 | Podklad ze štěrkodrtě ŠD plochy přes 100 m2 tl 200 mm, fr.0/63mm - výměna podloží | m2 | 2709.4 |  | 0 |  |  | základní |  | 0 | 0 | 0 | 0 | 0 | 4 | K | 2 |  |  |  | ROZPOCET |  |  |  |  | 0 | 0 | 0 | 0 | 0 | 1 | 0 | 4 | -662558662
| PP |  | Podklad ze štěrkodrti ŠD s rozprostřením a zhutněním plochy přes 100 m2, po zhutnění tl. 200 mm, fr.0/63mm - výměna podloží | [14 empty] | PP | 2
| VV |  | viz příloha D.1.4, D.1.5 - oměřeno ze situace | [14 empty] | VV | 2 | 1 | True | 0 | ROZPOCET
| VV | výměna_podloží200 | 2709,4 "chodníky |  | 2709.4 | [12 empty] | VV | 2 | 2 | True | 1 | ROZPOCET
46 | K | 564871116.r1 | Podklad ze štěrkodrtě ŠD plochy přes 100 m2 tl. 300 mm, fr.0/63mm - výměna podloží | m2 | 995.4 |  | 0 |  |  | základní |  | 0 | 0 | 0 | 0 | 0 | 4 | K | 2 |  |  |  | ROZPOCET |  |  |  |  | 0 | 0 | 0 | 0 | 0 | 1 | 0 | 4 | 320030877
| PP |  | Podklad ze štěrkodrti ŠD s rozprostřením a zhutněním plochy přes 100 m2, po zhutnění tl. 300 mm, fr.0/63mm - výměna podloží | [14 empty] | PP | 2
| VV |  | viz příloha D.1.4, D.1.5 - oměřeno ze situace | [14 empty] | VV | 2 | 1 | True | 0 | ROZPOCET
| VV | výměna_podloží300 | 702,6+292,8 "komunikace a parkovací stání |  | 995.4 | [12 empty] | VV | 2 | 2 | True | 1 | ROZPOCET
47 | K | 565155121 | Asfaltový beton vrstva podkladní ACP 16 (obalované kamenivo OKS) tl 70 mm š přes 3 m | m2 | 628.7 |  | 0 | CS ÚRS 2023 01 |  | základní |  | 0 | 0 | 0 | 0 | 0 | 4 | K | 2 |  |  |  | ROZPOCET |  |  |  |  | 0 | 0 | 0 | 0 | 0 | 1 | 0 | 4 | 75699530
| PP |  | Asfaltový beton vrstva podkladní ACP 16 (obalované kamenivo střednězrnné - OKS) s rozprostřením a zhutněním v pruhu šířky přes 3 m, po zhutnění tl. 70 mm | [14 empty] | PP | 2
| Online PSC |  | https://podminky.urs.cz/item/CS_URS_2023_01/565155121 | [14 empty] | Online PSC | 2
| VV |  | asfalt |  | 615.4 | [12 empty] | VV | 2 | 2 | True | 0 | ROZPOCET
| VV |  | 9,8 "oprava zářezu do stávající komunikace podél parkovacích stání u č.p. 548 |  | 9.8 | [12 empty] | VV | 2 | 2 | True | 0 | ROZPOCET
| VV |  | 3,5 "oprava navázání na stávající místní komunikaci |  | 3.5 | [12 empty] | VV | 2 | 2 | True | 0 | ROZPOCET
| VV |  | Součet |  | 628.7 | [12 empty] | VV | 2 | 4 | True | 1 | ROZPOCET
48 | K | 567122112 | Podklad ze směsi stmelené cementem SC C 8/10 (KSC I) tl 130 mm | m2 | 615.4 |  | 0 | CS ÚRS 2023 01 |  | základní |  | 0 | 0 | 0 | 0 | 0 | 4 | K | 2 |  |  |  | ROZPOCET |  |  |  |  | 0 | 0 | 0 | 0 | 0 | 1 | 0 | 4 | -2101713817
| PP |  | Podklad ze směsi stmelené cementem SC bez dilatačních spár, s rozprostřením a zhutněním SC C 8/10 (KSC I), po zhutnění tl. 130 mm | [14 empty] | PP | 2
| Online PSC |  | https://podminky.urs.cz/item/CS_URS_2023_01/567122112 | [14 empty] | Online PSC | 2
| VV |  | asfalt |  | 615.4 | [12 empty] | VV | 2 | 2 | True | 1 | ROZPOCET
49 | K | 567122114 | Podklad ze směsi stmelené cementem SC C 8/10 (KSC I) tl 150 mm | m2 | 26.5 |  | 0 | CS ÚRS 2023 01 |  | základní |  | 0 | 0 | 0 | 0 | 0 | 4 | K | 2 |  |  |  | ROZPOCET |  |  |  |  | 0 | 0 | 0 | 0 | 0 | 1 | 0 | 4 | 1631658772
| PP |  | Podklad ze směsi stmelené cementem SC bez dilatačních spár, s rozprostřením a zhutněním SC C 8/10 (KSC I), po zhutnění tl. 150 mm | [14 empty] | PP | 2
| Online PSC |  | https://podminky.urs.cz/item/CS_URS_2023_01/567122114 | [14 empty] | Online PSC | 2
| VV |  | DL_obdélník80+DL_červená80_inv |  | 26.5 | [12 empty] | VV | 2 | 2 | True | 1 | ROZPOCET
50 | K | 573191111 | Postřik infiltrační kationaktivní emulzí v množství 1 kg/m2 | m2 | 628.7 |  | 0 | CS ÚRS 2023 01 |  | základní |  | 0 | 0 | 0 | 0 | 0 | 4 | K | 2 |  |  |  | ROZPOCET |  |  |  |  | 0 | 0 | 0 | 0 | 0 | 1 | 0 | 4 | -2038806025
| PP |  | Postřik infiltrační kationaktivní emulzí v množství 1,00 kg/m2 | [14 empty] | PP | 2
| Online PSC |  | https://podminky.urs.cz/item/CS_URS_2023_01/573191111 | [14 empty] | Online PSC | 2
| VV |  | asfalt |  | 615.4 | [12 empty] | VV | 2 | 2 | True | 0 | ROZPOCET
| VV |  | 9,8 "oprava zářezu do stávající komunikace podél parkovacích stání u č.p. 548 |  | 9.8 | [12 empty] | VV | 2 | 2 | True | 0 | ROZPOCET
| VV |  | 3,5 "oprava navázání na stávající místní komunikaci |  | 3.5 | [12 empty] | VV | 2 | 2 | True | 0 | ROZPOCET
| VV |  | Součet |  | 628.7 | [12 empty] | VV | 2 | 4 | True | 1 | ROZPOCET
51 | K | 573231108 | Postřik živičný spojovací ze silniční emulze v množství 0,50 kg/m2 | m2 | 628.7 |  | 0 | CS ÚRS 2023 01 |  | základní |  | 0 | 0 | 0 | 0 | 0 | 4 | K | 2 |  |  |  | ROZPOCET |  |  |  |  | 0 | 0 | 0 | 0 | 0 | 1 | 0 | 4 | 250949154
| PP |  | Postřik spojovací PS bez posypu kamenivem ze silniční emulze, v množství 0,50 kg/m2 | [14 empty] | PP | 2
| Online PSC |  | https://podminky.urs.cz/item/CS_URS_2023_01/573231108 | [14 empty] | Online PSC | 2
| VV |  | asfalt |  | 615.4 | [12 empty] | VV | 2 | 2 | True | 0 | ROZPOCET
| VV |  | 9,8 "oprava zářezu do stávající komunikace podél parkovacích stání u č.p. 548 |  | 9.8 | [12 empty] | VV | 2 | 2 | True | 0 | ROZPOCET
| VV |  | 3,5 "oprava navázání na stávající místní komunikaci |  | 3.5 | [12 empty] | VV | 2 | 2 | True | 0 | ROZPOCET
| VV |  | Součet |  | 628.7 | [12 empty] | VV | 2 | 4 | True | 1 | ROZPOCET
52 | K | 577134141 | Asfaltový beton vrstva obrusná ACO 11 (ABS) tř. I tl 40 mm š přes 3 m z modifikovaného asfaltu | m2 | 628.7 |  | 0 | CS ÚRS 2023 01 |  | základní |  | 0 | 0 | 0 | 0 | 0 | 4 | K | 2 |  |  |  | ROZPOCET |  |  |  |  | 0 | 0 | 0 | 0 | 0 | 1 | 0 | 4 | -669373644
| PP |  | Asfaltový beton vrstva obrusná ACO 11 (ABS) s rozprostřením a se zhutněním z modifikovaného asfaltu v pruhu šířky přes 3 m, po zhutnění tl. 40 mm | [14 empty] | PP | 2
| Online PSC |  | https://podminky.urs.cz/item/CS_URS_2023_01/577134141 | [14 empty] | Online PSC | 2
| VV |  | viz příloha D.1.4, D.1.5 - oměřeno ze situace | [14 empty] | VV | 2 | 1 | True | 0 | ROZPOCET
| VV | asfalt | 615,4 |  | 615.4 | [12 empty] | VV | 2 | 2 | True | 0 | ROZPOCET
| VV |  | 9,8 "oprava zářezu do stávající komunikace podél parkovacích stání u č.p. 548 |  | 9.8 | [12 empty] | VV | 2 | 2 | True | 0 | ROZPOCET
| VV |  | 3,5 "oprava navázání na stávající místní komunikaci |  | 3.5 | [12 empty] | VV | 2 | 2 | True | 0 | ROZPOCET
| VV |  | Součet |  | 628.7 | [12 empty] | VV | 2 | 4 | True | 1 | ROZPOCET
53 | K | 596211113 | Kladení zámkové dlažby komunikací pro pěší ručně tl 60 mm skupiny A pl přes 300 m2 | m2 | 2417 |  | 0 | CS ÚRS 2023 01 |  | základní |  | 0 | 0.08922 | 215.6447 | 0 | 0 | 4 | K | 2 |  |  |  | ROZPOCET |  |  |  |  | 0 | 0 | 0 | 0 | 0 | 1 | 0 | 4 | 1409483491
| PP |  | Kladení dlažby z betonových zámkových dlaždic komunikací pro pěší ručně s ložem z kameniva těženého nebo drceného tl. do 40 mm, s vyplněním spár s dvojitým hutněním, vibrováním a se smetením přebytečného materiálu na krajnici tl. 60 mm skupiny A, pro plochy přes 300 m2 | [14 empty] | PP | 2
| Online PSC |  | https://podminky.urs.cz/item/CS_URS_2023_01/596211113 | [14 empty] | Online PSC | 2
| VV |  | DL_obdélník60+DL_obdélník60_slepec |  | 2417 | [12 empty] | VV | 2 | 2 | True | 1 | ROZPOCET
54 | M | 59245018 | dlažba tvar obdélník betonová 200x100x60mm přírodní | m2 | 2452.275 |  | 0 | CS ÚRS 2023 01 |  | základní |  | 0 | 0.131 | 321.248 | 0 | 0 | 8 | M | 2 |  |  |  | ROZPOCET |  |  |  |  | 0 | 0 | 0 | 0 | 0 | 1 | 0 | 4 | -473254131
| PP |  | dlažba tvar obdélník betonová 200x100x60mm přírodní | [14 empty] | PP | 2
| VV |  | viz příloha D.1.4, D.1.5 - oměřeno ze situace | [14 empty] | VV | 2 | 1 | True | 0 | ROZPOCET
| VV | DL_obdélník60 | 2417-DL_obdélník60_slepec "plochy chodníků po odečtení signálních a varovných pásů z červené dlažby pro nevidomé |  | 2335.5 | [12 empty] | VV | 2 | 2 | True | 1 | ROZPOCET
| VV |  | 2335,5*1,05 'Přepočtené koeficientem množství |  | 2452.275 | [12 empty] | VV | 2 | 2 | False | 1 | ROZPOCET
55 | M | 59245006 | dlažba tvar obdélník betonová pro nevidomé 200x100x60mm barevná | m2 | 85.575 |  | 0 | CS ÚRS 2023 01 |  | základní |  | 0 | 0.131 | 11.2103 | 0 | 0 | 8 | M | 2 |  |  |  | ROZPOCET |  |  |  |  | 0 | 0 | 0 | 0 | 0 | 1 | 0 | 4 | -598224286
| PP |  | dlažba tvar obdélník betonová pro nevidomé 200x100x60mm barevná | [14 empty] | PP | 2
| VV |  | viz příloha D.1.4, D.1.5 - oměřeno ze situace | [14 empty] | VV | 2 | 1 | True | 0 | ROZPOCET
| VV | DL_obdélník60_slepec | 81.5 "varovné a signální pásy chodníku |  | 81.5 | [12 empty] | VV | 2 | 2 | True | 1 | ROZPOCET
| VV |  | 81,5*1,05 'Přepočtené koeficientem množství |  | 85.575 | [12 empty] | VV | 2 | 2 | False | 1 | ROZPOCET
56 | K | 596211114 | Příplatek za kombinaci dvou barev u kladení betonových dlažeb komunikací pro pěší ručně tl 60 mm skupiny A | m2 | 2417 |  | 0 | CS ÚRS 2023 01 |  | základní |  | 0 | 0 | 0 | 0 | 0 | 4 | K | 2 |  |  |  | ROZPOCET |  |  |  |  | 0 | 0 | 0 | 0 | 0 | 1 | 0 | 4 | -887492353
| PP |  | Kladení dlažby z betonových zámkových dlaždic komunikací pro pěší ručně s ložem z kameniva těženého nebo drceného tl. do 40 mm, s vyplněním spár s dvojitým hutněním, vibrováním a se smetením přebytečného materiálu na krajnici tl. 60 mm skupiny A, pro plochy Příplatek k cenám za dlažbu z prvků dvou barev | [14 empty] | PP | 2
| Online PSC |  | https://podminky.urs.cz/item/CS_URS_2023_01/596211114 | [14 empty] | Online PSC | 2
| VV |  | DL_obdélník60+DL_obdélník60_slepec |  | 2417 | [12 empty] | VV | 2 | 2 | True | 1 | ROZPOCET
57 | K | 596212213 | Kladení zámkové dlažby pozemních komunikací ručně tl 80 mm skupiny A pl přes 300 m2 | m2 | 268 |  | 0 | CS ÚRS 2023 01 |  | základní |  | 0 | 0.11162 | 29.9142 | 0 | 0 | 4 | K | 2 |  |  |  | ROZPOCET |  |  |  |  | 0 | 0 | 0 | 0 | 0 | 1 | 0 | 4 | 1919155774
| PP |  | Kladení dlažby z betonových zámkových dlaždic pozemních komunikací ručně s ložem z kameniva těženého nebo drceného tl. do 50 mm, s vyplněním spár, s dvojitým hutněním vibrováním a se smetením přebytečného materiálu na krajnici tl. 80 mm skupiny A, pro plochy přes 300 m2 | [14 empty] | PP | 2
| Online PSC |  | https://podminky.urs.cz/item/CS_URS_2023_01/596212213 | [14 empty] | Online PSC | 2
| VV |  | DL_obdélník80+DL_drenážní80+DL_červená80+DL_červená80_inv |  | 268 | [12 empty] | VV | 2 | 2 | True | 1 | ROZPOCET
58 | M | 59245020 | dlažba tvar obdélník betonová 200x100x80mm přírodní | m2 | 26.912 |  | 0 | CS ÚRS 2023 01 |  | základní |  | 0 | 0.176 | 4.7365 | 0 | 0 | 8 | M | 2 |  |  |  | ROZPOCET |  |  |  |  | 0 | 0 | 0 | 0 | 0 | 1 | 0 | 4 | 219522240
| PP |  | dlažba tvar obdélník betonová 200x100x80mm přírodní | [14 empty] | PP | 2
| VV |  | viz příloha D.1.4, D.1.5 - oměřeno ze situace | [14 empty] | VV | 2 | 1 | True | 0 | ROZPOCET
| VV | DL_obdélník80 | 26,5-DL_červená80_inv "parkovací stání pro invalidy po odečtení dělících proužků z červené dlažby |  | 25.63 | [12 empty] | VV | 2 | 2 | True | 1 | ROZPOCET
| VV |  | 25,63*1,05 'Přepočtené koeficientem množství |  | 26.912 | [12 empty] | VV | 2 | 2 | False | 1 | ROZPOCET
59 | M | 59245005 | dlažba tvar obdélník betonová 200x100x80mm barevná | m2 | 10.049 |  | 0 | CS ÚRS 2023 01 |  | základní |  | 0 | 0.176 | 1.7686 | 0 | 0 | 8 | M | 2 |  |  |  | ROZPOCET |  |  |  |  | 0 | 0 | 0 | 0 | 0 | 1 | 0 | 4 | 1990016615
| PP |  | dlažba tvar obdélník betonová 200x100x80mm barevná | [14 empty] | PP | 2
| VV |  | viz příloha D.1.4, D.1.5 - oměřeno ze situace | [14 empty] | VV | 2 | 1 | True | 0 | ROZPOCET
| VV | DL_červená80 | 0,1*(4,35*(6+7+7)) "pruhy mezi parkovacími stáními |  | 8.7 | [12 empty] | VV | 2 | 2 | True | 0 | ROZPOCET
| VV | DL_červená80_inv | 0,1*(4,35*(2)) "pruhy mezi parkovacími stáními pro invalidy |  | 0.87 | [12 empty] | VV | 2 | 2 | True | 0 | ROZPOCET
| VV |  | Součet |  | 9.57 | [12 empty] | VV | 2 | 4 | True | 1 | ROZPOCET
| VV |  | 9,57*1,05 'Přepočtené koeficientem množství |  | 10.049 | [12 empty] | VV | 2 | 2 | False | 1 | ROZPOCET
60 | M | 59245030.r | dlažba drenážní tvar čtverec betonová 200x200x80mm přírodní | m2 | 244.44 |  | 0 |  |  | základní |  | 0 | 0.15 | 36.666 | 0 | 0 | 8 | M | 2 |  |  |  | ROZPOCET |  |  |  |  | 0 | 0 | 0 | 0 | 0 | 1 | 0 | 4 | 57712468
| PP |  | dlažba drenážní tvar čtverec betonová 200x200x80mm přírodní | [14 empty] | PP | 2
| VV |  | viz příloha D.1.4, D.1.5 - oměřeno ze situace | [14 empty] | VV | 2 | 1 | True | 0 | ROZPOCET
| VV | DL_drenážní80 | 241,5-DL_červená80 "parkovací stání po odečtení dělících proužků z červené dlažby |  | 232.8 | [12 empty] | VV | 2 | 2 | True | 1 | ROZPOCET
| VV |  | 232,8*1,05 'Přepočtené koeficientem množství |  | 244.44 | [12 empty] | VV | 2 | 2 | False | 1 | ROZPOCET
61 | K | 596212224 | Příplatek za kombinaci dvou barev u betonových dlažeb pozemních komunikací ručně tl 80 mm skupiny B | m2 | 268 |  | 0 | CS ÚRS 2023 01 |  | základní |  | 0 | 0 | 0 | 0 | 0 | 4 | K | 2 |  |  |  | ROZPOCET |  |  |  |  | 0 | 0 | 0 | 0 | 0 | 1 | 0 | 4 | -314188518
| PP |  | Kladení dlažby z betonových zámkových dlaždic pozemních komunikací ručně s ložem z kameniva těženého nebo drceného tl. do 50 mm, s vyplněním spár, s dvojitým hutněním vibrováním a se smetením přebytečného materiálu na krajnici tl. 80 mm skupiny B, pro plochy Příplatek k cenám za dlažbu z prvků dvou barev | [14 empty] | PP | 2
| Online PSC |  | https://podminky.urs.cz/item/CS_URS_2023_01/596212224 | [14 empty] | Online PSC | 2
| VV |  | DL_obdélník80+DL_drenážní80+DL_červená80_inv+DL_červená80 |  | 268 | [12 empty] | VV | 2 | 2 | True | 1 | ROZPOCET
| D | 8 | Trubní vedení |  |  |  | 0 |  |  |  |  | 0 |  | 0.15347 |  | 0 | 1 | D | 1 |  |  |  | ROZPOCET | [10 empty] | 0
62 | K | 871251221 | Montáž potrubí z PE100 SDR 17 otevřený výkop svařovaných elektrotvarovkou D 110 x 6,6 mm | m | 152.9 |  | 0 | CS ÚRS 2023 01 |  | základní |  | 0 | 0 | 0 | 0 | 0 | 4 | K | 2 |  |  |  | ROZPOCET |  |  |  |  | 0 | 0 | 0 | 0 | 0 | 1 | 0 | 4 | 1487921636
| PP |  | Montáž vodovodního potrubí z plastů v otevřeném výkopu z polyetylenu PE 100 svařovaných elektrotvarovkou SDR 17/PN10 D 110 x 6,6 mm | [14 empty] | PP | 2
| Online PSC |  | https://podminky.urs.cz/item/CS_URS_2023_01/871251221 | [14 empty] | Online PSC | 2
| VV |  | 55,1+97,8 |  | 152.9 | [12 empty] | VV | 2 | 2 | True | 1 | ROZPOCET
63 | M | 34571355 | trubka elektroinstalační ohebná dvouplášťová korugovaná (chránička) D 94/110mm, HDPE+LDPE | m | 55.1 |  | 0 | CS ÚRS 2023 01 |  | základní |  | 0 | 0.00069 | 0.038019 | 0 | 0 | 8 | M | 2 |  |  |  | ROZPOCET |  |  |  |  | 0 | 0 | 0 | 0 | 0 | 1 | 0 | 4 | 737836083
| PP |  | trubka elektroinstalační ohebná dvouplášťová korugovaná (chránička) D 94/110mm, HDPE+LDPE | [14 empty] | PP | 2
| VV |  | viz příloha D.1.1, D.1.4, D.1.5 | [14 empty] | VV | 2 | 1 | True | 0 | ROZPOCET
| VV |  | 16,6+22,0+8,2+8,3 "rezervní chráničky CETIN |  | 55.1 | [12 empty] | VV | 2 | 2 | True | 1 | ROZPOCET
64 | M | 34571098 | trubka elektroinstalační dělená (chránička) D 100/110mm, HDPE | m | 97.8 |  | 0 | CS ÚRS 2023 01 |  | základní |  | 0 | 0.00078 | 0.076284 | 0 | 0 | 8 | M | 2 |  |  |  | ROZPOCET |  |  |  |  | 0 | 0 | 0 | 0 | 0 | 1 | 0 | 4 | -1961997103
| PP |  | trubka elektroinstalační dělená (chránička) D 100/110mm, HDPE | [14 empty] | PP | 2
| VV |  | viz příloha D.1.1, D.1.4, D.1.5 | [14 empty] | VV | 2 | 1 | True | 0 | ROZPOCET
| VV |  | 16,6+22,0+8,2+8,3 "výměna / nadstavení chráničky stávajících kabelů CETIN |  | 55.1 | [12 empty] | VV | 2 | 2 | True | 0 | ROZPOCET
| VV |  | 15,6+19,1+8,0 "výměna / nadstavení chráničky stávajících kabelů Nordic Telecom |  | 42.7 | [12 empty] | VV | 2 | 2 | True | 0 | ROZPOCET
| VV |  | Součet |  | 97.8 | [12 empty] | VV | 2 | 4 | True | 1 | ROZPOCET
65 | M | R006 | zátka pro korug chráničky D110 | kus | 8 |  | 0 |  |  | základní |  | 0 | 0 | 0 | 0 | 0 | 8 | M | 2 |  |  |  | ROZPOCET |  |  |  |  | 0 | 0 | 0 | 0 | 0 | 1 | 0 | 4 | 403333533
| PP |  | zátka pro korug chráničky D110 | [14 empty] | PP | 2
| VV |  | 2+2+2+2 |  | 8 | [12 empty] | VV | 2 | 2 | True | 1 | ROZPOCET
66 | K | 871321221 | Montáž potrubí z PE100 SDR 17 otevřený výkop svařovaných elektrotvarovkou D 160 x 9,5 mm | m | 30.6 |  | 0 | CS ÚRS 2023 01 |  | základní |  | 0 | 0 | 0 | 0 | 0 | 4 | K | 2 |  |  |  | ROZPOCET |  |  |  |  | 0 | 0 | 0 | 0 | 0 | 1 | 0 | 4 | -1813432604
| PP |  | Montáž vodovodního potrubí z plastů v otevřeném výkopu z polyetylenu PE 100 svařovaných elektrotvarovkou SDR 17/PN10 D 160 x 9,5 mm | [14 empty] | PP | 2
| Online PSC |  | https://podminky.urs.cz/item/CS_URS_2023_01/871321221 | [14 empty] | Online PSC | 2
| VV |  | 30,6 |  | 30.6 | [12 empty] | VV | 2 | 2 | True | 1 | ROZPOCET
67 | M | 34571099 | trubka elektroinstalační dělená (chránička) D 138/160mm, HDPE | m | 30.6 |  | 0 | CS ÚRS 2023 01 |  | základní |  | 0 | 0.00128 | 0.039168 | 0 | 0 | 8 | M | 2 |  |  |  | ROZPOCET |  |  |  |  | 0 | 0 | 0 | 0 | 0 | 1 | 0 | 4 | -1791645370
| PP |  | trubka elektroinstalační dělená (chránička) D 138/160mm, HDPE | [14 empty] | PP | 2
| VV |  | viz příloha D.1.1, D.1.4, D.1.5 | [14 empty] | VV | 2 | 1 | True | 0 | ROZPOCET
| VV |  | 2*15,3 "rezervní chráničky VN E.GD |  | 30.6 | [12 empty] | VV | 2 | 2 | True | 1 | ROZPOCET
68 | M | R005 | zátka pro korug chráničky D160 | kus | 4 |  | 0 |  |  | základní |  | 0 | 0 | 0 | 0 | 0 | 8 | M | 2 |  |  |  | ROZPOCET |  |  |  |  | 0 | 0 | 0 | 0 | 0 | 1 | 0 | 4 | -1864330101
| PP |  | zátka pro korug chráničky D160 | [14 empty] | PP | 2
| VV |  | 2+2 |  | 4 | [12 empty] | VV | 2 | 2 | True | 1 | ROZPOCET
69 | K | R004 | Přeosazení stávajících poklopů inženýrských sítí včetně případné dobetonávky nebo výměny skruží, vyrovnávacích prstenců a poklopů | soubor | 1 |  | 0 |  |  | základní |  | 0 | 0 | 0 | 0 | 0 | 4 | K | 2 |  |  |  | ROZPOCET |  |  |  |  | 0 | 0 | 0 | 0 | 0 | 1 | 0 | 4 | 1794621879
| PP |  | Přeosazení stávajících poklopů inženýrských sítí včetně případné dobetonávky nebo výměny skruží, vyrovnávacích prstenců a poklopů | [14 empty] | PP | 2
| D | 9 | Ostatní konstrukce a práce, bourání |  |  |  | 0 |  |  |  |  | 0 |  | 371.9964 |  | 45.074 | 1 | D | 1 |  |  |  | ROZPOCET | [10 empty] | 0
70 | K | 914111112 | Montáž svislé dopravní značky do velikosti 1 m2 páskováním na sloup | kus | 22 |  | 0 | CS ÚRS 2023 01 |  | základní |  | 0 | 1e-05 | 0.00022 | 0 | 0 | 4 | K | 2 |  |  |  | ROZPOCET |  |  |  |  | 0 | 0 | 0 | 0 | 0 | 1 | 0 | 4 | -1274869194
| PP |  | Montáž svislé dopravní značky základní velikosti do 1 m2 páskováním na sloupy | [14 empty] | PP | 2
| Online PSC |  | https://podminky.urs.cz/item/CS_URS_2023_01/914111112 | [14 empty] | Online PSC | 2
| VV |  | 13+2+5+2 |  | 22 | [12 empty] | VV | 2 | 2 | True | 1 | ROZPOCET
71 | M | 40445625 | informativní značky provozní IP8, IP9, IP11-IP13 500x700mm | kus | 13 |  | 0 | CS ÚRS 2023 01 |  | základní |  | 0 | 0.0035 | 0.0455 | 0 | 0 | 8 | M | 2 |  |  |  | ROZPOCET |  |  |  |  | 0 | 0 | 0 | 0 | 0 | 1 | 0 | 4 | -1988329023
| PP |  | informativní značky provozní IP8, IP9, IP11-IP13 500x700mm | [14 empty] | PP | 2
| VV |  | viz příloha D.1.6 | [14 empty] | VV | 2 | 1 | True | 0 | ROZPOCET
| VV |  | 1 "IP11a |  | 1 | [12 empty] | VV | 2 | 2 | True | 0 | ROZPOCET
| VV |  | 7 "IP11b |  | 7 | [12 empty] | VV | 2 | 2 | True | 0 | ROZPOCET
| VV |  | 1 "IP11c |  | 1 | [12 empty] | VV | 2 | 2 | True | 0 | ROZPOCET
| VV |  | 4 "IP12 |  | 4 | [12 empty] | VV | 2 | 2 | True | 0 | ROZPOCET
| VV |  | Součet |  | 13 | [12 empty] | VV | 2 | 4 | True | 1 | ROZPOCET
72 | M | 40445650 | dodatkové tabulky E7, E12, E13 500x300mm | kus | 2 |  | 0 | CS ÚRS 2023 01 |  | základní |  | 0 | 0.0017 | 0.0034 | 0 | 0 | 8 | M | 2 |  |  |  | ROZPOCET |  |  |  |  | 0 | 0 | 0 | 0 | 0 | 1 | 0 | 4 | -1127735997
| PP |  | dodatkové tabulky E7, E12, E13 500x300mm | [14 empty] | PP | 2
| VV |  | viz příloha D.1.6 | [14 empty] | VV | 2 | 1 | True | 0 | ROZPOCET
| VV |  | 2 "E13 |  | 2 | [12 empty] | VV | 2 | 2 | True | 1 | ROZPOCET
73 | M | 40445619 | zákazové, příkazové dopravní značky B1-B34, C1-15 500mm | kus | 5 |  | 0 | CS ÚRS 2023 01 |  | základní |  | 0 | 0.0013 | 0.0065 | 0 | 0 | 8 | M | 2 |  |  |  | ROZPOCET |  |  |  |  | 0 | 0 | 0 | 0 | 0 | 1 | 0 | 4 | -203530140
| PP |  | zákazové, příkazové dopravní značky B1-B34, C1-15 500mm | [14 empty] | PP | 2
| VV |  | viz příloha D.1.6 | [14 empty] | VV | 2 | 1 | True | 0 | ROZPOCET
| VV |  | 5 "B29 |  | 5 | [12 empty] | VV | 2 | 2 | True | 1 | ROZPOCET
74 | M | 40445649 | dodatkové tabulky E3-E5, E8, E14-E16 500x150mm | kus | 2 |  | 0 | CS ÚRS 2023 01 |  | základní |  | 0 | 0.0009 | 0.0018 | 0 | 0 | 8 | M | 2 |  |  |  | ROZPOCET |  |  |  |  | 0 | 0 | 0 | 0 | 0 | 1 | 0 | 4 | 107696908
| PP |  | dodatkové tabulky E3-E5, E8, E14-E16 500x150mm | [14 empty] | PP | 2
| VV |  | viz příloha D.1.6 | [14 empty] | VV | 2 | 1 | True | 0 | ROZPOCET
| VV |  | 2 "E8c |  | 2 | [12 empty] | VV | 2 | 2 | True | 1 | ROZPOCET
75 | M | 40445256 | svorka upínací na sloupek dopravní značky D 60mm | kus | 40 |  | 0 | CS ÚRS 2023 01 |  | základní |  | 0 | 0.00035 | 0.014 | 0 | 0 | 8 | M | 2 |  |  |  | ROZPOCET |  |  |  |  | 0 | 0 | 0 | 0 | 0 | 1 | 0 | 4 | -1363887975
| PP |  | svorka upínací na sloupek dopravní značky D 60mm | [14 empty] | PP | 2
| VV |  | 2*(13+5)+2+2 |  | 40 | [12 empty] | VV | 2 | 2 | True | 1 | ROZPOCET
76 | K | 914511112 | Montáž sloupku dopravních značek délky do 3,5 m s betonovým základem a patkou D 60 mm | kus | 18 |  | 0 | CS ÚRS 2023 01 |  | základní |  | 0 | 0.11241 | 2.0234 | 0 | 0 | 4 | K | 2 |  |  |  | ROZPOCET |  |  |  |  | 0 | 0 | 0 | 0 | 0 | 1 | 0 | 4 | 818428136
| PP |  | Montáž sloupku dopravních značek délky do 3,5 m do hliníkové patky pro sloupek D 60 mm | [14 empty] | PP | 2
| Online PSC |  | https://podminky.urs.cz/item/CS_URS_2023_01/914511112 | [14 empty] | Online PSC | 2
| VV |  | 18 |  | 18 | [12 empty] | VV | 2 | 2 | True | 1 | ROZPOCET
77 | M | 40445225 | sloupek pro dopravní značku Zn D 60mm v 3,5m | kus | 18 |  | 0 | CS ÚRS 2023 01 |  | základní |  | 0 | 0.0061 | 0.1098 | 0 | 0 | 8 | M | 2 |  |  |  | ROZPOCET |  |  |  |  | 0 | 0 | 0 | 0 | 0 | 1 | 0 | 4 | 1220983375
| PP |  | sloupek pro dopravní značku Zn D 60mm v 3,5m | [14 empty] | PP | 2
| VV |  | viz příloha D.1.6 | [14 empty] | VV | 2 | 1 | True | 0 | ROZPOCET
| VV |  | 13+5 |  | 18 | [12 empty] | VV | 2 | 2 | True | 1 | ROZPOCET
78 | M | 40445240 | patka pro sloupek Al D 60mm | kus | 18 |  | 0 | CS ÚRS 2023 01 |  | základní |  | 0 | 0.003 | 0.054 | 0 | 0 | 8 | M | 2 |  |  |  | ROZPOCET |  |  |  |  | 0 | 0 | 0 | 0 | 0 | 1 | 0 | 4 | 1207783057
| PP |  | patka pro sloupek Al D 60mm | [14 empty] | PP | 2
79 | M | 40445253 | víčko plastové na sloupek D 60mm | kus | 18 |  | 0 | CS ÚRS 2023 01 |  | základní |  | 0 | 0.0001 | 0.0018 | 0 | 0 | 8 | M | 2 |  |  |  | ROZPOCET |  |  |  |  | 0 | 0 | 0 | 0 | 0 | 1 | 0 | 4 | -1732837986
| PP |  | víčko plastové na sloupek D 60mm | [14 empty] | PP | 2
80 | K | 915131111 | Vodorovné dopravní značení přechody pro chodce, šipky, symboly základní bílá barva | m2 | 8 |  | 0 | CS ÚRS 2023 01 |  | základní |  | 0 | 0.0012 | 0.0096 | 0 | 0 | 4 | K | 2 |  |  |  | ROZPOCET |  |  |  |  | 0 | 0 | 0 | 0 | 0 | 1 | 0 | 4 | -475418445
| PP |  | Vodorovné dopravní značení stříkané barvou přechody pro chodce, šipky, symboly bílé základní | [14 empty] | PP | 2
| Online PSC |  | https://podminky.urs.cz/item/CS_URS_2023_01/915131111 | [14 empty] | Online PSC | 2
| VV |  | viz příloha D.1.6 | [14 empty] | VV | 2 | 1 | True | 0 | ROZPOCET
| VV |  | 2*(2*2) "V10f |  | 8 | [12 empty] | VV | 2 | 2 | True | 1 | ROZPOCET
81 | K | 915621111 | Předznačení vodorovného plošného značení | m2 | 8 |  | 0 | CS ÚRS 2023 01 |  | základní |  | 0 | 1e-05 | 8e-05 | 0 | 0 | 4 | K | 2 |  |  |  | ROZPOCET |  |  |  |  | 0 | 0 | 0 | 0 | 0 | 1 | 0 | 4 | -1666613671
| PP |  | Předznačení pro vodorovné značení stříkané barvou nebo prováděné z nátěrových hmot plošné šipky, symboly, nápisy | [14 empty] | PP | 2
| Online PSC |  | https://podminky.urs.cz/item/CS_URS_2023_01/915621111 | [14 empty] | Online PSC | 2
| VV |  | viz příloha D.1.6 | [14 empty] | VV | 2 | 1 | True | 0 | ROZPOCET
| VV |  | 2*(2*2) "V10f |  | 8 | [12 empty] | VV | 2 | 2 | True | 1 | ROZPOCET
82 | K | 916131213 | Osazení silničního obrubníku betonového stojatého s boční opěrou do lože z betonu prostého | m | 357.3 |  | 0 | CS ÚRS 2023 01 |  | základní |  | 0 | 0.1554 | 55.5244 | 0 | 0 | 4 | K | 2 |  |  |  | ROZPOCET |  |  |  |  | 0 | 0 | 0 | 0 | 0 | 1 | 0 | 4 | 1564192467
| PP |  | Osazení silničního obrubníku betonového se zřízením lože, s vyplněním a zatřením spár cementovou maltou stojatého s boční opěrou z betonu prostého, do lože z betonu prostého | [14 empty] | PP | 2
| Online PSC |  | https://podminky.urs.cz/item/CS_URS_2023_01/916131213 | [14 empty] | Online PSC | 2
| VV |  | obrubník_s_vysoký+obrubník_přechodový+obrubník_nájezdový |  | 357.3 | [12 empty] | VV | 2 | 2 | True | 1 | ROZPOCET
83 | M | 59217031 | obrubník betonový silniční 1000x150x250mm | m | 203.49 |  | 0 | CS ÚRS 2023 01 |  | základní |  | 0 | 0.08 | 16.2792 | 0 | 0 | 8 | M | 2 |  |  |  | ROZPOCET |  |  |  |  | 0 | 0 | 0 | 0 | 0 | 1 | 0 | 4 | -1737389057
| PP |  | obrubník betonový silniční 1000x150x250mm | [14 empty] | PP | 2
| VV |  | viz příloha D.1.4, D.1.5 - oměřeno ze situace | [14 empty] | VV | 2 | 1 | True | 0 | ROZPOCET
| VV | obrubník_s_vysoký | 193,8 |  | 193.8 | [12 empty] | VV | 2 | 2 | True | 1 | ROZPOCET
| VV |  | 193,8*1,05 'Přepočtené koeficientem množství |  | 203.49 | [12 empty] | VV | 2 | 2 | False | 1 | ROZPOCET
84 | M | 59217029 | obrubník betonový silniční nájezdový 1000x150x150mm | m | 161.175 |  | 0 | CS ÚRS 2023 01 |  | základní |  | 0 | 0.0483 | 7.7848 | 0 | 0 | 8 | M | 2 |  |  |  | ROZPOCET |  |  |  |  | 0 | 0 | 0 | 0 | 0 | 1 | 0 | 4 | -2111086006
| PP |  | obrubník betonový silniční nájezdový 1000x150x150mm | [14 empty] | PP | 2
| VV |  | viz příloha D.1.4, D.1.5 - oměřeno ze situace | [14 empty] | VV | 2 | 1 | True | 0 | ROZPOCET
| VV | obrubník_nájezdový | 153,5 |  | 153.5 | [12 empty] | VV | 2 | 2 | True | 1 | ROZPOCET
| VV |  | 153,5*1,05 'Přepočtené koeficientem množství |  | 161.175 | [12 empty] | VV | 2 | 2 | False | 1 | ROZPOCET
85 | M | 59217030 | obrubník betonový silniční přechodový 1000x150x150-250mm | m | 60 |  | 0 | CS ÚRS 2023 01 |  | základní |  | 0 | 0.06567 | 3.9402 | 0 | 0 | 8 | M | 2 |  |  |  | ROZPOCET |  |  |  |  | 0 | 0 | 0 | 0 | 0 | 1 | 0 | 4 | -701930207
| PP |  | obrubník betonový silniční přechodový 1000x150x150-250mm | [14 empty] | PP | 2
| VV |  | viz příloha D.1.4, D.1.5 - oměřeno ze situace | [14 empty] | VV | 2 | 1 | True | 0 | ROZPOCET
| VV |  | 5 "obrubník přechodový levý |  | 5 | [12 empty] | VV | 2 | 2 | True | 0 | ROZPOCET
| VV |  | 5 "obrubník přechodový pravý |  | 5 | [12 empty] | VV | 2 | 2 | True | 0 | ROZPOCET
| VV | obrubník_přechodový | Součet |  | 10 | [12 empty] | VV | 2 | 4 | True | 1 | ROZPOCET
| VV |  | 10*6 'Přepočtené koeficientem množství |  | 60 | [12 empty] | VV | 2 | 2 | False | 1 | ROZPOCET
86 | K | 916231213 | Osazení chodníkového obrubníku betonového stojatého s boční opěrou do lože z betonu prostého | m | 1508 |  | 0 | CS ÚRS 2023 01 |  | základní |  | 0 | 0.1295 | 195.286 | 0 | 0 | 4 | K | 2 |  |  |  | ROZPOCET |  |  |  |  | 0 | 0 | 0 | 0 | 0 | 1 | 0 | 4 | 486383241
| PP |  | Osazení chodníkového obrubníku betonového se zřízením lože, s vyplněním a zatřením spár cementovou maltou stojatého s boční opěrou z betonu prostého, do lože z betonu prostého | [14 empty] | PP | 2
| Online PSC |  | https://podminky.urs.cz/item/CS_URS_2023_01/916231213 | [14 empty] | Online PSC | 2
| VV |  | obrubník_CH_vysoký |  | 1508 | [12 empty] | VV | 2 | 2 | True | 1 | ROZPOCET
87 | M | 59217017 | obrubník betonový chodníkový 1000x100x250mm | m | 1583.4 |  | 0 | CS ÚRS 2023 01 |  | základní |  | 0 | 0.05612 | 88.8604 | 0 | 0 | 8 | M | 2 |  |  |  | ROZPOCET |  |  |  |  | 0 | 0 | 0 | 0 | 0 | 1 | 0 | 4 | 87381530
| PP |  | obrubník betonový chodníkový 1000x100x250mm | [14 empty] | PP | 2
| VV |  | viz příloha D.1.4, D.1.5 - oměřeno ze situace | [14 empty] | VV | 2 | 1 | True | 0 | ROZPOCET
| VV | obrubník_CH_vysoký | 1508 |  | 1508 | [12 empty] | VV | 2 | 2 | True | 1 | ROZPOCET
| VV |  | 1508*1,05 'Přepočtené koeficientem množství |  | 1583.4 | [12 empty] | VV | 2 | 2 | False | 1 | ROZPOCET
88 | K | 919726122 | Geotextilie pro ochranu, separaci a filtraci netkaná měrná hm přes 200 do 300 g/m2 | m2 | 4260.52 |  | 0 | CS ÚRS 2023 01 |  | základní |  | 0 | 0.00047 | 2.0024 | 0 | 0 | 4 | K | 2 |  |  |  | ROZPOCET |  |  |  |  | 0 | 0 | 0 | 0 | 0 | 1 | 0 | 4 | -229657506
| PP |  | Geotextilie netkaná pro ochranu, separaci nebo filtraci měrná hmotnost přes 200 do 300 g/m2 | [14 empty] | PP | 2
| Online PSC |  | https://podminky.urs.cz/item/CS_URS_2023_01/919726122 | [14 empty] | Online PSC | 2
| VV |  | výměna_podloží300+výměna_podloží200 "geotextilie 300 g/m2, CBR min. 2,0kN |  | 3704.8 | [12 empty] | VV | 2 | 2 | True | 1 | ROZPOCET
| VV |  | 3704,8*1,15 'Přepočtené koeficientem množství |  | 4260.52 | [12 empty] | VV | 2 | 2 | False | 1 | ROZPOCET
89 | K | 919732211 | Styčná spára napojení nového živičného povrchu na stávající za tepla š 15 mm hl 25 mm s prořezáním | m | 80.2 |  | 0 | CS ÚRS 2023 01 |  | základní |  | 0 | 0.00061 | 0.048922 | 0 | 0 | 4 | K | 2 |  |  |  | ROZPOCET |  |  |  |  | 0 | 0 | 0 | 0 | 0 | 1 | 0 | 4 | -1153291615
| PP |  | Styčná pracovní spára při napojení nového živičného povrchu na stávající se zalitím za tepla modifikovanou asfaltovou hmotou s posypem vápenným hydrátem šířky do 15 mm, hloubky do 25 mm včetně prořezání spáry | [14 empty] | PP | 2
| Online PSC |  | https://podminky.urs.cz/item/CS_URS_2023_01/919732211 | [14 empty] | Online PSC | 2
| VV |  | viz příloha D.1.4, D.1.5 - oměřeno ze situace | [14 empty] | VV | 2 | 1 | True | 0 | ROZPOCET
| VV |  | (40,1)*2 "podélná spára větve2 |  | 80.2 | [12 empty] | VV | 2 | 2 | True | 0 | ROZPOCET
| VV |  | Součet |  | 80.2 | [12 empty] | VV | 2 | 4 | True | 1 | ROZPOCET
90 | K | 938908411 | Čištění vozovek splachováním vodou | m2 | 623.4 |  | 0 | CS ÚRS 2023 01 |  | základní |  | 0 | 0 | 0 | 0.01 | 6.234 | 4 | K | 2 |  |  |  | ROZPOCET |  |  |  |  | 0 | 0 | 0 | 0 | 0 | 1 | 0 | 4 | 229835339
| PP |  | Čištění vozovek splachováním vodou povrchu podkladu nebo krytu živičného, betonového nebo dlážděného | [14 empty] | PP | 2
| Online PSC |  | https://podminky.urs.cz/item/CS_URS_2023_01/938908411 | [14 empty] | Online PSC | 2
| VV |  | očištění povrchu před pokládkou obrusné asfaltové vrstvy | [14 empty] | VV | 2 | 1 | True | 0 | ROZPOCET
| VV |  | asfalt |  | 615.4 | [12 empty] | VV | 2 | 2 | True | 0 | ROZPOCET
| VV |  | "příprava povrchu pro vodorovné značení | [14 empty] | VV | 2 | 1 | True | 0 | ROZPOCET
| VV |  | 2*(2*2) "V10f |  | 8 | [12 empty] | VV | 2 | 2 | True | 0 | ROZPOCET
| VV |  | Součet |  | 623.4 | [12 empty] | VV | 2 | 4 | True | 1 | ROZPOCET
91 | K | 961044111 | Bourání základů z betonu prostého | m3 | 13.712 |  | 0 | CS ÚRS 2023 01 |  | základní |  | 0 | 0 | 0 | 2 | 27.424 | 4 | K | 2 |  |  |  | ROZPOCET |  |  |  |  | 0 | 0 | 0 | 0 | 0 | 1 | 0 | 4 | 719208640
| PP |  | Bourání základů z betonu prostého | [14 empty] | PP | 2
| Online PSC |  | https://podminky.urs.cz/item/CS_URS_2023_01/961044111 | [14 empty] | Online PSC | 2
| VV |  | viz příloha D.1.4, D.1.5 - oměřeno ze situace | [14 empty] | VV | 2 | 1 | True | 0 | ROZPOCET
| VV |  | (4*1,2)*(0,3+0,2) "přístřešek u č.p.548 |  | 2.4 | [12 empty] | VV | 2 | 2 | True | 0 | ROZPOCET
| VV |  | (7,9*0,8)*(0,3+0,2) "přístřešek u č.p.556 |  | 3.16 | [12 empty] | VV | 2 | 2 | True | 0 | ROZPOCET
| VV |  | (8*1,3)*(0,3+0,2) "přístřešek u č.p.547 |  | 5.2 | [12 empty] | VV | 2 | 2 | True | 0 | ROZPOCET
| VV |  | (1,6+6,5+4,2)*0,3*0,8 "pozůstatky přístřešku u č.p.589 |  | 2.952 | [12 empty] | VV | 2 | 2 | True | 0 | ROZPOCET
| VV | bourání_bet_zákl | Součet |  | 13.712 | [12 empty] | VV | 2 | 4 | True | 1 | ROZPOCET
92 | K | 962032241 | Bourání zdiva z cihel pálených nebo vápenopískových na MC přes 1 m3 | m3 | 5.56 |  | 0 | CS ÚRS 2023 01 |  | základní |  | 0 | 0 | 0 | 1.95 | 10.842 | 4 | K | 2 |  |  |  | ROZPOCET |  |  |  |  | 0 | 0 | 0 | 0 | 0 | 1 | 0 | 4 | 1053787085
| PP |  | Bourání zdiva nadzákladového z cihel nebo tvárnic z cihel pálených nebo vápenopískových, na maltu cementovou, objemu přes 1 m3 | [14 empty] | PP | 2
| Online PSC |  | https://podminky.urs.cz/item/CS_URS_2023_01/962032241 | [14 empty] | Online PSC | 2
| VV |  | viz příloha D.1.4, D.1.5 - oměřeno ze situace | [14 empty] | VV | 2 | 1 | True | 0 | ROZPOCET
| VV |  | (4+1,2+1,2)*0,2 "přístřešek u č.p.548 |  | 1.28 | [12 empty] | VV | 2 | 2 | True | 0 | ROZPOCET
| VV |  | (7,9+0,8+0,8)*0,2 "přístřešek u č.p.556 |  | 1.9 | [12 empty] | VV | 2 | 2 | True | 0 | ROZPOCET
| VV |  | (8+1,3+1,3+1,3)*0,2 "přístřešek u č.p.547 |  | 2.38 | [12 empty] | VV | 2 | 2 | True | 0 | ROZPOCET
| VV | bourání_zdivo | Součet |  | 5.56 | [12 empty] | VV | 2 | 4 | True | 1 | ROZPOCET
93 | K | 966006132 | Odstranění značek dopravních nebo orientačních se sloupky s betonovými patkami | kus | 6 |  | 0 | CS ÚRS 2023 01 |  | základní |  | 0 | 0 | 0 | 0.082 | 0.492 | 4 | K | 2 |  |  |  | ROZPOCET |  |  |  |  | 0 | 0 | 0 | 0 | 0 | 1 | 0 | 4 | 965095324
| PP |  | Odstranění dopravních nebo orientačních značek se sloupkem s uložením hmot na vzdálenost do 20 m nebo s naložením na dopravní prostředek, se zásypem jam a jeho zhutněním s betonovou patkou | [14 empty] | PP | 2
| Online PSC |  | https://podminky.urs.cz/item/CS_URS_2023_01/966006132 | [14 empty] | Online PSC | 2
| VV |  | viz příloha D.1.4, D.1.5 | [14 empty] | VV | 2 | 1 | True | 0 | ROZPOCET
| VV |  | 6 |  | 6 | [12 empty] | VV | 2 | 2 | True | 1 | ROZPOCET
94 | K | 966006132.r | Přeosazení značek dopravních nebo orientačních se sloupky s betonovými patkami | kus | 1 |  | 0 |  |  | základní |  | 0 | 0 | 0 | 0.082 | 0.082 | 4 | K | 2 |  |  |  | ROZPOCET |  |  |  |  | 0 | 0 | 0 | 0 | 0 | 1 | 0 | 4 | 767346912
| PP |  | Přeosazení dopravních nebo orientačních značek se sloupkem a betonovou parkou s dočasným uložením a znovuosazením do původního místa | [14 empty] | PP | 2
| VV |  | stávající značka "STOP" u napojení větve 1 na krajskou silnici | [14 empty] | VV | 2 | 1 | True | 0 | ROZPOCET
| VV |  | 1 |  | 1 | [12 empty] | VV | 2 | 2 | True | 1 | ROZPOCET
95 | K | R001 | Demontáž a likvidace ocelových klepačů na koberce | kpl | 3 |  | 0 |  |  | základní |  | 0 | 0 | 0 | 0 | 0 | 4 | K | 2 |  |  |  | ROZPOCET |  |  |  |  | 0 | 0 | 0 | 0 | 0 | 1 | 0 | 4 | -1026997699
| PP |  | Demontáž a likvidace ocelových klepačů na koberce | [14 empty] | PP | 2
| VV |  | 3 "chodník, větev 1 |  | 3 | [12 empty] | VV | 2 | 2 | True | 1 | ROZPOCET
96 | K | R002 | Demontáž a zpětné osazení drobných objektů | kus | 2 |  | 0 |  |  | základní |  | 0 | 0 | 0 | 0 | 0 | 4 | K | 2 |  |  |  | ROZPOCET |  |  |  |  | 0 | 0 | 0 | 0 | 0 | 1 | 0 | 4 | 2073378268
| PP |  | Demontáž a zpětné osazení drobných objektů | [14 empty] | PP | 2
| VV |  | Položka je určena pro demontáž, dočasné uskladnění a zpětné osazení drobného mobiliáře typu parkové odpadkové koše na sloupku | [14 empty] | VV | 2 | 1 | True | 0 | ROZPOCET
| VV |  | 2 |  | 2 | [12 empty] | VV | 2 | 2 | True | 1 | ROZPOCET
| D | 997 | Přesun sutě |  |  |  | 0 |  |  |  |  | 0 |  | 0 |  | 0 | 1 | D | 1 |  |  |  | ROZPOCET | [10 empty] | 0
97 | K | 997221571 | Vodorovná doprava vybouraných hmot do 1 km | t | 2395.702 |  | 0 | CS ÚRS 2023 01 |  | základní |  | 0 | 0 | 0 | 0 | 0 | 4 | K | 2 |  |  |  | ROZPOCET |  |  |  |  | 0 | 0 | 0 | 0 | 0 | 1 | 0 | 4 | -681992461
| PP |  | Vodorovná doprava vybouraných hmot bez naložení, ale se složením a s hrubým urovnáním na vzdálenost do 1 km | [14 empty] | PP | 2
| Online PSC |  | https://podminky.urs.cz/item/CS_URS_2023_01/997221571 | [14 empty] | Online PSC | 2
| VV |  | bourání_asfalt*0,1*2,4+bourání_asfalt_poch*0,05*2,4 |  | 147.984 | [12 empty] | VV | 2 | 2 | True | 0 | ROZPOCET
| VV |  | bourání_beton*0,2*2,2+bourání_bet_zákl*2,2 |  | 257.177 | [12 empty] | VV | 2 | 2 | True | 0 | ROZPOCET
| VV |  | bourání_zdivo*2 |  | 11.12 | [12 empty] | VV | 2 | 2 | True | 0 | ROZPOCET
| VV |  | bourání_dl*0,1*2,2 |  | 265.012 | [12 empty] | VV | 2 | 2 | True | 0 | ROZPOCET
| VV |  | bourání_obrubníky*0,205 |  | 204.344 | [12 empty] | VV | 2 | 2 | True | 0 | ROZPOCET
| VV |  | bourání_ŠD300*0,3*1,7+bourání_ŠD200*0,2*1,7 |  | 1510.065 | [12 empty] | VV | 2 | 2 | True | 0 | ROZPOCET
| VV |  | Součet |  | 2395.702 | [12 empty] | VV | 2 | 4 | True | 1 | ROZPOCET
98 | K | 997221579 | Příplatek ZKD 1 km u vodorovné dopravy vybouraných hmot | t | 38331.232 |  | 0 | CS ÚRS 2023 01 |  | základní |  | 0 | 0 | 0 | 0 | 0 | 4 | K | 2 |  |  |  | ROZPOCET |  |  |  |  | 0 | 0 | 0 | 0 | 0 | 1 | 0 | 4 | -2043250014
| PP |  | Vodorovná doprava vybouraných hmot bez naložení, ale se složením a s hrubým urovnáním na vzdálenost Příplatek k ceně za každý další i započatý 1 km přes 1 km | [14 empty] | PP | 2
| Online PSC |  | https://podminky.urs.cz/item/CS_URS_2023_01/997221579 | [14 empty] | Online PSC | 2
| VV |  | za dalších 16 km | [14 empty] | VV | 2 | 1 | True | 0 | ROZPOCET
| VV |  | bourání_asfalt*0,1*2,4+bourání_asfalt_poch*0,05*2,4 |  | 147.984 | [12 empty] | VV | 2 | 2 | True | 0 | ROZPOCET
| VV |  | bourání_beton*0,2*2,2+bourání_bet_zákl*2,2 |  | 257.177 | [12 empty] | VV | 2 | 2 | True | 0 | ROZPOCET
| VV |  | bourání_zdivo*2 |  | 11.12 | [12 empty] | VV | 2 | 2 | True | 0 | ROZPOCET
| VV |  | bourání_dl*0,1*2,2 |  | 265.012 | [12 empty] | VV | 2 | 2 | True | 0 | ROZPOCET
| VV |  | bourání_obrubníky*0,205 |  | 204.344 | [12 empty] | VV | 2 | 2 | True | 0 | ROZPOCET
| VV |  | bourání_ŠD300*0,3*1,7+bourání_ŠD200*0,2*1,7 |  | 1510.065 | [12 empty] | VV | 2 | 2 | True | 0 | ROZPOCET
| VV |  | Součet |  | 2395.702 | [12 empty] | VV | 2 | 4 | True | 1 | ROZPOCET
| VV |  | 2395,702*16 'Přepočtené koeficientem množství |  | 38331.232 | [12 empty] | VV | 2 | 2 | False | 1 | ROZPOCET
99 | K | 997221861 | Poplatek za uložení stavebního odpadu na recyklační skládce (skládkovné) z prostého betonu pod kódem 17 01 01 | t | 726.533 |  | 0 | CS ÚRS 2023 01 |  | základní |  | 0 | 0 | 0 | 0 | 0 | 4 | K | 2 |  |  |  | ROZPOCET |  |  |  |  | 0 | 0 | 0 | 0 | 0 | 1 | 0 | 4 | -624845313
| PP |  | Poplatek za uložení stavebního odpadu na recyklační skládce (skládkovné) z prostého betonu zatříděného do Katalogu odpadů pod kódem 17 01 01 | [14 empty] | PP | 2
| Online PSC |  | https://podminky.urs.cz/item/CS_URS_2023_01/997221861 | [14 empty] | Online PSC | 2
| VV |  | bourání_beton*0,2*2,2+bourání_bet_zákl*2,2 |  | 257.177 | [12 empty] | VV | 2 | 2 | True | 0 | ROZPOCET
| VV |  | bourání_dl*0,1*2,2 |  | 265.012 | [12 empty] | VV | 2 | 2 | True | 0 | ROZPOCET
| VV |  | bourání_obrubníky*0,205 |  | 204.344 | [12 empty] | VV | 2 | 2 | True | 0 | ROZPOCET
| VV |  | Součet |  | 726.533 | [12 empty] | VV | 2 | 4 | True | 1 | ROZPOCET
100 | K | 997221873 | Poplatek za uložení stavebního odpadu na recyklační skládce (skládkovné) zeminy a kamení zatříděného do Katalogu odpadů pod kódem 17 05 04 | t | 1510.065 |  | 0 | CS ÚRS 2023 01 |  | základní |  | 0 | 0 | 0 | 0 | 0 | 4 | K | 2 |  |  |  | ROZPOCET |  |  |  |  | 0 | 0 | 0 | 0 | 0 | 1 | 0 | 4 | 150612572
| PP |  | Poplatek za uložení stavebního odpadu na recyklační skládce (skládkovné) zeminy a kamení zatříděného do Katalogu odpadů pod kódem 17 05 04 | [14 empty] | PP | 2
| Online PSC |  | https://podminky.urs.cz/item/CS_URS_2023_01/997221873 | [14 empty] | Online PSC | 2
| VV |  | bourání_ŠD300*0,3*1,7+bourání_ŠD200*0,2*1,7 |  | 1510.065 | [12 empty] | VV | 2 | 2 | True | 1 | ROZPOCET
101 | K | 997221875 | Poplatek za uložení stavebního odpadu na recyklační skládce (skládkovné) asfaltového bez obsahu dehtu zatříděného do Katalogu odpadů pod kódem 17 03 02 | t | 147.984 |  | 0 | CS ÚRS 2023 01 |  | základní |  | 0 | 0 | 0 | 0 | 0 | 4 | K | 2 |  |  |  | ROZPOCET |  |  |  |  | 0 | 0 | 0 | 0 | 0 | 1 | 0 | 4 | 732207012
| PP |  | Poplatek za uložení stavebního odpadu na recyklační skládce (skládkovné) asfaltového bez obsahu dehtu zatříděného do Katalogu odpadů pod kódem 17 03 02 | [14 empty] | PP | 2
| Online PSC |  | https://podminky.urs.cz/item/CS_URS_2023_01/997221875 | [14 empty] | Online PSC | 2
| VV |  | bourání_asfalt*0,1*2,4+bourání_asfalt_poch*0,05*2,4 |  | 147.984 | [12 empty] | VV | 2 | 2 | True | 1 | ROZPOCET
102 | K | 997013869 | Poplatek za uložení stavebního odpadu na recyklační skládce (skládkovné) ze směsí betonu, cihel a keramických výrobků kód odpadu 17 01 07 | t | 11.12 |  | 0 | CS ÚRS 2023 01 |  | základní |  | 0 | 0 | 0 | 0 | 0 | 4 | K | 2 |  |  |  | ROZPOCET |  |  |  |  | 0 | 0 | 0 | 0 | 0 | 1 | 0 | 4 | -1559668471
| PP |  | Poplatek za uložení stavebního odpadu na recyklační skládce (skládkovné) ze směsí nebo oddělených frakcí betonu, cihel a keramických výrobků zatříděného do Katalogu odpadů pod kódem 17 01 07 | [14 empty] | PP | 2
| Online PSC |  | https://podminky.urs.cz/item/CS_URS_2023_01/997013869 | [14 empty] | Online PSC | 2
| VV |  | bourání_zdivo*2 |  | 11.12 | [12 empty] | VV | 2 | 2 | True | 1 | ROZPOCET
| D | 998 | Přesun hmot |  |  |  | 0 |  |  |  |  | 0 |  | 0 |  | 0 | 1 | D | 1 |  |  |  | ROZPOCET | [10 empty] | 0
103 | K | 998223011 | Přesun hmot pro pozemní komunikace s krytem dlážděným | t | 876.242 |  | 0 | CS ÚRS 2023 01 |  | základní |  | 0 | 0 | 0 | 0 | 0 | 4 | K | 2 |  |  |  | ROZPOCET |  |  |  |  | 0 | 0 | 0 | 0 | 0 | 1 | 0 | 4 | -815925588
| PP |  | Přesun hmot pro pozemní komunikace s krytem dlážděným dopravní vzdálenost do 200 m jakékoliv délky objektu | [14 empty] | PP | 2
| Online PSC |  | https://podminky.urs.cz/item/CS_URS_2023_01/998223011 | [14 empty] | Online PSC | 2
| VV |  | 1095,302*0,8 'Přepočtené koeficientem množství |  | 876.242 | [12 empty] | VV | 2 | 2 | False | 1 | ROZPOCET
104 | K | 998225111 | Přesun hmot pro pozemní komunikace s krytem z kamene, monolitickým betonovým nebo živičným | t | 219.06 |  | 0 | CS ÚRS 2023 01 |  | základní |  | 0 | 0 | 0 | 0 | 0 | 4 | K | 2 |  |  |  | ROZPOCET |  |  |  |  | 0 | 0 | 0 | 0 | 0 | 1 | 0 | 4 | -547844065
| PP |  | Přesun hmot pro komunikace s krytem z kameniva, monolitickým betonovým nebo živičným dopravní vzdálenost do 200 m jakékoliv délky objektu | [14 empty] | PP | 2
| Online PSC |  | https://podminky.urs.cz/item/CS_URS_2023_01/998225111 | [14 empty] | Online PSC | 2
| VV |  | 1095,302*0,2 'Přepočtené koeficientem množství |  | 219.06 | [12 empty] | VV | 2 | 2 | False | 1 | ROZPOCET
| D | PSV | Práce a dodávky PSV |  |  |  | 0 |  |  |  |  | 0 |  | 0 |  | 0 | 2 | D | 0 |  |  |  | ROZPOCET | [10 empty] | 0
| D | 767 | Konstrukce zámečnické |  |  |  | 0 |  |  |  |  | 0 |  | 0 |  | 0 | 2 | D | 1 |  |  |  | ROZPOCET | [10 empty] | 0
105 | K | 767165111.r | Kompletní dodávka a montáž dvojitého madla včetně sloupků a patek z trubek nebo tenkostěnných profilů šroubovaného | m | 8.6 |  | 0 |  |  | základní |  | 0 | 0 | 0 | 0 | 0 | 16 | K | 2 |  |  |  | ROZPOCET |  |  |  |  | 0 | 0 | 0 | 0 | 0 | 1 | 0 | 16 | 789838326
| PP |  | Kompletní dodávka a montáž dvojitého madla včetně sloupků a patek z trubek nebo tenkostěnných profilů šroubovaného | [14 empty] | PP | 2
| VV |  | viz příloha D.1.1, D.1.15 - dvojité madlo na sloupcích, ocelové trubky průměru 42,4mm tl. stěny 2 mm, povrchová úprava žárový pozink | [14 empty] | VV | 2 | 1 | True | 0 | ROZPOCET
| VV |  | součástí položky je zpracování dílenské dokumentace | [14 empty] | VV | 2 | 1 | True | 0 | ROZPOCET
| VV |  | součástí položky je veškerý spojovací a kotevní materiál | [14 empty] | VV | 2 | 1 | True | 0 | ROZPOCET
| VV |  | 1,2+1,2+1,2 "schodiště 1 |  | 3.6 | [12 empty] | VV | 2 | 2 | True | 0 | ROZPOCET
| VV |  | 2,5+2,5 "schodiště 2 a 3 |  | 5 | [12 empty] | VV | 2 | 2 | True | 0 | ROZPOCET
| VV |  | Součet |  | 8.6 | [12 empty] | VV | 2 | 4 | True | 1 | ROZPOCET
| D | VRN | Vedlejší rozpočtové náklady |  |  |  | 0 |  |  |  |  | 0 |  | 0 |  | 0 | 5 | D | 0 |  |  |  | ROZPOCET | [10 empty] | 0
| D | VRN1 | Průzkumné, geodetické a projektové práce |  |  |  | 0 |  |  |  |  | 0 |  | 0 |  | 0 | 5 | D | 1 |  |  |  | ROZPOCET | [10 empty] | 0
106 | K | 012203000 | Geodetické práce při provádění stavby | kpl | 1 |  | 0 | CS ÚRS 2023 01 |  | základní |  | 0 | 0 | 0 | 0 | 0 | 1024 | K | 2 |  |  |  | ROZPOCET |  |  |  |  | 0 | 0 | 0 | 0 | 0 | 1 | 0 | 1024 | 341958957
| PP |  | Geodetické práce při provádění stavby | [14 empty] | PP | 2
| Online PSC |  | https://podminky.urs.cz/item/CS_URS_2023_01/012203000 | [14 empty] | Online PSC | 2
| VV |  | položka je určená pro vytýčení stavby (případně pozemků nebo provedení jiných geodetických prací) | [14 empty] | VV | 2 | 1 | True | 0 | ROZPOCET
| VV |  | 1 |  | 1 | [12 empty] | VV | 2 | 2 | True | 1 | ROZPOCET
107 | K | 012203000.r1 | Geodetické práce při provádění stavby - zaměření chrániček | kpl | 1 |  | 0 | CS ÚRS 2023 01 |  | základní |  | 0 | 0 | 0 | 0 | 0 | 1024 | K | 2 |  |  |  | ROZPOCET |  |  |  |  | 0 | 0 | 0 | 0 | 0 | 1 | 0 | 1024 | -410283869
| PP |  | Geodetické práce při provádění stavby - zaměření chrániček | [14 empty] | PP | 2
| Online PSC |  | https://podminky.urs.cz/item/CS_URS_2023_01/012203000.r1 | [14 empty] | Online PSC | 2
| VV |  | položka je určená pro geodetické zaměření nově osazených chrániček pro kabely NN, VN a sdělovací kabely před zásypem | [14 empty] | VV | 2 | 1 | True | 0 | ROZPOCET
| VV |  | odborně způsobilou osobou v oboru zeměměřičství, | [14 empty] | VV | 2 | 1 | True | 0 | ROZPOCET
| VV |  | včetně předání zaměření v elektronické podobě na nosiči CD a 3x tištěné podobě správci kabelového vedení | [14 empty] | VV | 2 | 1 | True | 0 | ROZPOCET
| VV |  | 1 |  | 1 | [12 empty] | VV | 2 | 2 | True | 1 | ROZPOCET
108 | K | 012303000 | Geodetické práce po výstavbě | kpl | 1 |  | 0 | CS ÚRS 2023 01 |  | základní |  | 0 | 0 | 0 | 0 | 0 | 1024 | K | 2 |  |  |  | ROZPOCET |  |  |  |  | 0 | 0 | 0 | 0 | 0 | 1 | 0 | 1024 | 1854928962
| PP |  | Geodetické práce po výstavbě | [14 empty] | PP | 2
| Online PSC |  | https://podminky.urs.cz/item/CS_URS_2023_01/012303000 | [14 empty] | Online PSC | 2
| VV |  | Zpracování geodetického zaměření provedené stavby odborně způsobilou osobou v oboru zeměměřičství | [14 empty] | VV | 2 | 1 | True | 0 | ROZPOCET
| VV |  | v počtu 3 paré a na datovém nosiči CD | [14 empty] | VV | 2 | 1 | True | 0 | ROZPOCET
| VV |  | 1 |  | 1 | [12 empty] | VV | 2 | 2 | True | 1 | ROZPOCET
109 | K | 013254000 | Dokumentace skutečného provedení stavby | kpl | 1 |  | 0 | CS ÚRS 2023 01 |  | základní |  | 0 | 0 | 0 | 0 | 0 | 1024 | K | 2 |  |  |  | ROZPOCET |  |  |  |  | 0 | 0 | 0 | 0 | 0 | 1 | 0 | 1024 | -1145314047
| PP |  | Dokumentace skutečného provedení stavby | [14 empty] | PP | 2
| Online PSC |  | https://podminky.urs.cz/item/CS_URS_2023_01/013254000 | [14 empty] | Online PSC | 2
| VV |  | Zpracování dokumentace skutečného provedení stavby včetně fotodokumentace stavby, odevzdání v počtu 3 paré a na datovém nosiči CD | [14 empty] | VV | 2 | 1 | True | 0 | ROZPOCET
| VV |  | 1 |  | 1 | [12 empty] | VV | 2 | 2 | True | 1 | ROZPOCET
| D | VRN4 | Inženýrská činnost |  |  |  | 0 |  |  |  |  | 0 |  | 0 |  | 0 | 5 | D | 1 |  |  |  | ROZPOCET | [10 empty] | 0
110 | K | 043154000 | Zkoušky hutnicí | kpl | 0.5 |  | 0 | CS ÚRS 2023 01 |  | základní |  | 0 | 0 | 0 | 0 | 0 | 1024 | K | 2 |  |  |  | ROZPOCET |  |  |  |  | 0 | 0 | 0 | 0 | 0 | 1 | 0 | 1024 | -695428153
| PP |  | Zkoušky hutnicí | [14 empty] | PP | 2
| Online PSC |  | https://podminky.urs.cz/item/CS_URS_2023_01/043154000 | [14 empty] | Online PSC | 2
| VV |  | provedení hutnících zkoušek parapláně, pláně a každé nestmelěné konstrukční vrstvě komunikace v rozsahu dle ČSN 72 1006 a dle pokynů uvedených | [14 empty] | VV | 2 | 1 | True | 0 | ROZPOCET
| VV |  | v technické zprávě, s vypracováním a předáním protokolu investorovi stavby | [14 empty] | VV | 2 | 1 | True | 0 | ROZPOCET
| VV |  | 1 |  | 1 | [12 empty] | VV | 2 | 2 | True | 1 | ROZPOCET
| VV |  | 1*0,5 'Přepočtené koeficientem množství |  | 0.5 | [12 empty] | VV | 2 | 2 | False | 1 | ROZPOCET

## IO-100.3 - Komunikace a z...
{56685ad5-5372-49a0-9b12-f62df4879ac6}
2
| KRYCÍ LIST SOUPISU PRACÍ | [7 empty] | v --- níže se nacházejí doplnkové a pomocné údaje k sestavám --- v | [8 empty] | False
Stavba:
Tovačov, sídliště Zvolenov - revitalizace
Objekt:
IO-100.3 - Komunikace a zpevněné plochy - kácení a výsadby
| KSO: |  |  |  |  | CC-CZ:
| Místo: |  |  |  |  | Datum: | 16. 5. 2023
| Zadavatel: |  |  |  |  | IČ:
DIČ:
| Uchazeč: |  |  |  |  | IČ: | Vyplň údaj
|  | Vyplň údaj |  |  |  | DIČ: | Vyplň údaj
| Projektant: |  |  |  |  | IČ:
|  | Ing. Petr Halouzka |  |  |  | DIČ:
| Zpracovatel: |  |  |  |  | IČ:
DIČ:
Poznámka:
| Cena bez DPH | [5 empty] | 0
|  |  | Základ daně |  |  | Sazba daně | Výše daně
| DPH | základní | 0 |  |  | 21% | 0
|  | snížená | 0 |  |  | 12% | 0
|  | zákl. přenesená | 0 |  |  | 21% | 0
|  | sníž. přenesená | 0 |  |  | 12% | 0
|  | nulová | 0 |  |  | 0% | 0
| Cena s DPH |  |  | v | CZK |  | 0
| Projektant |  |  | Zpracovatel
| Datum a podpis: |  | Razítko | Datum a podpis: |  |  | Razítko
| Objednavatel |  |  | Uchazeč
| Datum a podpis: |  | Razítko | Datum a podpis: |  |  | Razítko
REKAPITULACE ČLENĚNÍ SOUPISU PRACÍ
Stavba:
Tovačov, sídliště Zvolenov - revitalizace
Objekt:
IO-100.3 - Komunikace a zpevněné plochy - kácení a výsadby
Místo: | [5 empty] | Datum: | 16. 5. 2023
Zadavatel: | [5 empty] | Projektant: | Ing. Petr Halouzka
Uchazeč: |  |  | Vyplň údaj |  |  | Zpracovatel:
Kód dílu - Popis | [6 empty] | Cena celkem [CZK]
Náklady ze soupisu prací | [6 empty] | 0 | [11 empty] | -1
| HSV - Práce a dodávky HSV | [5 empty] | 0
| 1 - Zemní práce | [5 empty] | 0
SOUPIS PRACÍ
Stavba:
Tovačov, sídliště Zvolenov - revitalizace
Objekt:
IO-100.3 - Komunikace a zpevněné plochy - kácení a výsadby
Místo: | [5 empty] | Datum: | 16. 5. 2023
Zadavatel: | [5 empty] | Projektant: | Ing. Petr Halouzka
Uchazeč: |  |  | Vyplň údaj |  |  | Zpracovatel:
PČ | Typ | Kód | Popis | MJ | Množství | J.cena [CZK] | Cena celkem [CZK] | Cenová soustava |  | DPH | J. Nh [h] | Nh celkem [h] | J. hmotnost [t] | Hmotnost celkem [t] | J. suť [t] | Suť Celkem [t]
Náklady soupisu celkem | [6 empty] | 0 |  |  |  |  | 0 |  | 0.77326 |  | 0 |  | D | -1 | [10 empty] | 0
| D | HSV | Práce a dodávky HSV |  |  |  | 0 |  |  |  |  | 0 |  | 0.77326 |  | 0 | 1 | D | 0 |  |  |  | ROZPOCET | [6 empty] | 0
| D | 1 | Zemní práce |  |  |  | 0 |  |  |  |  | 0 |  | 0.77326 |  | 0 | 1 | D | 1 |  |  |  | ROZPOCET | [6 empty] | 0
1 | K | 111251101 | Odstranění křovin a stromů průměru kmene do 100 mm i s kořeny sklonu terénu do 1:5 z celkové plochy do 100 m2 strojně | m2 | 35 |  | 0 | CS ÚRS 2023 01 |  | základní |  | 0 | 0 | 0 | 0 | 0 | 4 | K | 2 |  |  |  | ROZPOCET | 0 | 0 | 0 | 0 | 0 | 1 | 0 | 4 | 862939711
| PP |  | Odstranění křovin a stromů s odstraněním kořenů strojně průměru kmene do 100 mm v rovině nebo ve svahu sklonu terénu do 1:5, při celkové ploše do 100 m2 | [14 empty] | PP | 2
| Online PSC |  | https://podminky.urs.cz/item/CS_URS_2023_01/111251101 | [14 empty] | Online PSC | 2
| VV |  | viz příloha B, D.1.4, D.1.5 | [14 empty] | VV | 2 | 1 | True | 0 | ROZPOCET
| VV |  | 35 |  | 35 | [12 empty] | VV | 2 | 2 | True | 1 | ROZPOCET
2 | K | 112101101 | Odstranění stromů listnatých průměru kmene přes 100 do 300 mm | kus | 4 |  | 0 | CS ÚRS 2023 01 |  | základní |  | 0 | 0 | 0 | 0 | 0 | 4 | K | 2 |  |  |  | ROZPOCET | 0 | 0 | 0 | 0 | 0 | 1 | 0 | 4 | -1690720802
| PP |  | Odstranění stromů s odřezáním kmene a s odvětvením listnatých, průměru kmene přes 100 do 300 mm | [14 empty] | PP | 2
| Online PSC |  | https://podminky.urs.cz/item/CS_URS_2023_01/112101101 | [14 empty] | Online PSC | 2
| VV |  | viz příloha B, D.1.4, D.1.5 | [14 empty] | VV | 2 | 1 | True | 0 | ROZPOCET
| VV |  | 4 |  | 4 | [12 empty] | VV | 2 | 2 | True | 1 | ROZPOCET
3 | K | 112101102 | Odstranění stromů listnatých průměru kmene přes 300 do 500 mm | kus | 2 |  | 0 | CS ÚRS 2023 01 |  | základní |  | 0 | 0 | 0 | 0 | 0 | 4 | K | 2 |  |  |  | ROZPOCET | 0 | 0 | 0 | 0 | 0 | 1 | 0 | 4 | 1691062959
| PP |  | Odstranění stromů s odřezáním kmene a s odvětvením listnatých, průměru kmene přes 300 do 500 mm | [14 empty] | PP | 2
| Online PSC |  | https://podminky.urs.cz/item/CS_URS_2023_01/112101102 | [14 empty] | Online PSC | 2
| VV |  | viz příloha B, D.1.4, D.1.5 | [14 empty] | VV | 2 | 1 | True | 0 | ROZPOCET
| VV |  | 2 |  | 2 | [12 empty] | VV | 2 | 2 | True | 1 | ROZPOCET
4 | K | 112101121 | Odstranění stromů jehličnatých průměru kmene přes 100 do 300 mm | kus | 6 |  | 0 | CS ÚRS 2023 01 |  | základní |  | 0 | 0 | 0 | 0 | 0 | 4 | K | 2 |  |  |  | ROZPOCET | 0 | 0 | 0 | 0 | 0 | 1 | 0 | 4 | 488272992
| PP |  | Odstranění stromů s odřezáním kmene a s odvětvením jehličnatých bez odkornění, průměru kmene přes 100 do 300 mm | [14 empty] | PP | 2
| Online PSC |  | https://podminky.urs.cz/item/CS_URS_2023_01/112101121 | [14 empty] | Online PSC | 2
| VV |  | viz příloha B, D.1.4, D.1.5 | [14 empty] | VV | 2 | 1 | True | 0 | ROZPOCET
| VV |  | 6 |  | 6 | [12 empty] | VV | 2 | 2 | True | 1 | ROZPOCET
5 | K | 112101122 | Odstranění stromů jehličnatých průměru kmene přes 300 do 500 mm | kus | 1 |  | 0 | CS ÚRS 2023 01 |  | základní |  | 0 | 0 | 0 | 0 | 0 | 4 | K | 2 |  |  |  | ROZPOCET | 0 | 0 | 0 | 0 | 0 | 1 | 0 | 4 | -1046751786
| PP |  | Odstranění stromů s odřezáním kmene a s odvětvením jehličnatých bez odkornění, průměru kmene přes 300 do 500 mm | [14 empty] | PP | 2
| Online PSC |  | https://podminky.urs.cz/item/CS_URS_2023_01/112101122 | [14 empty] | Online PSC | 2
| VV |  | viz příloha B, D.1.4, D.1.5 | [14 empty] | VV | 2 | 1 | True | 0 | ROZPOCET
| VV |  | 1 |  | 1 | [12 empty] | VV | 2 | 2 | True | 1 | ROZPOCET
6 | K | 112155115 | Štěpkování stromků a větví v zapojeném porostu průměru kmene do 300 mm s naložením | kus | 10 |  | 0 | CS ÚRS 2023 01 |  | základní |  | 0 | 0 | 0 | 0 | 0 | 4 | K | 2 |  |  |  | ROZPOCET | 0 | 0 | 0 | 0 | 0 | 1 | 0 | 4 | -1332114450
| PP |  | Štěpkování s naložením na dopravní prostředek a odvozem do 20 km stromků a větví v zapojeném porostu, průměru kmene do 300 mm | [14 empty] | PP | 2
| Online PSC |  | https://podminky.urs.cz/item/CS_URS_2023_01/112155115 | [14 empty] | Online PSC | 2
| VV |  | 4+6 |  | 10 | [12 empty] | VV | 2 | 2 | True | 1 | ROZPOCET
7 | K | 112155121 | Štěpkování stromků a větví v zapojeném porostu průměru kmene přes 300 do 500 mm s naložením | kus | 3 |  | 0 | CS ÚRS 2023 01 |  | základní |  | 0 | 0 | 0 | 0 | 0 | 4 | K | 2 |  |  |  | ROZPOCET | 0 | 0 | 0 | 0 | 0 | 1 | 0 | 4 | -138856411
| PP |  | Štěpkování s naložením na dopravní prostředek a odvozem do 20 km stromků a větví v zapojeném porostu, průměru kmene přes 300 do 500 mm | [14 empty] | PP | 2
| Online PSC |  | https://podminky.urs.cz/item/CS_URS_2023_01/112155121 | [14 empty] | Online PSC | 2
| VV |  | 2+1 |  | 3 | [12 empty] | VV | 2 | 2 | True | 1 | ROZPOCET
8 | K | 112155311 | Štěpkování keřového porostu středně hustého s naložením | m2 | 35 |  | 0 | CS ÚRS 2023 01 |  | základní |  | 0 | 0 | 0 | 0 | 0 | 4 | K | 2 |  |  |  | ROZPOCET | 0 | 0 | 0 | 0 | 0 | 1 | 0 | 4 | -2061639031
| PP |  | Štěpkování s naložením na dopravní prostředek a odvozem do 20 km keřového porostu středně hustého | [14 empty] | PP | 2
| Online PSC |  | https://podminky.urs.cz/item/CS_URS_2023_01/112155311 | [14 empty] | Online PSC | 2
| VV |  | 35 |  | 35 | [12 empty] | VV | 2 | 2 | True | 1 | ROZPOCET
9 | K | R001 | Odvoz a likvidace štěpky | kpl | 1 |  | 0 |  |  | základní |  | 0 | 0 | 0 | 0 | 0 | 4 | K | 2 |  |  |  | ROZPOCET | 0 | 0 | 0 | 0 | 0 | 1 | 0 | 4 | -1903791194
| PP |  | Odvoz a likvidace štěpky | [14 empty] | PP | 2
10 | K | 183151111 | Hloubení jam pro výsadbu dřevin strojně v rovině nebo ve svahu do 1:5 obj jamky do 0,2 m3 | kus | 215 |  | 0 | CS ÚRS 2023 01 |  | základní |  | 0 | 0 | 0 | 0 | 0 | 4 | K | 2 |  |  |  | ROZPOCET | 0 | 0 | 0 | 0 | 0 | 1 | 0 | 4 | -280639013
| PP |  | Hloubení jam pro výsadbu dřevin strojně v rovině nebo ve svahu do 1:5, objem do 0,20 m3 | [14 empty] | PP | 2
| Online PSC |  | https://podminky.urs.cz/item/CS_URS_2023_01/183151111 | [14 empty] | Online PSC | 2
| VV |  | 5+210 |  | 215 | [12 empty] | VV | 2 | 2 | True | 1 | ROZPOCET
11 | K | R002 | odvoz a likvidace vykopané zeminy z jamek pro výsadbu (uložení na skládku) | kpl | 1 |  | 0 |  |  | základní |  | 0 | 0 | 0 | 0 | 0 | 4 | K | 2 |  |  |  | ROZPOCET | 0 | 0 | 0 | 0 | 0 | 1 | 0 | 4 | 115832706
| PP |  | odvoz a likvidace vykopané zeminy z jamek pro výsadbu (uložení na skládku) | [14 empty] | PP | 2
12 | K | 112211111 | Spálení pařezu D do 0,3 m | kus | 10 |  | 0 | CS ÚRS 2023 01 |  | základní |  | 0 | 9e-05 | 0.0009 | 0 | 0 | 4 | K | 2 |  |  |  | ROZPOCET | 0 | 0 | 0 | 0 | 0 | 1 | 0 | 4 | -744081356
| PP |  | Spálení pařezů na hromadách průměru přes 0,10 do 0,30 m | [14 empty] | PP | 2
| Online PSC |  | https://podminky.urs.cz/item/CS_URS_2023_01/112211111 | [14 empty] | Online PSC | 2
| VV |  | 4+6 |  | 10 | [12 empty] | VV | 2 | 2 | True | 1 | ROZPOCET
13 | K | 112211112 | Spálení pařezu D do 0,5 m | kus | 3 |  | 0 | CS ÚRS 2023 01 |  | základní |  | 0 | 0.00018 | 0.00054 | 0 | 0 | 4 | K | 2 |  |  |  | ROZPOCET | 0 | 0 | 0 | 0 | 0 | 1 | 0 | 4 | -849789117
| PP |  | Spálení pařezů na hromadách průměru přes 0,30 do 0,50 m | [14 empty] | PP | 2
| Online PSC |  | https://podminky.urs.cz/item/CS_URS_2023_01/112211112 | [14 empty] | Online PSC | 2
| VV |  | 1+2 |  | 3 | [12 empty] | VV | 2 | 2 | True | 1 | ROZPOCET
14 | K | 112251101 | Odstranění pařezů průměru přes 100 do 300 mm | kus | 10 |  | 0 | CS ÚRS 2023 01 |  | základní |  | 0 | 0 | 0 | 0 | 0 | 4 | K | 2 |  |  |  | ROZPOCET | 0 | 0 | 0 | 0 | 0 | 1 | 0 | 4 | 440589923
| PP |  | Odstranění pařezů strojně s jejich vykopáním nebo vytrháním průměru přes 100 do 300 mm | [14 empty] | PP | 2
| Online PSC |  | https://podminky.urs.cz/item/CS_URS_2023_01/112251101 | [14 empty] | Online PSC | 2
| VV |  | 4+6 |  | 10 | [12 empty] | VV | 2 | 2 | True | 1 | ROZPOCET
15 | K | 112251102 | Odstranění pařezů průměru přes 300 do 500 mm | kus | 3 |  | 0 | CS ÚRS 2023 01 |  | základní |  | 0 | 0 | 0 | 0 | 0 | 4 | K | 2 |  |  |  | ROZPOCET | 0 | 0 | 0 | 0 | 0 | 1 | 0 | 4 | -1634434638
| PP |  | Odstranění pařezů strojně s jejich vykopáním nebo vytrháním průměru přes 300 do 500 mm | [14 empty] | PP | 2
| Online PSC |  | https://podminky.urs.cz/item/CS_URS_2023_01/112251102 | [14 empty] | Online PSC | 2
| VV |  | 2+1 |  | 3 | [12 empty] | VV | 2 | 2 | True | 1 | ROZPOCET
16 | K | 162201401 | Vodorovné přemístění větví stromů listnatých do 1 km D kmene přes 100 do 300 mm | kus | 4 |  | 0 | CS ÚRS 2023 01 |  | základní |  | 0 | 0 | 0 | 0 | 0 | 4 | K | 2 |  |  |  | ROZPOCET | 0 | 0 | 0 | 0 | 0 | 1 | 0 | 4 | 802800592
| PP |  | Vodorovné přemístění větví, kmenů nebo pařezů s naložením, složením a dopravou do 1000 m větví stromů listnatých, průměru kmene přes 100 do 300 mm | [14 empty] | PP | 2
| Online PSC |  | https://podminky.urs.cz/item/CS_URS_2023_01/162201401 | [14 empty] | Online PSC | 2
| VV |  | 4 |  | 4 | [12 empty] | VV | 2 | 2 | True | 1 | ROZPOCET
17 | K | 162201402 | Vodorovné přemístění větví stromů listnatých do 1 km D kmene přes 300 do 500 mm | kus | 2 |  | 0 | CS ÚRS 2023 01 |  | základní |  | 0 | 0 | 0 | 0 | 0 | 4 | K | 2 |  |  |  | ROZPOCET | 0 | 0 | 0 | 0 | 0 | 1 | 0 | 4 | -1793386937
| PP |  | Vodorovné přemístění větví, kmenů nebo pařezů s naložením, složením a dopravou do 1000 m větví stromů listnatých, průměru kmene přes 300 do 500 mm | [14 empty] | PP | 2
| Online PSC |  | https://podminky.urs.cz/item/CS_URS_2023_01/162201402 | [14 empty] | Online PSC | 2
| VV |  | 2 |  | 2 | [12 empty] | VV | 2 | 2 | True | 1 | ROZPOCET
18 | K | 162201405 | Vodorovné přemístění větví stromů jehličnatých do 1 km D kmene přes 100 do 300 mm | kus | 6 |  | 0 | CS ÚRS 2023 01 |  | základní |  | 0 | 0 | 0 | 0 | 0 | 4 | K | 2 |  |  |  | ROZPOCET | 0 | 0 | 0 | 0 | 0 | 1 | 0 | 4 | 1056914241
| PP |  | Vodorovné přemístění větví, kmenů nebo pařezů s naložením, složením a dopravou do 1000 m větví stromů jehličnatých, průměru kmene přes 100 do 300 mm | [14 empty] | PP | 2
| Online PSC |  | https://podminky.urs.cz/item/CS_URS_2023_01/162201405 | [14 empty] | Online PSC | 2
| VV |  | 6 |  | 6 | [12 empty] | VV | 2 | 2 | True | 1 | ROZPOCET
19 | K | 162201406 | Vodorovné přemístění větví stromů jehličnatých do 1 km D kmene přes 300 do 500 mm | kus | 1 |  | 0 | CS ÚRS 2023 01 |  | základní |  | 0 | 0 | 0 | 0 | 0 | 4 | K | 2 |  |  |  | ROZPOCET | 0 | 0 | 0 | 0 | 0 | 1 | 0 | 4 | 1662562924
| PP |  | Vodorovné přemístění větví, kmenů nebo pařezů s naložením, složením a dopravou do 1000 m větví stromů jehličnatých, průměru kmene přes 300 do 500 mm | [14 empty] | PP | 2
| Online PSC |  | https://podminky.urs.cz/item/CS_URS_2023_01/162201406 | [14 empty] | Online PSC | 2
| VV |  | 1 |  | 1 | [12 empty] | VV | 2 | 2 | True | 1 | ROZPOCET
20 | K | 162201411 | Vodorovné přemístění kmenů stromů listnatých do 1 km D kmene přes 100 do 300 mm | kus | 4 |  | 0 | CS ÚRS 2023 01 |  | základní |  | 0 | 0 | 0 | 0 | 0 | 4 | K | 2 |  |  |  | ROZPOCET | 0 | 0 | 0 | 0 | 0 | 1 | 0 | 4 | 965418417
| PP |  | Vodorovné přemístění větví, kmenů nebo pařezů s naložením, složením a dopravou do 1000 m kmenů stromů listnatých, průměru přes 100 do 300 mm | [14 empty] | PP | 2
| Online PSC |  | https://podminky.urs.cz/item/CS_URS_2023_01/162201411 | [14 empty] | Online PSC | 2
| VV |  | 4 |  | 4 | [12 empty] | VV | 2 | 2 | True | 1 | ROZPOCET
21 | K | 162201412 | Vodorovné přemístění kmenů stromů listnatých do 1 km D kmene přes 300 do 500 mm | kus | 2 |  | 0 | CS ÚRS 2023 01 |  | základní |  | 0 | 0 | 0 | 0 | 0 | 4 | K | 2 |  |  |  | ROZPOCET | 0 | 0 | 0 | 0 | 0 | 1 | 0 | 4 | 1168555286
| PP |  | Vodorovné přemístění větví, kmenů nebo pařezů s naložením, složením a dopravou do 1000 m kmenů stromů listnatých, průměru přes 300 do 500 mm | [14 empty] | PP | 2
| Online PSC |  | https://podminky.urs.cz/item/CS_URS_2023_01/162201412 | [14 empty] | Online PSC | 2
| VV |  | 2 |  | 2 | [12 empty] | VV | 2 | 2 | True | 1 | ROZPOCET
22 | K | 162201415 | Vodorovné přemístění kmenů stromů jehličnatých do 1 km D kmene přes 100 do 300 mm | kus | 6 |  | 0 | CS ÚRS 2023 01 |  | základní |  | 0 | 0 | 0 | 0 | 0 | 4 | K | 2 |  |  |  | ROZPOCET | 0 | 0 | 0 | 0 | 0 | 1 | 0 | 4 | -1546316012
| PP |  | Vodorovné přemístění větví, kmenů nebo pařezů s naložením, složením a dopravou do 1000 m kmenů stromů jehličnatých, průměru přes 100 do 300 mm | [14 empty] | PP | 2
| Online PSC |  | https://podminky.urs.cz/item/CS_URS_2023_01/162201415 | [14 empty] | Online PSC | 2
| VV |  | 6 |  | 6 | [12 empty] | VV | 2 | 2 | True | 1 | ROZPOCET
23 | K | 162201416 | Vodorovné přemístění kmenů stromů jehličnatých do 1 km D kmene přes 300 do 500 mm | kus | 1 |  | 0 | CS ÚRS 2023 01 |  | základní |  | 0 | 0 | 0 | 0 | 0 | 4 | K | 2 |  |  |  | ROZPOCET | 0 | 0 | 0 | 0 | 0 | 1 | 0 | 4 | -1555430375
| PP |  | Vodorovné přemístění větví, kmenů nebo pařezů s naložením, složením a dopravou do 1000 m kmenů stromů jehličnatých, průměru přes 300 do 500 mm | [14 empty] | PP | 2
| Online PSC |  | https://podminky.urs.cz/item/CS_URS_2023_01/162201416 | [14 empty] | Online PSC | 2
| VV |  | 1 |  | 1 | [12 empty] | VV | 2 | 2 | True | 1 | ROZPOCET
24 | K | 162201421 | Vodorovné přemístění pařezů do 1 km D přes 100 do 300 mm | kus | 10 |  | 0 | CS ÚRS 2023 01 |  | základní |  | 0 | 0 | 0 | 0 | 0 | 4 | K | 2 |  |  |  | ROZPOCET | 0 | 0 | 0 | 0 | 0 | 1 | 0 | 4 | -686584337
| PP |  | Vodorovné přemístění větví, kmenů nebo pařezů s naložením, složením a dopravou do 1000 m pařezů kmenů, průměru přes 100 do 300 mm | [14 empty] | PP | 2
| Online PSC |  | https://podminky.urs.cz/item/CS_URS_2023_01/162201421 | [14 empty] | Online PSC | 2
| VV |  | 4+6 |  | 10 | [12 empty] | VV | 2 | 2 | True | 1 | ROZPOCET
25 | K | 162201422 | Vodorovné přemístění pařezů do 1 km D přes 300 do 500 mm | kus | 3 |  | 0 | CS ÚRS 2023 01 |  | základní |  | 0 | 0 | 0 | 0 | 0 | 4 | K | 2 |  |  |  | ROZPOCET | 0 | 0 | 0 | 0 | 0 | 1 | 0 | 4 | -578238195
| PP |  | Vodorovné přemístění větví, kmenů nebo pařezů s naložením, složením a dopravou do 1000 m pařezů kmenů, průměru přes 300 do 500 mm | [14 empty] | PP | 2
| Online PSC |  | https://podminky.urs.cz/item/CS_URS_2023_01/162201422 | [14 empty] | Online PSC | 2
| VV |  | 1+2 |  | 3 | [12 empty] | VV | 2 | 2 | True | 1 | ROZPOCET
26 | K | 162301501 | Vodorovné přemístění křovin do 5 km D kmene do 100 mm | m2 | 35 |  | 0 | CS ÚRS 2023 01 |  | základní |  | 0 | 0 | 0 | 0 | 0 | 4 | K | 2 |  |  |  | ROZPOCET | 0 | 0 | 0 | 0 | 0 | 1 | 0 | 4 | -179271266
| PP |  | Vodorovné přemístění smýcených křovin do průměru kmene 100 mm na vzdálenost do 5 000 m | [14 empty] | PP | 2
| Online PSC |  | https://podminky.urs.cz/item/CS_URS_2023_01/162301501 | [14 empty] | Online PSC | 2
| VV |  | 35 |  | 35 | [12 empty] | VV | 2 | 2 | True | 1 | ROZPOCET
27 | K | 162301931 | Příplatek k vodorovnému přemístění větví stromů listnatých D kmene přes 100 do 300 mm ZKD 1 km | kus | 4 |  | 0 | CS ÚRS 2023 01 |  | základní |  | 0 | 0 | 0 | 0 | 0 | 4 | K | 2 |  |  |  | ROZPOCET | 0 | 0 | 0 | 0 | 0 | 1 | 0 | 4 | -1912780974
| PP |  | Vodorovné přemístění větví, kmenů nebo pařezů s naložením, složením a dopravou Příplatek k cenám za každých dalších i započatých 1000 m přes 1000 m větví stromů listnatých, průměru kmene přes 100 do 300 mm | [14 empty] | PP | 2
| Online PSC |  | https://podminky.urs.cz/item/CS_URS_2023_01/162301931 | [14 empty] | Online PSC | 2
| VV |  | 4 |  | 4 | [12 empty] | VV | 2 | 2 | True | 1 | ROZPOCET
28 | K | 162301932 | Příplatek k vodorovnému přemístění větví stromů listnatých D kmene přes 300 do 500 mm ZKD 1 km | kus | 2 |  | 0 | CS ÚRS 2023 01 |  | základní |  | 0 | 0 | 0 | 0 | 0 | 4 | K | 2 |  |  |  | ROZPOCET | 0 | 0 | 0 | 0 | 0 | 1 | 0 | 4 | 1637824933
| PP |  | Vodorovné přemístění větví, kmenů nebo pařezů s naložením, složením a dopravou Příplatek k cenám za každých dalších i započatých 1000 m přes 1000 m větví stromů listnatých, průměru kmene přes 300 do 500 mm | [14 empty] | PP | 2
| Online PSC |  | https://podminky.urs.cz/item/CS_URS_2023_01/162301932 | [14 empty] | Online PSC | 2
| VV |  | 2 |  | 2 | [12 empty] | VV | 2 | 2 | True | 1 | ROZPOCET
29 | K | 162301941 | Příplatek k vodorovnému přemístění větví stromů jehličnatých D kmene přes 100 do 300 mm ZKD 1 km | kus | 6 |  | 0 | CS ÚRS 2023 01 |  | základní |  | 0 | 0 | 0 | 0 | 0 | 4 | K | 2 |  |  |  | ROZPOCET | 0 | 0 | 0 | 0 | 0 | 1 | 0 | 4 | -1309961426
| PP |  | Vodorovné přemístění větví, kmenů nebo pařezů s naložením, složením a dopravou Příplatek k cenám za každých dalších i započatých 1000 m přes 1000 m větví stromů jehličnatých, o průměru kmene přes 100 do 300 mm | [14 empty] | PP | 2
| Online PSC |  | https://podminky.urs.cz/item/CS_URS_2023_01/162301941 | [14 empty] | Online PSC | 2
| VV |  | 6 |  | 6 | [12 empty] | VV | 2 | 2 | True | 1 | ROZPOCET
30 | K | 162301942 | Příplatek k vodorovnému přemístění větví stromů jehličnatých D kmene přes 300 do 500 mm ZKD 1 km | kus | 1 |  | 0 | CS ÚRS 2023 01 |  | základní |  | 0 | 0 | 0 | 0 | 0 | 4 | K | 2 |  |  |  | ROZPOCET | 0 | 0 | 0 | 0 | 0 | 1 | 0 | 4 | 1930884684
| PP |  | Vodorovné přemístění větví, kmenů nebo pařezů s naložením, složením a dopravou Příplatek k cenám za každých dalších i započatých 1000 m přes 1000 m větví stromů jehličnatých, o průměru kmene přes 300 do 500 mm | [14 empty] | PP | 2
| Online PSC |  | https://podminky.urs.cz/item/CS_URS_2023_01/162301942 | [14 empty] | Online PSC | 2
| VV |  | 1 |  | 1 | [12 empty] | VV | 2 | 2 | True | 1 | ROZPOCET
31 | K | 162301951 | Příplatek k vodorovnému přemístění kmenů stromů listnatých D kmene přes 100 do 300 mm ZKD 1 km | kus | 4 |  | 0 | CS ÚRS 2023 01 |  | základní |  | 0 | 0 | 0 | 0 | 0 | 4 | K | 2 |  |  |  | ROZPOCET | 0 | 0 | 0 | 0 | 0 | 1 | 0 | 4 | 198687274
| PP |  | Vodorovné přemístění větví, kmenů nebo pařezů s naložením, složením a dopravou Příplatek k cenám za každých dalších i započatých 1000 m přes 1000 m kmenů stromů listnatých, o průměru přes 100 do 300 mm | [14 empty] | PP | 2
| Online PSC |  | https://podminky.urs.cz/item/CS_URS_2023_01/162301951 | [14 empty] | Online PSC | 2
| VV |  | 4 |  | 4 | [12 empty] | VV | 2 | 2 | True | 1 | ROZPOCET
32 | K | 162301952 | Příplatek k vodorovnému přemístění kmenů stromů listnatých D kmene přes 300 do 500 mm ZKD 1 km | kus | 2 |  | 0 | CS ÚRS 2023 01 |  | základní |  | 0 | 0 | 0 | 0 | 0 | 4 | K | 2 |  |  |  | ROZPOCET | 0 | 0 | 0 | 0 | 0 | 1 | 0 | 4 | 1953245470
| PP |  | Vodorovné přemístění větví, kmenů nebo pařezů s naložením, složením a dopravou Příplatek k cenám za každých dalších i započatých 1000 m přes 1000 m kmenů stromů listnatých, o průměru přes 300 do 500 mm | [14 empty] | PP | 2
| Online PSC |  | https://podminky.urs.cz/item/CS_URS_2023_01/162301952 | [14 empty] | Online PSC | 2
| VV |  | 2 |  | 2 | [12 empty] | VV | 2 | 2 | True | 1 | ROZPOCET
33 | K | 162301961 | Příplatek k vodorovnému přemístění kmenů stromů jehličnatých D kmene přes 100 do 300 mm ZKD 1 km | kus | 6 |  | 0 | CS ÚRS 2023 01 |  | základní |  | 0 | 0 | 0 | 0 | 0 | 4 | K | 2 |  |  |  | ROZPOCET | 0 | 0 | 0 | 0 | 0 | 1 | 0 | 4 | 161612270
| PP |  | Vodorovné přemístění větví, kmenů nebo pařezů s naložením, složením a dopravou Příplatek k cenám za každých dalších i započatých 1000 m přes 1000 m kmenů stromů jehličnatých, průměru přes 100 do 300 mm | [14 empty] | PP | 2
| Online PSC |  | https://podminky.urs.cz/item/CS_URS_2023_01/162301961 | [14 empty] | Online PSC | 2
| VV |  | 6 |  | 6 | [12 empty] | VV | 2 | 2 | True | 1 | ROZPOCET
34 | K | 162301962 | Příplatek k vodorovnému přemístění kmenů stromů jehličnatých D kmene přes 300 do 500 mm ZKD 1 km | kus | 1 |  | 0 | CS ÚRS 2023 01 |  | základní |  | 0 | 0 | 0 | 0 | 0 | 4 | K | 2 |  |  |  | ROZPOCET | 0 | 0 | 0 | 0 | 0 | 1 | 0 | 4 | 1517003353
| PP |  | Vodorovné přemístění větví, kmenů nebo pařezů s naložením, složením a dopravou Příplatek k cenám za každých dalších i započatých 1000 m přes 1000 m kmenů stromů jehličnatých, průměru přes 300 do 500 mm | [14 empty] | PP | 2
| Online PSC |  | https://podminky.urs.cz/item/CS_URS_2023_01/162301962 | [14 empty] | Online PSC | 2
| VV |  | 1 |  | 1 | [12 empty] | VV | 2 | 2 | True | 1 | ROZPOCET
35 | K | 184102115 | Výsadba dřeviny s balem D přes 0,5 do 0,6 m do jamky se zalitím v rovině a svahu do 1:5 | kus | 5 |  | 0 | CS ÚRS 2023 01 |  | základní |  | 0 | 0 | 0 | 0 | 0 | 4 | K | 2 |  |  |  | ROZPOCET | 0 | 0 | 0 | 0 | 0 | 1 | 0 | 4 | -2062586597
| PP |  | Výsadba dřeviny s balem do předem vyhloubené jamky se zalitím v rovině nebo na svahu do 1:5, při průměru balu přes 500 do 600 mm | [14 empty] | PP | 2
| Online PSC |  | https://podminky.urs.cz/item/CS_URS_2023_01/184102115 | [14 empty] | Online PSC | 2
| VV |  | 3+1+1 |  | 5 | [12 empty] | VV | 2 | 2 | True | 1 | ROZPOCET
36 | M | 02650442.r1 | habr obecný /Carpinus betulus/ 200-220cm, obvod kmene 18-20 cm ve výšce 1,3 m nad zemí | kus | 3 |  | 0 |  |  | základní |  | 0 | 0.01 | 0.03 | 0 | 0 | 8 | M | 2 |  |  |  | ROZPOCET | 0 | 0 | 0 | 0 | 0 | 1 | 0 | 4 | 1821638687
| PP |  | habr obecný /Carpinus betulus/ 200-220cm, obvod kmene 18-20 cm ve výšce 1,3 m nad zemí | [14 empty] | PP | 2
| VV |  | viz příloha B, D.1.4, D.1.5 | [14 empty] | VV | 2 | 1 | True | 0 | ROZPOCET
| VV |  | 3 |  | 3 | [12 empty] | VV | 2 | 2 | True | 1 | ROZPOCET
37 | M | 02650442.r2 | lípa malolistá /Tilia cordata/ 200-220cm, obvod kmene 18-20 cm ve výšce 1,3 m nad zemí | kus | 1 |  | 0 |  |  | základní |  | 0 | 0.01 | 0.01 | 0 | 0 | 8 | M | 2 |  |  |  | ROZPOCET | 0 | 0 | 0 | 0 | 0 | 1 | 0 | 4 | -876744996
| PP |  | lípa malolistá /Tilia cordata/ 200-220cm, obvod kmene 18-20 cm ve výšce 1,3 m nad zemí | [14 empty] | PP | 2
| VV |  | viz příloha B, D.1.4, D.1.5 | [14 empty] | VV | 2 | 1 | True | 0 | ROZPOCET
| VV |  | 1 |  | 1 | [12 empty] | VV | 2 | 2 | True | 1 | ROZPOCET
38 | M | 02650442.r3 | jeřáb obecný /Sorbus aucuparia/ 200-250cm, obvod kmene 18-20 cm ve výšce 1,3 m nad zemí | kus | 1 |  | 0 |  |  | základní |  | 0 | 0.01 | 0.01 | 0 | 0 | 8 | M | 2 |  |  |  | ROZPOCET | 0 | 0 | 0 | 0 | 0 | 1 | 0 | 4 | 784374842
| PP |  | jeřáb obecný /Sorbus aucuparia/ 200-250cm, obvod kmene 18-20 cm ve výšce 1,3 m nad zemí | [14 empty] | PP | 2
| VV |  | viz příloha B, D.1.4, D.1.5 | [14 empty] | VV | 2 | 1 | True | 0 | ROZPOCET
| VV |  | 1 |  | 1 | [12 empty] | VV | 2 | 2 | True | 1 | ROZPOCET
39 | K | 184102211 | Výsadba keře bez balu v do 1 m do jamky se zalitím v rovině a svahu do 1:5 | kus | 210 |  | 0 | CS ÚRS 2023 01 |  | základní |  | 0 | 0 | 0 | 0 | 0 | 4 | K | 2 |  |  |  | ROZPOCET | 0 | 0 | 0 | 0 | 0 | 1 | 0 | 4 | -1894804707
| PP |  | Výsadba keře bez balu do předem vyhloubené jamky se zalitím v rovině nebo na svahu do 1:5 výšky do 1 m v terénu | [14 empty] | PP | 2
| Online PSC |  | https://podminky.urs.cz/item/CS_URS_2023_01/184102211 | [14 empty] | Online PSC | 2
| VV |  | 40+40+40+50+40 |  | 210 | [12 empty] | VV | 2 | 2 | True | 1 | ROZPOCET
40 | M | 02652025.r1 | šeřík malolistý /Syringa microphylla/, výška keře 60-90 cm | kus | 40 |  | 0 |  |  | základní |  | 0 | 0.003 | 0.12 | 0 | 0 | 8 | M | 2 |  |  |  | ROZPOCET | 0 | 0 | 0 | 0 | 0 | 1 | 0 | 4 | 307963828
| PP |  | šeřík malolistý /Syringa microphylla/, výška keře 60-90 cm | [14 empty] | PP | 2
| VV |  | 40 |  | 40 | [12 empty] | VV | 2 | 2 | True | 1 | ROZPOCET
41 | M | 02652025.r2 | svída krvavá /Cornus sanguinea/, výška keře 60-90 cm | kus | 40 |  | 0 |  |  | základní |  | 0 | 0.003 | 0.12 | 0 | 0 | 8 | M | 2 |  |  |  | ROZPOCET | 0 | 0 | 0 | 0 | 0 | 1 | 0 | 4 | 468687206
| PP |  | svída krvavá /Cornus sanguinea/, výška keře 60-90 cm | [14 empty] | PP | 2
| VV |  | 40 |  | 40 | [12 empty] | VV | 2 | 2 | True | 1 | ROZPOCET
42 | M | 02652025.r3 | brslen evropský /Euonymus europaeus/, výška keře 60-90 cm | kus | 40 |  | 0 |  |  | základní |  | 0 | 0.003 | 0.12 | 0 | 0 | 8 | M | 2 |  |  |  | ROZPOCET | 0 | 0 | 0 | 0 | 0 | 1 | 0 | 4 | 677511900
| PP |  | brslen evropský /Euonymus europaeus/, výška keře 60-90 cm | [14 empty] | PP | 2
| VV |  | 40 |  | 40 | [12 empty] | VV | 2 | 2 | True | 1 | ROZPOCET
43 | M | 02652025.r4 | Ptačí zob obecný /Ligustrum vulgare/, výška keře 60-90 cm | kus | 50 |  | 0 |  |  | základní |  | 0 | 0.003 | 0.15 | 0 | 0 | 8 | M | 2 |  |  |  | ROZPOCET | 0 | 0 | 0 | 0 | 0 | 1 | 0 | 4 | 724048904
| PP |  | Ptačí zob obecný /Ligustrum vulgare/, výška keře 60-90 cm | [14 empty] | PP | 2
| VV |  | 50 |  | 50 | [12 empty] | VV | 2 | 2 | True | 1 | ROZPOCET
44 | M | 02652025.r5 | Pámelník /Symphoricarpos/, výška keře 60-90 cm | kus | 40 |  | 0 |  |  | základní |  | 0 | 0.003 | 0.12 | 0 | 0 | 8 | M | 2 |  |  |  | ROZPOCET | 0 | 0 | 0 | 0 | 0 | 1 | 0 | 4 | -1074079900
| PP |  | Pámelník /Symphoricarpos/, výška keře 60-90 cm | [14 empty] | PP | 2
| VV |  | 40 |  | 40 | [12 empty] | VV | 2 | 2 | True | 1 | ROZPOCET
45 | K | 184502117 | Vyzvednutí dřeviny k přesazení s balem D přes 1,2 do 1,4 m v rovině a svahu do 1:5 | kus | 1 |  | 0 | CS ÚRS 2023 01 |  | základní |  | 0 | 0.00656 | 0.00656 | 0 | 0 | 4 | K | 2 |  |  |  | ROZPOCET | 0 | 0 | 0 | 0 | 0 | 1 | 0 | 4 | 1889983855
| PP |  | Vyzvednutí dřeviny k přesazení s balem v rovině nebo na svahu do 1:5, při průměru balu přes 1200 do 1400 mm | [14 empty] | PP | 2
| Online PSC |  | https://podminky.urs.cz/item/CS_URS_2023_01/184502117 | [14 empty] | Online PSC | 2
| VV |  | Položka je určena pro kompletní zajištění přesazení stávajícího jeřábu na parcele 916/2 s obvodem kmenu cca 16 cm přesazen do vzdálenosti cca 3 m | [14 empty] | VV | 2 | 1 | True | 0 | ROZPOCET
| VV |  | 1 |  | 1 | [12 empty] | VV | 2 | 2 | True | 1 | ROZPOCET
46 | K | 184215138 | Ukotvení kmene dřevin na svahu přes 1:2 třemi kůly D do 0,1 m dl přes 1 do 2 m | kus | 6 |  | 0 | CS ÚRS 2023 01 |  | základní |  | 0 | 5e-05 | 0.0003 | 0 | 0 | 4 | K | 2 |  |  |  | ROZPOCET | 0 | 0 | 0 | 0 | 0 | 1 | 0 | 4 | -1713253274
| PP |  | Ukotvení dřeviny kůly na svahu přes 1:2 třemi kůly, délky přes 1 do 2 m | [14 empty] | PP | 2
| Online PSC |  | https://podminky.urs.cz/item/CS_URS_2023_01/184215138 | [14 empty] | Online PSC | 2
| VV |  | 3+1+1+1 |  | 6 | [12 empty] | VV | 2 | 2 | True | 1 | ROZPOCET
47 | M | 60591253 | kůl vyvazovací dřevěný impregnovaný D 8cm dl 2m | kus | 18 |  | 0 | CS ÚRS 2023 01 |  | základní |  | 0 | 0.00472 | 0.08496 | 0 | 0 | 8 | M | 2 |  |  |  | ROZPOCET | 0 | 0 | 0 | 0 | 0 | 1 | 0 | 4 | 1847640489
| PP |  | kůl vyvazovací dřevěný impregnovaný D 8cm dl 2m | [14 empty] | PP | 2
| VV |  | 6*3 'Přepočtené koeficientem množství |  | 18 | [12 empty] | VV | 2 | 2 | False | 1 | ROZPOCET
48 | K | 184801121 | Ošetřování vysazených dřevin soliterních v rovině a svahu do 1:5 | kus | 60 |  | 0 | CS ÚRS 2023 01 |  | základní |  | 0 | 0 | 0 | 0 | 0 | 4 | K | 2 |  |  |  | ROZPOCET | 0 | 0 | 0 | 0 | 0 | 1 | 0 | 4 | -1747395046
| PP |  | Ošetření vysazených dřevin solitérních v rovině nebo na svahu do 1:5 | [14 empty] | PP | 2
| Online PSC |  | https://podminky.urs.cz/item/CS_URS_2023_01/184801121 | [14 empty] | Online PSC | 2
| VV |  | následná péče o výsadbu 2x za rok po dobu 5ti let, výchovný řez, oprava úvazů, případná výměna kůlů (a jejich včasné odstranění), | [14 empty] | VV | 2 | 1 | True | 0 | ROZPOCET
| VV |  | ošetřování mechanických poškození, ale také případnou výměnu uhynulých jedinců v nejbližším vhodném období | [14 empty] | VV | 2 | 1 | True | 0 | ROZPOCET
| VV |  | 2*5*(3+1+1+1) |  | 60 | [12 empty] | VV | 2 | 2 | True | 1 | ROZPOCET
49 | K | 184801131 | Ošetřování vysazených dřevin ve skupinách v rovině a svahu do 1:5 | m2 | 1800 |  | 0 | CS ÚRS 2023 01 |  | základní |  | 0 | 0 | 0 | 0 | 0 | 4 | K | 2 |  |  |  | ROZPOCET | 0 | 0 | 0 | 0 | 0 | 1 | 0 | 4 | -151803313
| PP |  | Ošetření vysazených dřevin ve skupinách v rovině nebo na svahu do 1:5 | [14 empty] | PP | 2
| Online PSC |  | https://podminky.urs.cz/item/CS_URS_2023_01/184801131 | [14 empty] | Online PSC | 2
| VV |  | následná péče o výsadbu keřů 2x za rok po dobu 5ti let, výchovný řez | [14 empty] | VV | 2 | 1 | True | 0 | ROZPOCET
| VV |  | ošetřování mechanických poškození, ale také případnou výměnu uhynulých jedinců v nejbližším vhodném období | [14 empty] | VV | 2 | 1 | True | 0 | ROZPOCET
| VV |  | 2*5*180 |  | 1800 | [12 empty] | VV | 2 | 2 | True | 1 | ROZPOCET

## IO-300.1, 301.1 - Odvodně...
[18 empty] | {daed2bef-ec80-4f13-bf98-993e156ff5f1} | [5 empty] | bourání_přípojky | m | 77,5 | 2
[18 empty] | 2 | [5 empty] | bourání_stoka | m | 16 | 2
| KRYCÍ LIST SOUPISU PRACÍ | [7 empty] | v --- níže se nacházejí doplnkové a pomocné údaje k sestavám --- v | [8 empty] | False | [5 empty] | hloubení_jam | m3 | 1020,57 | 2
[24 empty] | hloubení_rýh | m3 | 1877,2 | 2
| Stavba: | [22 empty] | ornice | m3 | 19,062 | 2
|  | Tovačov, sídliště Zvolenov - revitalizace | [21 empty] | přepážky | m3 | 8,97 | 2
| Objekt: | [22 empty] | sjezd_ŠD | m2 | 35,7 | 2
|  | IO-300.1, 301.1 - Odvodnění - dešťová kanalizace a dešťové kanalizační přípojky | [21 empty] | zásyp_ŠD | m3 | 1358,1 | 2
[24 empty] | zásyp_zem | m3 | 139,772 | 2
| KSO: |  |  |  |  | CC-CZ: | [17 empty] | štětovnice | m2 | 722,3 | 2
| Místo: |  |  |  |  | Datum: | 16. 5. 2023 | [16 empty] | počet_kotev | ks | 28 | 2
[24 empty] | délka_kotev | m | 420 | 2
| Zadavatel: |  |  |  |  | IČ:
DIČ:
| Uchazeč: |  |  |  |  | IČ: | Vyplň údaj
|  | Vyplň údaj |  |  |  | DIČ: | Vyplň údaj
| Projektant: |  |  |  |  | IČ:
|  | Ing. Petr Halouzka |  |  |  | DIČ:
| Zpracovatel: |  |  |  |  | IČ:
DIČ:
Poznámka:
| Cena bez DPH | [5 empty] | 0
|  |  | Základ daně |  |  | Sazba daně | Výše daně
| DPH | základní | 0 |  |  | 21% | 0
|  | snížená | 0 |  |  | 12% | 0
|  | zákl. přenesená | 0 |  |  | 21% | 0
|  | sníž. přenesená | 0 |  |  | 12% | 0
|  | nulová | 0 |  |  | 0% | 0
| Cena s DPH |  |  | v | CZK |  | 0
| Projektant |  |  | Zpracovatel
| Datum a podpis: |  | Razítko | Datum a podpis: |  |  | Razítko
| Objednavatel |  |  | Uchazeč
| Datum a podpis: |  | Razítko | Datum a podpis: |  |  | Razítko
REKAPITULACE ČLENĚNÍ SOUPISU PRACÍ
Stavba:
Tovačov, sídliště Zvolenov - revitalizace
Objekt:
IO-300.1, 301.1 - Odvodnění - dešťová kanalizace a dešťové kanalizační přípojky
Místo: | [5 empty] | Datum: | 16. 5. 2023
Zadavatel: | [5 empty] | Projektant: | Ing. Petr Halouzka
Uchazeč: |  |  | Vyplň údaj |  |  | Zpracovatel:
Kód dílu - Popis | [6 empty] | Cena celkem [CZK]
Náklady ze soupisu prací | [6 empty] | 0 | [11 empty] | -1
| HSV - Práce a dodávky HSV | [5 empty] | 0
| 1 - Zemní práce | [5 empty] | 0
| 2 - Zakládání | [5 empty] | 0
| 3 - Svislé a kompletní konstrukce | [5 empty] | 0
| 4 - Vodorovné konstrukce | [5 empty] | 0
| 5 - Komunikace pozemní | [5 empty] | 0
| 6 - Úpravy povrchů, podlahy a osazování výplní | [5 empty] | 0
| 8 - Trubní vedení | [5 empty] | 0
| 9 - Ostatní konstrukce a práce, bourání | [5 empty] | 0
| 997 - Přesun sutě | [5 empty] | 0
| 998 - Přesun hmot | [5 empty] | 0
| PSV - Práce a dodávky PSV | [5 empty] | 0
| 711 - Izolace proti vodě, vlhkosti a plynům | [5 empty] | 0
| VRN - Vedlejší rozpočtové náklady | [5 empty] | 0
| VRN1 - Průzkumné, geodetické a projektové práce | [5 empty] | 0
| VRN9 - Ostatní náklady | [5 empty] | 0
SOUPIS PRACÍ
Stavba:
Tovačov, sídliště Zvolenov - revitalizace
Objekt:
IO-300.1, 301.1 - Odvodnění - dešťová kanalizace a dešťové kanalizační přípojky
Místo: | [5 empty] | Datum: | 16. 5. 2023
Zadavatel: | [5 empty] | Projektant: | Ing. Petr Halouzka
Uchazeč: |  |  | Vyplň údaj |  |  | Zpracovatel:
PČ | Typ | Kód | Popis | MJ | Množství | J.cena [CZK] | Cena celkem [CZK] | Cenová soustava |  | DPH | J. Nh [h] | Nh celkem [h] | J. hmotnost [t] | Hmotnost celkem [t] | J. suť [t] | Suť Celkem [t]
Náklady soupisu celkem | [6 empty] | 0 |  |  |  |  | 0 |  | 382.6551 |  | 456.3868 |  | D | -1 | [14 empty] | 0
| D | HSV | Práce a dodávky HSV |  |  |  | 0 |  |  |  |  | 0 |  | 382.5756 |  | 456.3868 | 1 | D | 0 |  |  |  | ROZPOCET | [10 empty] | 0
| D | 1 | Zemní práce |  |  |  | 0 |  |  |  |  | 0 |  | 127.1729 |  | 26.775 | 1 | D | 1 |  |  |  | ROZPOCET | [10 empty] | 0
1 | K | 113107325 | Odstranění podkladu z kameniva drceného tl přes 400 do 500 mm strojně pl do 50 m2 | m2 | 35.7 |  | 0 | CS ÚRS 2023 01 |  | základní |  | 0 | 0 | 0 | 0.75 | 26.775 | 4 | K | 2 |  |  |  | ROZPOCET |  |  |  |  | 0 | 0 | 0 | 0 | 0 | 1 | 0 | 4 | -2039796211
| PP |  | Odstranění podkladů nebo krytů strojně plochy jednotlivě do 50 m2 s přemístěním hmot na skládku na vzdálenost do 3 m nebo s naložením na dopravní prostředek z kameniva hrubého drceného, o tl. vrstvy přes 400 do 500 mm | [14 empty] | PP | 2
| Online PSC |  | https://podminky.urs.cz/item/CS_URS_2023_01/113107325 | [14 empty] | Online PSC | 2
| VV |  | viz příloha D.2.1.11, D.2.1.12 - odstranění zpevnění povrchu sjezdu do jámy retenční nádrže | [14 empty] | VV | 2 | 1 | True | 0 | ROZPOCET
| VV |  | sjezd_ŠD |  | 35.7 | [12 empty] | VV | 2 | 2 | True | 1 | ROZPOCET
2 | K | 115101201 | Čerpání vody na dopravní výšku do 10 m průměrný přítok do 500 l/min | hod | 2160 |  | 0 | CS ÚRS 2023 01 |  | základní |  | 0 | 3e-05 | 0.0648 | 0 | 0 | 4 | K | 2 |  |  |  | ROZPOCET |  |  |  |  | 0 | 0 | 0 | 0 | 0 | 1 | 0 | 4 | 1259984320
| PP |  | Čerpání vody na dopravní výšku do 10 m s uvažovaným průměrným přítokem do 500 l/min | [14 empty] | PP | 2
| Online PSC |  | https://podminky.urs.cz/item/CS_URS_2023_01/115101201 | [14 empty] | Online PSC | 2
| VV |  | čerpání z jámy retenční nádrže | [14 empty] | VV | 2 | 1 | True | 0 | ROZPOCET
| VV |  | 60*24 |  | 1440 | [12 empty] | VV | 2 | 2 | True | 0 | ROZPOCET
| VV |  | čerpání z rýh kanalizace | [14 empty] | VV | 2 | 1 | True | 0 | ROZPOCET
| VV |  | 30*24 |  | 720 | [12 empty] | VV | 2 | 2 | True | 0 | ROZPOCET
| VV |  | Součet |  | 2160 | [12 empty] | VV | 2 | 4 | True | 1 | ROZPOCET
3 | K | 115101301 | Pohotovost čerpací soupravy pro dopravní výšku do 10 m přítok do 500 l/min | den | 270 |  | 0 | CS ÚRS 2023 01 |  | základní |  | 0 | 0 | 0 | 0 | 0 | 4 | K | 2 |  |  |  | ROZPOCET |  |  |  |  | 0 | 0 | 0 | 0 | 0 | 1 | 0 | 4 | 331816680
| PP |  | Pohotovost záložní čerpací soupravy pro dopravní výšku do 10 m s uvažovaným průměrným přítokem do 500 l/min | [14 empty] | PP | 2
| Online PSC |  | https://podminky.urs.cz/item/CS_URS_2023_01/115101301 | [14 empty] | Online PSC | 2
| VV |  | čerpání z jámy retenční nádrže | [14 empty] | VV | 2 | 1 | True | 0 | ROZPOCET
| VV |  | 60*4 |  | 240 | [12 empty] | VV | 2 | 2 | True | 0 | ROZPOCET
| VV |  | čerpání z rýh kanalizace | [14 empty] | VV | 2 | 1 | True | 0 | ROZPOCET
| VV |  | 30 |  | 30 | [12 empty] | VV | 2 | 2 | True | 0 | ROZPOCET
| VV |  | Součet |  | 270 | [12 empty] | VV | 2 | 4 | True | 1 | ROZPOCET
4 | K | 119001401 | Dočasné zajištění potrubí ocelového nebo litinového DN do 200 mm | m | 8.8 |  | 0 | CS ÚRS 2023 01 |  | základní |  | 0 | 0.00868 | 0.076384 | 0 | 0 | 4 | K | 2 |  |  |  | ROZPOCET |  |  |  |  | 0 | 0 | 0 | 0 | 0 | 1 | 0 | 4 | 754962216
| PP |  | Dočasné zajištění podzemního potrubí nebo vedení ve výkopišti ve stavu i poloze, ve kterých byla na začátku zemních prací a to s podepřením, vzepřením nebo vyvěšením, případně s ochranným bedněním, se zřízením a odstraněním zajišťovací konstrukce, s opotřebením hmot potrubí ocelového nebo litinového, jmenovité světlosti DN do 200 mm | [14 empty] | PP | 2
| Online PSC |  | https://podminky.urs.cz/item/CS_URS_2023_01/119001401 | [14 empty] | Online PSC | 2
| VV |  | viz příloha D.2.1.3, D.2.1.4, D.2.1.5 | [14 empty] | VV | 2 | 1 | True | 0 | ROZPOCET
| VV |  | 2*1,2+8*0,8 "vodovod |  | 8.8 | [12 empty] | VV | 2 | 2 | True | 1 | ROZPOCET
5 | K | 119001405 | Dočasné zajištění potrubí z PE DN do 200 mm | m | 4.4 |  | 0 | CS ÚRS 2023 01 |  | základní |  | 0 | 0.0369 | 0.16236 | 0 | 0 | 4 | K | 2 |  |  |  | ROZPOCET |  |  |  |  | 0 | 0 | 0 | 0 | 0 | 1 | 0 | 4 | -195616255
| PP |  | Dočasné zajištění podzemního potrubí nebo vedení ve výkopišti ve stavu i poloze, ve kterých byla na začátku zemních prací a to s podepřením, vzepřením nebo vyvěšením, případně s ochranným bedněním, se zřízením a odstraněním zajišťovací konstrukce, s opotřebením hmot potrubí plastového, jmenovité světlosti DN do 200 mm | [14 empty] | PP | 2
| Online PSC |  | https://podminky.urs.cz/item/CS_URS_2023_01/119001405 | [14 empty] | Online PSC | 2
| VV |  | viz příloha D.2.1.3, D.2.1.4, D.2.1.5 | [14 empty] | VV | 2 | 1 | True | 0 | ROZPOCET
| VV |  | 3*1,2+1*0,8 "plynovod |  | 4.4 | [12 empty] | VV | 2 | 2 | True | 1 | ROZPOCET
6 | K | 119001411 | Dočasné zajištění potrubí betonového, ŽB nebo kameninového DN do 200 mm | m | 15.6 |  | 0 | CS ÚRS 2023 01 |  | základní |  | 0 | 0.01068 | 0.16661 | 0 | 0 | 4 | K | 2 |  |  |  | ROZPOCET |  |  |  |  | 0 | 0 | 0 | 0 | 0 | 1 | 0 | 4 | 1841448974
| PP |  | Dočasné zajištění podzemního potrubí nebo vedení ve výkopišti ve stavu i poloze, ve kterých byla na začátku zemních prací a to s podepřením, vzepřením nebo vyvěšením, případně s ochranným bedněním, se zřízením a odstraněním zajišťovací konstrukce, s opotřebením hmot potrubí betonového, kameninového nebo železobetonového, světlosti DN do 200 mm | [14 empty] | PP | 2
| Online PSC |  | https://podminky.urs.cz/item/CS_URS_2023_01/119001411 | [14 empty] | Online PSC | 2
| VV |  | viz příloha D.2.1.3, D.2.1.4, D.2.1.5 | [14 empty] | VV | 2 | 1 | True | 0 | ROZPOCET
| VV |  | 3*1,2+15*0,8 "kanalizace |  | 15.6 | [12 empty] | VV | 2 | 2 | True | 1 | ROZPOCET
7 | K | 119001421 | Dočasné zajištění kabelů a kabelových tratí ze 3 volně ložených kabelů | m | 37.2 |  | 0 | CS ÚRS 2023 01 |  | základní |  | 0 | 0.0369 | 1.3727 | 0 | 0 | 4 | K | 2 |  |  |  | ROZPOCET |  |  |  |  | 0 | 0 | 0 | 0 | 0 | 1 | 0 | 4 | 1566471888
| PP |  | Dočasné zajištění podzemního potrubí nebo vedení ve výkopišti ve stavu i poloze, ve kterých byla na začátku zemních prací a to s podepřením, vzepřením nebo vyvěšením, případně s ochranným bedněním, se zřízením a odstraněním zajišťovací konstrukce, s opotřebením hmot kabelů a kabelových tratí z volně ložených kabelů a to do 3 kabelů | [14 empty] | PP | 2
| Online PSC |  | https://podminky.urs.cz/item/CS_URS_2023_01/119001421 | [14 empty] | Online PSC | 2
| VV |  | viz příloha D.2.1.3, D.2.1.4, D.2.1.5 | [14 empty] | VV | 2 | 1 | True | 0 | ROZPOCET
| VV |  | 2*1,2+8*0,8 "Nordic Telecom |  | 8.8 | [12 empty] | VV | 2 | 2 | True | 0 | ROZPOCET
| VV |  | 6*1,2+6*0,8 "CETIN |  | 12 | [12 empty] | VV | 2 | 2 | True | 0 | ROZPOCET
| VV |  | 6*1,2+1*0,8 "ČEZ |  | 8 | [12 empty] | VV | 2 | 2 | True | 0 | ROZPOCET
| VV |  | 1*1,2+9*0,8 "veřejné osvětlení |  | 8.4 | [12 empty] | VV | 2 | 2 | True | 0 | ROZPOCET
| VV |  | Součet |  | 37.2 | [12 empty] | VV | 2 | 4 | True | 1 | ROZPOCET
8 | K | 121103111 | Skrývka zemin schopných zúrodnění v rovině a svahu do 1:5 | m3 | 19.062 |  | 0 | CS ÚRS 2023 01 |  | základní |  | 0 | 0 | 0 | 0 | 0 | 4 | K | 2 |  |  |  | ROZPOCET |  |  |  |  | 0 | 0 | 0 | 0 | 0 | 1 | 0 | 4 | -615909312
| PP |  | Skrývka zemin schopných zúrodnění v rovině a ve sklonu do 1:5 | [14 empty] | PP | 2
| Online PSC |  | https://podminky.urs.cz/item/CS_URS_2023_01/121103111 | [14 empty] | Online PSC | 2
| VV |  | viz příloha D.2.1.3, D.2.1.6, D.2.1.14 | [14 empty] | VV | 2 | 1 | True | 0 | ROZPOCET
| VV | ornice | (13,78+11,7+18,3+51,53)*0,2 |  | 19.062 | [12 empty] | VV | 2 | 2 | True | 1 | ROZPOCET
9 | K | 131251207 | Hloubení jam zapažených v hornině třídy těžitelnosti I skupiny 3 objem přes 5000 m3 strojně | m3 | 1020.57 |  | 0 | CS ÚRS 2023 01 |  | základní |  | 0 | 0 | 0 | 0 | 0 | 4 | K | 2 |  |  |  | ROZPOCET |  |  |  |  | 0 | 0 | 0 | 0 | 0 | 1 | 0 | 4 | 1521194303
| PP |  | Hloubení zapažených jam a zářezů strojně s urovnáním dna do předepsaného profilu a spádu v hornině třídy těžitelnosti I skupiny 3 přes 5 000 m3 | [14 empty] | PP | 2
| Online PSC |  | https://podminky.urs.cz/item/CS_URS_2023_01/131251207 | [14 empty] | Online PSC | 2
| VV |  | viz. příloha D.2.1.11, D.2.1.12 | [14 empty] | VV | 2 | 1 | True | 0 | ROZPOCET
| VV |  | 14,3*10,26*4,6+0,67*10,26*(4,6+5,5)+4,05*(4,42+2,18)*5,5 "retenční nádrž mimo sjezd |  | 891.347 | [12 empty] | VV | 2 | 2 | True | 0 | ROZPOCET
| VV |  | 3,5*10,2*(0,5+(4,25+0,5))/2+2*(5*2,2*2,2/2) "retenční nádrž v prostoru sjezdu |  | 117.913 | [12 empty] | VV | 2 | 2 | True | 0 | ROZPOCET
| VV |  | 3*2,9*(0,5+2,1)/2 "výustní objekt |  | 11.31 | [12 empty] | VV | 2 | 2 | True | 0 | ROZPOCET
| VV | hloubení_jam | Součet |  | 1020.57 | [12 empty] | VV | 2 | 4 | True | 1 | ROZPOCET
10 | K | 153112112 | Nastražení ocelových štětovnic dl přes 10 m ve standardních podmínkách z terénu | m2 | 722.3 |  | 0 | CS ÚRS 2023 01 |  | základní |  | 0 | 0.00015 | 0.10834 | 0 | 0 | 4 | K | 2 |  |  |  | ROZPOCET |  |  |  |  | 0 | 0 | 0 | 0 | 0 | 1 | 0 | 4 | 985877771
| PP |  | Zřízení beraněných stěn z ocelových štětovnic z terénu nastražení štětovnic ve standardních podmínkách, délky přes 10 m | [14 empty] | PP | 2
| Online PSC |  | https://podminky.urs.cz/item/CS_URS_2023_01/153112112 | [14 empty] | Online PSC | 2
| VV |  | Pažení jámy retenční nádrže | [14 empty] | VV | 2 | 1 | True | 0 | ROZPOCET
| VV |  | 140*0,4*12 "štětovnice délky 12m |  | 672 | [12 empty] | VV | 2 | 2 | True | 0 | ROZPOCET
| VV |  | 11*0,4*9,25 "štětovnice délky 9,25m |  | 40.7 | [12 empty] | VV | 2 | 2 | True | 0 | ROZPOCET
| VV |  | 2*0,2*12 "rohová spojka LLS170 délky 12m |  | 4.8 | [12 empty] | VV | 2 | 2 | True | 0 | ROZPOCET
| VV |  | 2*0,2*12 "rohová spojka ULTRA -S délky 12m |  | 4.8 | [12 empty] | VV | 2 | 2 | True | 0 | ROZPOCET
| VV | štětovnice | Součet |  | 722.3 | [12 empty] | VV | 2 | 4 | True | 1 | ROZPOCET
11 | K | 153112123 | Zaberanění ocelových štětovnic na dl do 12 m ve standardních podmínkách z terénu | m2 | 722.3 |  | 0 | CS ÚRS 2023 01 |  | základní |  | 0 | 0 | 0 | 0 | 0 | 4 | K | 2 |  |  |  | ROZPOCET |  |  |  |  | 0 | 0 | 0 | 0 | 0 | 1 | 0 | 4 | 1669186066
| PP |  | Zřízení beraněných stěn z ocelových štětovnic z terénu zaberanění štětovnic ve standardních podmínkách, délky do 12 m | [14 empty] | PP | 2
| Online PSC |  | https://podminky.urs.cz/item/CS_URS_2023_01/153112123 | [14 empty] | Online PSC | 2
| VV |  | štětovnice |  | 722.3 | [12 empty] | VV | 2 | 2 | True | 1 | ROZPOCET
12 | M | R010 | štětovnice IIIn, včetně rohových spojek | kus | 722.3 |  | 0 |  |  | základní |  | 0 | 0.1555 | 112.3176 | 0 | 0 | 8 | M | 2 |  |  |  | ROZPOCET |  |  |  |  | 0 | 0 | 0 | 0 | 0 | 1 | 0 | 4 | 1402556058
| PP |  | štětovnice IIIn, včetně rohových spojek | [14 empty] | PP | 2
| P |  | Poznámka k položce: hmotnost na plochu 62,2 kg/m hmotnost plošná 155,5 kg/m2 | [14 empty] | P | 2
| VV |  | štětovnice |  | 722.3 | [12 empty] | VV | 2 | 2 | True | 1 | ROZPOCET
| VV |  | uvažováno s cenou při započtení obrátkovosti 50% materiálu | [14 empty] | VV | 2 | 1 | True | 0 | ROZPOCET
13 | K | 153113113 | Vytažení ocelových štětovnic dl do 12 m zaberaněných do hl 12 m z terénu ve standardnich podmínkách | m2 | 722.3 |  | 0 | CS ÚRS 2023 01 |  | základní |  | 0 | 0 | 0 | 0 | 0 | 4 | K | 2 |  |  |  | ROZPOCET |  |  |  |  | 0 | 0 | 0 | 0 | 0 | 1 | 0 | 4 | -1570390951
| PP |  | Vytažení stěn z ocelových štětovnic zaberaněných z terénu délky do 12 m ve standardních podmínkách, zaberaněných na hloubku do 12 m | [14 empty] | PP | 2
| Online PSC |  | https://podminky.urs.cz/item/CS_URS_2023_01/153113113 | [14 empty] | Online PSC | 2
| VV |  | štětovnice |  | 722.3 | [12 empty] | VV | 2 | 2 | True | 1 | ROZPOCET
14 | K | 153821112 | Osazení kotvy kabelové z pramenců nebo drátů pro nosnost přes 0,16 do 0,31 MN | m | 420 |  | 0 | CS ÚRS 2023 01 |  | základní |  | 0 | 0.00168 | 0.7056 | 0 | 0 | 4 | K | 2 |  |  |  | ROZPOCET |  |  |  |  | 0 | 0 | 0 | 0 | 0 | 1 | 0 | 4 | -1888511651
| PP |  | Osazení kotev kabelových z popouštěných pramenců nebo drátů pro nosnost přes 0,16 do 0,31 MN | [14 empty] | PP | 2
| Online PSC |  | https://podminky.urs.cz/item/CS_URS_2023_01/153821112 | [14 empty] | Online PSC | 2
| VV |  | 3+5+10+10 |  | 28 | [12 empty] | VV | 2 | 2 | True | 0 | ROZPOCET
| VV | počet_kotev | Mezisoučet |  | 28 | [12 empty] | VV | 2 | 3 | True | 0 | ROZPOCET
| VV |  | (3+5+10+10)*(10+5) |  | 420 | [12 empty] | VV | 2 | 2 | True | 0 | ROZPOCET
| VV | délka_kotev | Mezisoučet |  | 420 | [12 empty] | VV | 2 | 3 | True | 1 | ROZPOCET
15 | M | 31459101 | lano předpínací ocelové poplastované D 15,7 mm | m | 1310.4 |  | 0 | CS ÚRS 2023 01 |  | základní |  | 0 | 0.00134 | 1.7559 | 0 | 0 | 8 | M | 2 |  |  |  | ROZPOCET |  |  |  |  | 0 | 0 | 0 | 0 | 0 | 1 | 0 | 4 | 1305363197
| PP |  | lano předpínací ocelové poplastované D 15,7 mm | [14 empty] | PP | 2
| VV |  | 3*(délka_kotev+0,6*počet_kotev) "3ks lana pro 1 pramencovou kotvu |  | 1310.4 | [12 empty] | VV | 2 | 2 | True | 1 | ROZPOCET
16 | M | 16240001 | čelist předpínacího lana | kus | 28 |  | 0 | CS ÚRS 2023 01 |  | základní |  | 0 | 0.0001 | 0.0028 | 0 | 0 | 8 | M | 2 |  |  |  | ROZPOCET |  |  |  |  | 0 | 0 | 0 | 0 | 0 | 1 | 0 | 4 | 427637551
| PP |  | čelist předpínacího lana | [14 empty] | PP | 2
| VV |  | počet_kotev |  | 28 | [12 empty] | VV | 2 | 2 | True | 1 | ROZPOCET
17 | M | 16240000 | kotevní objímka předpínacího lana | kus | 28 |  | 0 | CS ÚRS 2023 01 |  | základní |  | 0 | 0.0001 | 0.0028 | 0 | 0 | 8 | M | 2 |  |  |  | ROZPOCET |  |  |  |  | 0 | 0 | 0 | 0 | 0 | 1 | 0 | 4 | 1873760271
| PP |  | kotevní objímka předpínacího lana | [14 empty] | PP | 2
| VV |  | počet_kotev |  | 28 | [12 empty] | VV | 2 | 2 | True | 1 | ROZPOCET
18 | K | 153822112 | Napnutí kabelových kotev při únosnosti kotvy přes 0,16 do 0,31 MN | kus | 28 |  | 0 | CS ÚRS 2023 01 |  | základní |  | 0 | 0.00192 | 0.05376 | 0 | 0 | 4 | K | 2 |  |  |  | ROZPOCET |  |  |  |  | 0 | 0 | 0 | 0 | 0 | 1 | 0 | 4 | 549364591
| PP |  | Napnutí kabelových kotev při únosnosti kotvy přes 0,16 do 0,31 MN | [14 empty] | PP | 2
| Online PSC |  | https://podminky.urs.cz/item/CS_URS_2023_01/153822112 | [14 empty] | Online PSC | 2
| VV |  | počet_kotev |  | 28 | [12 empty] | VV | 2 | 2 | True | 1 | ROZPOCET
19 | K | 153891112 | Osazení ocelové roznášecí konstrukce hmotnosti přes 40 do 200 kg | kg | 1966.566 |  | 0 | CS ÚRS 2023 01 |  | základní |  | 0 | 9e-05 | 0.17699 | 0 | 0 | 4 | K | 2 |  |  |  | ROZPOCET |  |  |  |  | 0 | 0 | 0 | 0 | 0 | 1 | 0 | 4 | -1006357395
| PP |  | Osazení a rozebrání ocelové roznášecí konstrukce z válcovaných profilů a plechů pod kotvy, trny nebo táhla při osazení, o hmotnosti jednotlivých částí konstrukce přes 40 do 200 kg | [14 empty] | PP | 2
| Online PSC |  | https://podminky.urs.cz/item/CS_URS_2023_01/153891112 | [14 empty] | Online PSC | 2
| VV |  | 2*(2,18+4,42+19,036+10,26+19,036)*17,9 "převázka pažení retenční nádrže |  | 1966.566 | [12 empty] | VV | 2 | 2 | True | 1 | ROZPOCET
20 | M | 13010748 | ocel profilová jakost S235JR (11 375) průřez IPE 160 | t | 1.967 |  | 0 | CS ÚRS 2023 01 |  | základní |  | 0 | 1 | 1.967 | 0 | 0 | 8 | M | 2 |  |  |  | ROZPOCET |  |  |  |  | 0 | 0 | 0 | 0 | 0 | 1 | 0 | 4 | 672000007
| PP |  | ocel profilová jakost S235JR (11 375) průřez IPE 160 | [14 empty] | PP | 2
| P |  | Poznámka k položce: Hmotnost: 17,90 kg/m | [14 empty] | P | 2
| VV |  | 2*(2,18+4,42+19,036+10,26+19,036)*17,9*0,001 |  | 1.967 | [12 empty] | VV | 2 | 2 | True | 1 | ROZPOCET
21 | K | 153891121 | Rozebrání ocelové roznášecí konstrukce do 200 kg | kg | 1966.566 |  | 0 | CS ÚRS 2023 01 |  | základní |  | 0 | 0 | 0 | 0 | 0 | 4 | K | 2 |  |  |  | ROZPOCET |  |  |  |  | 0 | 0 | 0 | 0 | 0 | 1 | 0 | 4 | 438805802
| PP |  | Osazení a rozebrání ocelové roznášecí konstrukce z válcovaných profilů a plechů pod kotvy, trny nebo táhla rozebrání, o hmotnosti do 200 kg | [14 empty] | PP | 2
| Online PSC |  | https://podminky.urs.cz/item/CS_URS_2023_01/153891121 | [14 empty] | Online PSC | 2
| VV |  | 2*(2,18+4,42+19,036+10,26+19,036)*17,9 |  | 1966.566 | [12 empty] | VV | 2 | 2 | True | 1 | ROZPOCET
22 | K | 153891311 | Opěrné desky do 30x30 cm tl do 30 mm | kus | 42 |  | 0 | CS ÚRS 2023 01 |  | základní |  | 0 | 0.0216 | 0.9072 | 0 | 0 | 4 | K | 2 |  |  |  | ROZPOCET |  |  |  |  | 0 | 0 | 0 | 0 | 0 | 1 | 0 | 4 | 555751188
| PP |  | Opěrné desky z oceli velikosti do 300/300 mm, tloušťky do 30 mm | [14 empty] | PP | 2
| Online PSC |  | https://podminky.urs.cz/item/CS_URS_2023_01/153891311 | [14 empty] | Online PSC | 2
| VV |  | 42 "opěrné desky kotev pažení retenční nádrže |  | 42 | [12 empty] | VV | 2 | 2 | True | 1 | ROZPOCET
23 | K | 171201231 | Poplatek za uložení zeminy a kamení na recyklační skládce (skládkovné) kód odpadu 17 05 04 | t | 2749.028 |  | 0 | CS ÚRS 2023 01 |  | základní |  | 0 | 0 | 0 | 0 | 0 | 4 | K | 2 |  |  |  | ROZPOCET |  |  |  |  | 0 | 0 | 0 | 0 | 0 | 1 | 0 | 4 | 652119080
| PP |  | Poplatek za uložení stavebního odpadu na recyklační skládce (skládkovné) zeminy a kamení zatříděného do Katalogu odpadů pod kódem 17 05 04 | [14 empty] | PP | 2
| Online PSC |  | https://podminky.urs.cz/item/CS_URS_2023_01/171201231 | [14 empty] | Online PSC | 2
| VV |  | hloubení_jam+hloubení_rýh |  | 2897.77 | [12 empty] | VV | 2 | 2 | True | 0 | ROZPOCET
| VV |  | -(zásyp_zem+přepážky) |  | -148.742 | [12 empty] | VV | 2 | 2 | True | 0 | ROZPOCET
| VV |  | Součet |  | 2749.028 | [12 empty] | VV | 2 | 4 | True | 1 | ROZPOCET
24 | K | 132254207 | Hloubení zapažených rýh š do 2000 mm v hornině třídy těžitelnosti I skupiny 3 objem přes 5000 m3 | m3 | 1877.2 |  | 0 | CS ÚRS 2023 01 |  | základní |  | 0 | 0 | 0 | 0 | 0 | 4 | K | 2 |  |  |  | ROZPOCET |  |  |  |  | 0 | 0 | 0 | 0 | 0 | 1 | 0 | 4 | -389927520
| PP |  | Hloubení zapažených rýh šířky přes 800 do 2 000 mm strojně s urovnáním dna do předepsaného profilu a spádu v hornině třídy těžitelnosti I skupiny 3 přes 5 000 m3 | [14 empty] | PP | 2
| Online PSC |  | https://podminky.urs.cz/item/CS_URS_2023_01/132254207 | [14 empty] | Online PSC | 2
| VV |  | viz příloha D.2.1.14 | [14 empty] | VV | 2 | 1 | True | 0 | ROZPOCET
| VV |  | 1015,75+188,75 "kanalizační stoky |  | 1204.5 | [12 empty] | VV | 2 | 2 | True | 0 | ROZPOCET
| VV |  | 377,68+103,36+191,66 "kanalizační přípojky |  | 672.7 | [12 empty] | VV | 2 | 2 | True | 0 | ROZPOCET
| VV | hloubení_rýh | Součet |  | 1877.2 | [12 empty] | VV | 2 | 4 | True | 1 | ROZPOCET
25 | K | 139001101 | Příplatek za ztížení vykopávky v blízkosti podzemního vedení | m3 | 148 |  | 0 | CS ÚRS 2023 01 |  | základní |  | 0 | 0 | 0 | 0 | 0 | 4 | K | 2 |  |  |  | ROZPOCET |  |  |  |  | 0 | 0 | 0 | 0 | 0 | 1 | 0 | 4 | -803925052
| PP |  | Příplatek k cenám hloubených vykopávek za ztížení vykopávky v blízkosti podzemního vedení nebo výbušnin pro jakoukoliv třídu horniny | [14 empty] | PP | 2
| Online PSC |  | https://podminky.urs.cz/item/CS_URS_2023_01/139001101 | [14 empty] | Online PSC | 2
| VV |  | viz příloha D.2.1.3, D.2.1.4, D.2.1.5 - položka je určena pro ztížené práce v blízkosti podzemních vedení, včetně provedení ručně kopaných sond | [14 empty] | VV | 2 | 1 | True | 0 | ROZPOCET
| VV |  | (2*1,2+8*0,8)*3*1 "vodovod |  | 26.4 | [12 empty] | VV | 2 | 2 | True | 0 | ROZPOCET
| VV |  | (3*1,2+1*0,8)*2*1 "plynovod |  | 8.8 | [12 empty] | VV | 2 | 2 | True | 0 | ROZPOCET
| VV |  | (3*1,2+15*0,8)*3*1 "kanalizace |  | 46.8 | [12 empty] | VV | 2 | 2 | True | 0 | ROZPOCET
| VV |  | (2*1,2+8*0,8)*2*1 "Nordic Telecom |  | 17.6 | [12 empty] | VV | 2 | 2 | True | 0 | ROZPOCET
| VV |  | (6*1,2+6*0,8)*2*1 "CETIN |  | 24 | [12 empty] | VV | 2 | 2 | True | 0 | ROZPOCET
| VV |  | (6*1,2+1*0,8)*2*1 "ČEZ |  | 16 | [12 empty] | VV | 2 | 2 | True | 0 | ROZPOCET
| VV |  | 1*1,2+9*0,8 "veřejné osvětlení |  | 8.4 | [12 empty] | VV | 2 | 2 | True | 0 | ROZPOCET
| VV |  | Součet |  | 148 | [12 empty] | VV | 2 | 4 | True | 1 | ROZPOCET
26 | K | 151101101 | Zřízení příložného pažení a rozepření stěn rýh hl do 2 m | m2 | 719.17 |  | 0 | CS ÚRS 2023 01 |  | základní |  | 0 | 0.00084 | 0.6041 | 0 | 0 | 4 | K | 2 |  |  |  | ROZPOCET |  |  |  |  | 0 | 0 | 0 | 0 | 0 | 1 | 0 | 4 | -469896536
| PP |  | Zřízení pažení a rozepření stěn rýh pro podzemní vedení příložné pro jakoukoliv mezerovitost, hloubky do 2 m | [14 empty] | PP | 2
| Online PSC |  | https://podminky.urs.cz/item/CS_URS_2023_01/151101101 | [14 empty] | Online PSC | 2
| VV |  | viz příloha D.2.1.6, D.2.1.14 | [14 empty] | VV | 2 | 1 | True | 0 | ROZPOCET
| VV |  | 25,47+4,16+3,28+182,99+56,87+24,18 "stoky |  | 296.95 | [12 empty] | VV | 2 | 2 | True | 0 | ROZPOCET
| VV |  | 14,43+5,27+13,45+4,92+4,64+12,67+4,8+13,12+30,78+9,21+9,16+8,35+9,31+5,05+5,05+7,62+10,03+4,62 "přípojky |  | 172.48 | [12 empty] | VV | 2 | 2 | True | 0 | ROZPOCET
| VV |  | 23,72+42,48+43,89+44,88+47,25+47,52 |  | 249.74 | [12 empty] | VV | 2 | 2 | True | 0 | ROZPOCET
| VV |  | Součet |  | 719.17 | [12 empty] | VV | 2 | 4 | True | 1 | ROZPOCET
27 | K | 151101102 | Zřízení příložného pažení a rozepření stěn rýh hl přes 2 do 4 m | m2 | 884.15 |  | 0 | CS ÚRS 2023 01 |  | základní |  | 0 | 0.00085 | 0.75153 | 0 | 0 | 4 | K | 2 |  |  |  | ROZPOCET |  |  |  |  | 0 | 0 | 0 | 0 | 0 | 1 | 0 | 4 | 510176887
| PP |  | Zřízení pažení a rozepření stěn rýh pro podzemní vedení příložné pro jakoukoliv mezerovitost, hloubky přes 2 do 4 m | [14 empty] | PP | 2
| Online PSC |  | https://podminky.urs.cz/item/CS_URS_2023_01/151101102 | [14 empty] | Online PSC | 2
| VV |  | viz příloha D.2.1.6, D.2.1.14 | [14 empty] | VV | 2 | 1 | True | 0 | ROZPOCET
| VV |  | 361,63+159,98+152,68 "stoky |  | 674.29 | [12 empty] | VV | 2 | 2 | True | 0 | ROZPOCET
| VV |  | 51,77+39,53+38,6+24,18+24,06+31,72 "přípojky |  | 209.86 | [12 empty] | VV | 2 | 2 | True | 0 | ROZPOCET
| VV |  | Součet |  | 884.15 | [12 empty] | VV | 2 | 4 | True | 1 | ROZPOCET
28 | K | 151101111 | Odstranění příložného pažení a rozepření stěn rýh hl do 2 m | m2 | 719.17 |  | 0 | CS ÚRS 2023 01 |  | základní |  | 0 | 0 | 0 | 0 | 0 | 4 | K | 2 |  |  |  | ROZPOCET |  |  |  |  | 0 | 0 | 0 | 0 | 0 | 1 | 0 | 4 | 1149816713
| PP |  | Odstranění pažení a rozepření stěn rýh pro podzemní vedení s uložením materiálu na vzdálenost do 3 m od kraje výkopu příložné, hloubky do 2 m | [14 empty] | PP | 2
| Online PSC |  | https://podminky.urs.cz/item/CS_URS_2023_01/151101111 | [14 empty] | Online PSC | 2
29 | K | 151101112 | Odstranění příložného pažení a rozepření stěn rýh hl přes 2 do 4 m | m2 | 884.15 |  | 0 | CS ÚRS 2023 01 |  | základní |  | 0 | 0 | 0 | 0 | 0 | 4 | K | 2 |  |  |  | ROZPOCET |  |  |  |  | 0 | 0 | 0 | 0 | 0 | 1 | 0 | 4 | 1013626498
| PP |  | Odstranění pažení a rozepření stěn rýh pro podzemní vedení s uložením materiálu na vzdálenost do 3 m od kraje výkopu příložné, hloubky přes 2 do 4 m | [14 empty] | PP | 2
| Online PSC |  | https://podminky.urs.cz/item/CS_URS_2023_01/151101112 | [14 empty] | Online PSC | 2
30 | K | 151301102 | Zřízení hnaného pažení a rozepření stěn rýh hl přes 2 do 4 m | m2 | 960.45 |  | 0 | CS ÚRS 2023 01 |  | základní |  | 0 | 0.00622 | 5.974 | 0 | 0 | 4 | K | 2 |  |  |  | ROZPOCET |  |  |  |  | 0 | 0 | 0 | 0 | 0 | 1 | 0 | 4 | 697412661
| PP |  | Zřízení pažení a rozepření stěn rýh pro podzemní vedení hnané, hloubky přes 2 do 4 m | [14 empty] | PP | 2
| Online PSC |  | https://podminky.urs.cz/item/CS_URS_2023_01/151301102 | [14 empty] | Online PSC | 2
| VV |  | viz příloha D.2.1.6, D.2.1.14 | [14 empty] | VV | 2 | 1 | True | 0 | ROZPOCET
| VV |  | 697,02 "stoky |  | 697.02 | [12 empty] | VV | 2 | 2 | True | 0 | ROZPOCET
| VV |  | 263,43 "přípojky |  | 263.43 | [12 empty] | VV | 2 | 2 | True | 0 | ROZPOCET
| VV |  | Součet |  | 960.45 | [12 empty] | VV | 2 | 4 | True | 1 | ROZPOCET
31 | K | 151301112 | Odstranění hnaného pažení a rozepření stěn rýh hl přes 2 do 4 m | m2 | 960.45 |  | 0 | CS ÚRS 2023 01 |  | základní |  | 0 | 0 | 0 | 0 | 0 | 4 | K | 2 |  |  |  | ROZPOCET |  |  |  |  | 0 | 0 | 0 | 0 | 0 | 1 | 0 | 4 | -1448505442
| PP |  | Odstranění pažení a rozepření stěn rýh pro podzemní vedení s uložením materiálu na vzdálenost do 3 m od kraje výkopu hnané, hloubky přes 2 do 4 m | [14 empty] | PP | 2
| Online PSC |  | https://podminky.urs.cz/item/CS_URS_2023_01/151301112 | [14 empty] | Online PSC | 2
32 | K | 162351103 | Vodorovné přemístění přes 50 do 500 m výkopku/sypaniny z horniny třídy těžitelnosti I skupiny 1 až 3 | m3 | 371.308 |  | 0 | CS ÚRS 2023 01 |  | základní |  | 0 | 0 | 0 | 0 | 0 | 4 | K | 2 |  |  |  | ROZPOCET |  |  |  |  | 0 | 0 | 0 | 0 | 0 | 1 | 0 | 4 | -424062895
| PP |  | Vodorovné přemístění výkopku nebo sypaniny po suchu na obvyklém dopravním prostředku, bez naložení výkopku, avšak se složením bez rozhrnutí z horniny třídy těžitelnosti I skupiny 1 až 3 na vzdálenost přes 50 do 500 m | [14 empty] | PP | 2
| Online PSC |  | https://podminky.urs.cz/item/CS_URS_2023_01/162351103 | [14 empty] | Online PSC | 2
| VV |  | na mezideponii a zpět na stavbu | [14 empty] | VV | 2 | 1 | True | 0 | ROZPOCET
| VV |  | 2*(ornice+přepážky+zásyp_zem+sjezd_ŠD*0,5) |  | 371.308 | [12 empty] | VV | 2 | 2 | True | 1 | ROZPOCET
33 | K | 162751117 | Vodorovné přemístění přes 9 000 do 10000 m výkopku/sypaniny z horniny třídy těžitelnosti I skupiny 1 až 3 | m3 | 2749.028 |  | 0 | CS ÚRS 2023 01 |  | základní |  | 0 | 0 | 0 | 0 | 0 | 4 | K | 2 |  |  |  | ROZPOCET |  |  |  |  | 0 | 0 | 0 | 0 | 0 | 1 | 0 | 4 | -1276788658
| PP |  | Vodorovné přemístění výkopku nebo sypaniny po suchu na obvyklém dopravním prostředku, bez naložení výkopku, avšak se složením bez rozhrnutí z horniny třídy těžitelnosti I skupiny 1 až 3 na vzdálenost přes 9 000 do 10 000 m | [14 empty] | PP | 2
| Online PSC |  | https://podminky.urs.cz/item/CS_URS_2023_01/162751117 | [14 empty] | Online PSC | 2
| VV |  | hloubení_jam+hloubení_rýh |  | 2897.77 | [12 empty] | VV | 2 | 2 | True | 0 | ROZPOCET
| VV |  | -(zásyp_zem+přepážky) |  | -148.742 | [12 empty] | VV | 2 | 2 | True | 0 | ROZPOCET
| VV |  | Součet |  | 2749.028 | [12 empty] | VV | 2 | 4 | True | 1 | ROZPOCET
34 | K | 162751119 | Příplatek k vodorovnému přemístění výkopku/sypaniny z horniny třídy těžitelnosti I skupiny 1 až 3 ZKD 1000 m přes 10000 m | m3 | 16494.168 |  | 0 | CS ÚRS 2023 01 |  | základní |  | 0 | 0 | 0 | 0 | 0 | 4 | K | 2 |  |  |  | ROZPOCET |  |  |  |  | 0 | 0 | 0 | 0 | 0 | 1 | 0 | 4 | 1675835101
| PP |  | Vodorovné přemístění výkopku nebo sypaniny po suchu na obvyklém dopravním prostředku, bez naložení výkopku, avšak se složením bez rozhrnutí z horniny třídy těžitelnosti I skupiny 1 až 3 na vzdálenost Příplatek k ceně za každých dalších i započatých 1 000 m | [14 empty] | PP | 2
| Online PSC |  | https://podminky.urs.cz/item/CS_URS_2023_01/162751119 | [14 empty] | Online PSC | 2
| VV |  | za dalších 6 km do celkové vzdálenosti 16km | [14 empty] | VV | 2 | 1 | True | 0 | ROZPOCET
| VV |  | hloubení_jam+hloubení_rýh |  | 2897.77 | [12 empty] | VV | 2 | 2 | True | 0 | ROZPOCET
| VV |  | -(zásyp_zem+přepážky) |  | -148.742 | [12 empty] | VV | 2 | 2 | True | 0 | ROZPOCET
| VV |  | Součet |  | 2749.028 | [12 empty] | VV | 2 | 4 | True | 1 | ROZPOCET
| VV |  | 2749,028*6 'Přepočtené koeficientem množství |  | 16494.168 | [12 empty] | VV | 2 | 2 | False | 1 | ROZPOCET
35 | K | 167151111 | Nakládání výkopku z hornin třídy těžitelnosti I skupiny 1 až 3 přes 100 m3 | m3 | 185.654 |  | 0 | CS ÚRS 2023 01 |  | základní |  | 0 | 0 | 0 | 0 | 0 | 4 | K | 2 |  |  |  | ROZPOCET |  |  |  |  | 0 | 0 | 0 | 0 | 0 | 1 | 0 | 4 | -1585063175
| PP |  | Nakládání, skládání a překládání neulehlého výkopku nebo sypaniny strojně nakládání, množství přes 100 m3, z hornin třídy těžitelnosti I, skupiny 1 až 3 | [14 empty] | PP | 2
| Online PSC |  | https://podminky.urs.cz/item/CS_URS_2023_01/167151111 | [14 empty] | Online PSC | 2
| VV |  | naložení z mezideponie | [14 empty] | VV | 2 | 1 | True | 0 | ROZPOCET
| VV |  | ornice+přepážky+zásyp_zem+sjezd_ŠD*0,5 |  | 185.654 | [12 empty] | VV | 2 | 2 | True | 1 | ROZPOCET
36 | K | 171251201 | Uložení sypaniny na skládky nebo meziskládky | m3 | 167.804 |  | 0 | CS ÚRS 2023 01 |  | základní |  | 0 | 0 | 0 | 0 | 0 | 4 | K | 2 |  |  |  | ROZPOCET |  |  |  |  | 0 | 0 | 0 | 0 | 0 | 1 | 0 | 4 | 689675415
| PP |  | Uložení sypaniny na skládky nebo meziskládky bez hutnění s upravením uložené sypaniny do předepsaného tvaru | [14 empty] | PP | 2
| Online PSC |  | https://podminky.urs.cz/item/CS_URS_2023_01/171251201 | [14 empty] | Online PSC | 2
| VV |  | uložení na mezideponii | [14 empty] | VV | 2 | 1 | True | 0 | ROZPOCET
| VV |  | ornice+přepážky+zásyp_zem |  | 167.804 | [12 empty] | VV | 2 | 2 | True | 1 | ROZPOCET
37 | K | 172153102 | Zřízení těsnicího jádra nebo vrstvy š přes 1 do 3 m z hornin třídy těžitelnosti I a II skupiny 1 až 4 zhutněných do 100 % PS C | m3 | 8.97 |  | 0 | CS ÚRS 2023 01 |  | základní |  | 0 | 0 | 0 | 0 | 0 | 4 | K | 2 |  |  |  | ROZPOCET |  |  |  |  | 0 | 0 | 0 | 0 | 0 | 1 | 0 | 4 | 1559763190
| PP |  | Zřízení těsnícího jádra nebo těsnící vrstvy zemních a kamenitých hrází přehradních a jiných vodních nádrží z horniny třídy těžitelnosti I a II, skupiny 1 až 4 se zhutněním do 100 % PS - koef. C vodorovné šířky vrstvy přes 1 do 3 m | [14 empty] | PP | 2
| Online PSC |  | https://podminky.urs.cz/item/CS_URS_2023_01/172153102 | [14 empty] | Online PSC | 2
| VV |  | viz příloha D.2.1.1 - zřízení těsnící přepážky rýhy a přerušení drenáže před zásypem v úsecích se spodních vodou | [14 empty] | VV | 2 | 1 | True | 0 | ROZPOCET
| VV |  | 2*(1,3*(2+1)/2*1,7) "stoka B |  | 6.63 | [12 empty] | VV | 2 | 2 | True | 0 | ROZPOCET
| VV |  | 1*(1,3*(2+1)/2*1,2) "stoka C |  | 2.34 | [12 empty] | VV | 2 | 2 | True | 0 | ROZPOCET
| VV | přepážky | Součet |  | 8.97 | [12 empty] | VV | 2 | 4 | True | 1 | ROZPOCET
38 | K | 174151101 | Zásyp jam, šachet rýh nebo kolem objektů sypaninou se zhutněním | m3 | 1497.872 |  | 0 | CS ÚRS 2023 01 |  | základní |  | 0 | 0 | 0 | 0 | 0 | 4 | K | 2 |  |  |  | ROZPOCET |  |  |  |  | 0 | 0 | 0 | 0 | 0 | 1 | 0 | 4 | 223143650
| PP |  | Zásyp sypaninou z jakékoliv horniny strojně s uložením výkopku ve vrstvách se zhutněním jam, šachet, rýh nebo kolem objektů v těchto vykopávkách | [14 empty] | PP | 2
| Online PSC |  | https://podminky.urs.cz/item/CS_URS_2023_01/174151101 | [14 empty] | Online PSC | 2
| VV |  | viz příloha D.2.1.6, D.2.1.11, D.2.1.12, D.2.1.14 | [14 empty] | VV | 2 | 1 | True | 0 | ROZPOCET
| VV |  | zásyp zeminou | [14 empty] | VV | 2 | 1 | True | 0 | ROZPOCET
| VV |  | 5,48+18,68+18,34+87,9 "zásyp stok a přípojek |  | 130.4 | [12 empty] | VV | 2 | 2 | True | 0 | ROZPOCET
| VV |  | 3*2,9*(0,5+2,1)/2-1,4*1,3*(0,7+1,43)/2 "zásyp výustního objektu |  | 9.372 | [12 empty] | VV | 2 | 2 | True | 0 | ROZPOCET
| VV | zásyp_zem | Mezisoučet |  | 139.772 | [12 empty] | VV | 2 | 3 | True | 0 | ROZPOCET
| VV |  | zásyp štěrkodrtí | [14 empty] | VV | 2 | 1 | True | 0 | ROZPOCET
| VV |  | 305,43+115,67+86,71+109,77 "zásyp stok a přípojek |  | 617.58 | [12 empty] | VV | 2 | 2 | True | 0 | ROZPOCET
| VV |  | 14,3*10,26*4,6+0,67*10,26*(4,6+5,5)+4,05*(4,42+2,18)*5,5 "zásyp jámy RN a ČS |  | 891.347 | [12 empty] | VV | 2 | 2 | True | 0 | ROZPOCET
| VV |  | 3,5*10,2*(0,5+(4,25+0,5))/2+2*(5*2,2*2,2/2)"zásyp jámy RN a ČS |  | 117.913 | [12 empty] | VV | 2 | 2 | True | 0 | ROZPOCET
| VV |  | -(14,986*10,260*0,4+4,05*4,42*0,6) "odečet drenážní vrstvy pod RN |  | -72.243 | [12 empty] | VV | 2 | 2 | True | 0 | ROZPOCET
| VV |  | -(12,18+0,4+0,4)*8,86*0,25 "odečet ŽB desky pod RN |  | -28.751 | [12 empty] | VV | 2 | 2 | True | 0 | ROZPOCET
| VV |  | -4,05*4,42*0,25 "odečet ŽB desky pod ČS |  | -4.475 | [12 empty] | VV | 2 | 2 | True | 0 | ROZPOCET
| VV |  | -(8,860+2*0,5)*14,116*0,1 "odečet podkladního betonu pod RN |  | -13.918 | [12 empty] | VV | 2 | 2 | True | 0 | ROZPOCET
| VV |  | -(8,06*12,18*1,8-3*3,14*(1,3*1,3/4)*1,35-3,14*(2,3*2,3/4)*4,2) "odečet vstupních šachet RN |  | -153.893 | [12 empty] | VV | 2 | 2 | True | 0 | ROZPOCET
| VV |  | bourání_přípojky*0,2*0,2+bourání_stoka*0,3*0,3 "zásyp rýhy po vybouraném potrubí |  | 4.54 | [12 empty] | VV | 2 | 2 | True | 0 | ROZPOCET
| VV | zásyp_ŠD | Mezisoučet |  | 1358.1 | [12 empty] | VV | 2 | 3 | True | 0 | ROZPOCET
| VV |  | Součet |  | 1497.872 | [12 empty] | VV | 2 | 4 | True | 1 | ROZPOCET
39 | M | 58344197 | štěrkodrť frakce 0/63 | t | 2308.77 |  | 0 | CS ÚRS 2023 01 |  | základní |  | 0 | 0 | 0 | 0 | 0 | 8 | M | 2 |  |  |  | ROZPOCET |  |  |  |  | 0 | 0 | 0 | 0 | 0 | 1 | 0 | 4 | -72637889
| PP |  | štěrkodrť frakce 0/63 | [14 empty] | PP | 2
| VV |  | zásyp_ŠD |  | 1358.1 | [12 empty] | VV | 2 | 2 | True | 1 | ROZPOCET
| VV |  | 1358,1*1,7 'Přepočtené koeficientem množství |  | 2308.77 | [12 empty] | VV | 2 | 2 | False | 1 | ROZPOCET
40 | K | 175151101 | Obsypání potrubí strojně sypaninou bez prohození, uloženou do 3 m | m3 | 367.94 |  | 0 | CS ÚRS 2023 01 |  | základní |  | 0 | 0 | 0 | 0 | 0 | 4 | K | 2 |  |  |  | ROZPOCET |  |  |  |  | 0 | 0 | 0 | 0 | 0 | 1 | 0 | 4 | 1989890026
| PP |  | Obsypání potrubí strojně sypaninou z vhodných třídy těžitelnosti I a II, skupiny 1 až 4 nebo materiálem připraveným podél výkopu ve vzdálenosti do 3 m od jeho kraje, pro jakoukoliv hloubku výkopu a míru zhutnění bez prohození sypaniny | [14 empty] | PP | 2
| Online PSC |  | https://podminky.urs.cz/item/CS_URS_2023_01/175151101 | [14 empty] | Online PSC | 2
41 | M | 58337302 | štěrkopísek frakce 0/16 | t | 625.498 |  | 0 | CS ÚRS 2023 01 |  | základní |  | 0 | 0 | 0 | 0 | 0 | 8 | M | 2 |  |  |  | ROZPOCET |  |  |  |  | 0 | 0 | 0 | 0 | 0 | 1 | 0 | 4 | 1438520169
| PP |  | štěrkopísek frakce 0/16 | [14 empty] | PP | 2
| VV |  | viz příloha D.2.1.6, D.2.1.14 | [14 empty] | VV | 2 | 1 | True | 0 | ROZPOCET
| VV |  | 270,6+97,34"stoky a přípojky |  | 367.94 | [12 empty] | VV | 2 | 2 | True | 1 | ROZPOCET
| VV |  | 367,94*1,7 'Přepočtené koeficientem množství |  | 625.498 | [12 empty] | VV | 2 | 2 | False | 1 | ROZPOCET
42 | K | 181351103 | Rozprostření ornice tl vrstvy do 200 mm pl přes 100 do 500 m2 v rovině nebo ve svahu do 1:5 strojně | m2 | 95.31 |  | 0 | CS ÚRS 2023 01 |  | základní |  | 0 | 0 | 0 | 0 | 0 | 4 | K | 2 |  |  |  | ROZPOCET |  |  |  |  | 0 | 0 | 0 | 0 | 0 | 1 | 0 | 4 | -1875189486
| PP |  | Rozprostření a urovnání ornice v rovině nebo ve svahu sklonu do 1:5 strojně při souvislé ploše přes 100 do 500 m2, tl. vrstvy do 200 mm | [14 empty] | PP | 2
| Online PSC |  | https://podminky.urs.cz/item/CS_URS_2023_01/181351103 | [14 empty] | Online PSC | 2
| VV |  | ornice/0,2 |  | 95.31 | [12 empty] | VV | 2 | 2 | True | 1 | ROZPOCET
43 | K | 181411131 | Založení parkového trávníku výsevem pl do 1000 m2 v rovině a ve svahu do 1:5 | m2 | 95.31 |  | 0 | CS ÚRS 2023 01 |  | základní |  | 0 | 0 | 0 | 0 | 0 | 4 | K | 2 |  |  |  | ROZPOCET |  |  |  |  | 0 | 0 | 0 | 0 | 0 | 1 | 0 | 4 | 2089744694
| PP |  | Založení trávníku na půdě předem připravené plochy do 1000 m2 výsevem včetně utažení parkového v rovině nebo na svahu do 1:5 | [14 empty] | PP | 2
| Online PSC |  | https://podminky.urs.cz/item/CS_URS_2023_01/181411131 | [14 empty] | Online PSC | 2
| VV |  | ornice/0,2 |  | 95.31 | [12 empty] | VV | 2 | 2 | True | 1 | ROZPOCET
44 | M | 00572410 | osivo směs travní parková | kg | 2.383 |  | 0 | CS ÚRS 2023 01 |  | základní |  | 0 | 0.001 | 0.002383 | 0 | 0 | 8 | M | 2 |  |  |  | ROZPOCET |  |  |  |  | 0 | 0 | 0 | 0 | 0 | 1 | 0 | 4 | -270192257
| PP |  | osivo směs travní parková | [14 empty] | PP | 2
| VV |  | ornice/0,2 |  | 95.31 | [12 empty] | VV | 2 | 2 | True | 1 | ROZPOCET
| VV |  | 95,31*0,025 'Přepočtené koeficientem množství |  | 2.383 | [12 empty] | VV | 2 | 2 | False | 1 | ROZPOCET
45 | K | 181951111 | Úprava pláně v hornině třídy těžitelnosti I skupiny 1 až 3 bez zhutnění strojně | m2 | 95.31 |  | 0 | CS ÚRS 2023 01 |  | základní |  | 0 | 0 | 0 | 0 | 0 | 4 | K | 2 |  |  |  | ROZPOCET |  |  |  |  | 0 | 0 | 0 | 0 | 0 | 1 | 0 | 4 | 600984198
| PP |  | Úprava pláně vyrovnáním výškových rozdílů strojně v hornině třídy těžitelnosti I, skupiny 1 až 3 bez zhutnění | [14 empty] | PP | 2
| Online PSC |  | https://podminky.urs.cz/item/CS_URS_2023_01/181951111 | [14 empty] | Online PSC | 2
| VV |  | ornice/0,2 |  | 95.31 | [12 empty] | VV | 2 | 2 | True | 1 | ROZPOCET
46 | K | R003 | Dočasná čerpací jímka | kus | 7 |  | 0 |  |  | základní |  | 0 | 0 | 0 | 0 | 0 | 4 | K | 2 |  |  |  | ROZPOCET |  |  |  |  | 0 | 0 | 0 | 0 | 0 | 1 | 0 | 4 | 1854904963
| PP |  | Dočasná čerpací jímka | [14 empty] | PP | 2
| VV |  | viz přílohy D.2.1.6, D.2.1.11, D.2.1.12 | [14 empty] | VV | 2 | 1 | True | 0 | ROZPOCET
| VV |  | vyhloubení, zapažení a zpětné zasypání čerpací jímky do velikosti 1x1x1 m pro osazení mobilního čerpadla v úsecích se spodní vodou | [14 empty] | VV | 2 | 1 | True | 0 | ROZPOCET
| VV |  | 3+4 |  | 7 | [12 empty] | VV | 2 | 2 | True | 1 | ROZPOCET
| D | 2 | Zakládání |  |  |  | 0 |  |  |  |  | 0 |  | 146.5735 |  | 0 | 1 | D | 1 |  |  |  | ROZPOCET | [10 empty] | 0
47 | K | 211971121 | Zřízení opláštění žeber nebo trativodů geotextilií v rýze nebo zářezu sklonu přes 1:2 š do 2,5 m | m2 | 1070.26 |  | 0 | CS ÚRS 2023 01 |  | základní |  | 0 | 0.00031 | 0.33178 | 0 | 0 | 4 | K | 2 |  |  |  | ROZPOCET |  |  |  |  | 0 | 0 | 0 | 0 | 0 | 1 | 0 | 4 | 1718480472
| PP |  | Zřízení opláštění výplně z geotextilie odvodňovacích žeber nebo trativodů v rýze nebo zářezu se stěnami svislými nebo šikmými o sklonu přes 1:2 při rozvinuté šířce opláštění do 2,5 m | [14 empty] | PP | 2
| Online PSC |  | https://podminky.urs.cz/item/CS_URS_2023_01/211971121 | [14 empty] | Online PSC | 2
| VV |  | viz příloha D.2.1.14, D.2.1.11, D.2.1.12 | [14 empty] | VV | 2 | 1 | True | 0 | ROZPOCET
| VV |  | 74,5*(0,3+0,3+0,3+0,5) "drenáž jámy RN a ČS |  | 104.3 | [12 empty] | VV | 2 | 2 | True | 0 | ROZPOCET
| VV |  | 703,35+262,61 "drenáž rýhy stok a přípojek |  | 965.96 | [12 empty] | VV | 2 | 2 | True | 0 | ROZPOCET
| VV |  | Součet |  | 1070.26 | [12 empty] | VV | 2 | 4 | True | 1 | ROZPOCET
48 | K | 212751104 | Trativod z drenážních trubek flexibilních PVC-U SN 4 perforace 360° včetně lože otevřený výkop DN 100 pro meliorace | m | 183.9 |  | 0 | CS ÚRS 2023 01 |  | základní |  | 0 | 0.20449 | 37.6057 | 0 | 0 | 4 | K | 2 |  |  |  | ROZPOCET |  |  |  |  | 0 | 0 | 0 | 0 | 0 | 1 | 0 | 4 | -495589919
| PP |  | Trativody z drenážních a melioračních trubek pro meliorace, dočasné nebo odlehčovací drenáže se zřízením štěrkového lože pod trubky a s jejich obsypem v otevřeném výkopu trubka flexibilní PVC-U SN 4 celoperforovaná 360° DN 100 | [14 empty] | PP | 2
| Online PSC |  | https://podminky.urs.cz/item/CS_URS_2023_01/212751104 | [14 empty] | Online PSC | 2
| VV |  | viz příloha D.2.1.14 | [14 empty] | VV | 2 | 1 | True | 0 | ROZPOCET
| VV |  | 125,5+16,0+42,4 "stoky a přípojky |  | 183.9 | [12 empty] | VV | 2 | 2 | True | 1 | ROZPOCET
49 | K | 212751106 | Trativod z drenážních trubek flexibilních PVC-U SN 4 perforace 360° včetně lože otevřený výkop DN 160 pro meliorace | m | 74.5 |  | 0 | CS ÚRS 2023 01 |  | základní |  | 0 | 0.28736 | 21.4083 | 0 | 0 | 4 | K | 2 |  |  |  | ROZPOCET |  |  |  |  | 0 | 0 | 0 | 0 | 0 | 1 | 0 | 4 | 629442531
| PP |  | Trativody z drenážních a melioračních trubek pro meliorace, dočasné nebo odlehčovací drenáže se zřízením štěrkového lože pod trubky a s jejich obsypem v otevřeném výkopu trubka flexibilní PVC-U SN 4 celoperforovaná 360° DN 160 | [14 empty] | PP | 2
| Online PSC |  | https://podminky.urs.cz/item/CS_URS_2023_01/212751106 | [14 empty] | Online PSC | 2
| VV |  | viz příloha D.2.1.14 | [14 empty] | VV | 2 | 1 | True | 0 | ROZPOCET
| VV |  | 74,5 "drenáž jámy RN a ČS |  | 74.5 | [12 empty] | VV | 2 | 2 | True | 1 | ROZPOCET
50 | K | 213141113 | Zřízení vrstvy z geotextilie v rovině nebo ve sklonu do 1:5 š přes 6 do 8,5 m | m2 | 393.312 |  | 0 | CS ÚRS 2023 01 |  | základní |  | 0 | 0.00022 | 0.086529 | 0 | 0 | 4 | K | 2 |  |  |  | ROZPOCET |  |  |  |  | 0 | 0 | 0 | 0 | 0 | 1 | 0 | 4 | -1020766557
| PP |  | Zřízení vrstvy z geotextilie filtrační, separační, odvodňovací, ochranné, výztužné nebo protierozní v rovině nebo ve sklonu do 1:5, šířky přes 6 do 8,5 m | [14 empty] | PP | 2
| Online PSC |  | https://podminky.urs.cz/item/CS_URS_2023_01/213141113 | [14 empty] | Online PSC | 2
| VV |  | viz příloha D.2.1.11, D.2.1.12 | [14 empty] | VV | 2 | 1 | True | 0 | ROZPOCET
| VV |  | 2*14,986*10,260+0,4*2*(14,986+10,26) "podsyp RN |  | 327.71 | [12 empty] | VV | 2 | 2 | True | 0 | ROZPOCET
| VV |  | 2*4,05*4,42+0,6*2*(4,05*4,42) "podsyp ČS |  | 57.283 | [12 empty] | VV | 2 | 2 | True | 0 | ROZPOCET
| VV |  | (3,14*2,3*2,3/4-1,25*1,00)+(3,14*2,3*0,75) "ochrana hydroizolace ČS |  | 8.319 | [12 empty] | VV | 2 | 2 | True | 0 | ROZPOCET
| VV |  | Součet |  | 393.312 | [12 empty] | VV | 2 | 4 | True | 1 | ROZPOCET
51 | M | 69311068 | geotextilie netkaná separační, ochranná, filtrační, drenážní PP 300g/m2 | m2 | 465.878 |  | 0 | CS ÚRS 2023 01 |  | základní |  | 0 | 0.0003 | 0.13976 | 0 | 0 | 8 | M | 2 |  |  |  | ROZPOCET |  |  |  |  | 0 | 0 | 0 | 0 | 0 | 1 | 0 | 4 | -2107443679
| PP |  | geotextilie netkaná separační, ochranná, filtrační, drenážní PP 300g/m2 | [14 empty] | PP | 2
| VV |  | viz příloha D.2.1.14, D.2.1.11, D.2.1.12 | [14 empty] | VV | 2 | 1 | True | 0 | ROZPOCET
| VV |  | 2*14,986*10,260+0,4*2*(14,986+10,26) "podsyp RN |  | 327.71 | [12 empty] | VV | 2 | 2 | True | 0 | ROZPOCET
| VV |  | 2*4,05*4,42+0,6*2*(4,05*4,42) "podsyp ČS |  | 57.283 | [12 empty] | VV | 2 | 2 | True | 0 | ROZPOCET
| VV |  | (3,14*2,3*2,3/4-1,25*1,00)+(3,14*2,3*0,75) "ochrana hydroizolace ČS |  | 8.319 | [12 empty] | VV | 2 | 2 | True | 0 | ROZPOCET
| VV |  | Součet |  | 393.312 | [12 empty] | VV | 2 | 4 | True | 1 | ROZPOCET
| VV |  | 393,312*1,1845 'Přepočtené koeficientem množství |  | 465.878 | [12 empty] | VV | 2 | 2 | False | 1 | ROZPOCET
52 | K | 224411114 | Vrty maloprofilové D přes 156 do 195 mm úklon do 45° hl 0 až 25 m hornina III a IV | m | 420 |  | 0 | CS ÚRS 2023 01 |  | základní |  | 0 | 0.0004 | 0.168 | 0 | 0 | 4 | K | 2 |  |  |  | ROZPOCET |  |  |  |  | 0 | 0 | 0 | 0 | 0 | 1 | 0 | 4 | 1487480838
| PP |  | Maloprofilové vrty průběžným sacím vrtáním průměru přes 156 do 195 mm do úklonu 45° v hl 0 až 25 m v hornině tř. III a IV | [14 empty] | PP | 2
| Online PSC |  | https://podminky.urs.cz/item/CS_URS_2023_01/224411114 | [14 empty] | Online PSC | 2
| VV |  | délka_kotev |  | 420 | [12 empty] | VV | 2 | 2 | True | 1 | ROZPOCET
53 | K | 273322611 | Základové desky ze ŽB se zvýšenými nároky na prostředí tř. C 30/37 | m3 | 33.226 |  | 0 | CS ÚRS 2023 01 |  | základní |  | 0 | 2.5019 | 83.1271 | 0 | 0 | 4 | K | 2 |  |  |  | ROZPOCET |  |  |  |  | 0 | 0 | 0 | 0 | 0 | 1 | 0 | 4 | -549056887
| PP |  | Základy z betonu železového (bez výztuže) desky z betonu se zvýšenými nároky na prostředí tř. C 30/37 | [14 empty] | PP | 2
| Online PSC |  | https://podminky.urs.cz/item/CS_URS_2023_01/273322611 | [14 empty] | Online PSC | 2
| VV |  | viz příloha D.2.1.11, D.2.1.12 | [14 empty] | VV | 2 | 1 | True | 0 | ROZPOCET
| VV |  | (12,18+0,4+0,4)*8,86*0,25 |  | 28.751 | [12 empty] | VV | 2 | 2 | True | 0 | ROZPOCET
| VV |  | 4,05*4,42*0,25 |  | 4.475 | [12 empty] | VV | 2 | 2 | True | 0 | ROZPOCET
| VV |  | Součet |  | 33.226 | [12 empty] | VV | 2 | 4 | True | 1 | ROZPOCET
54 | K | 273351121 | Zřízení bednění základových desek | m2 | 15.155 |  | 0 | CS ÚRS 2023 01 |  | základní |  | 0 | 0.00247 | 0.037433 | 0 | 0 | 4 | K | 2 |  |  |  | ROZPOCET |  |  |  |  | 0 | 0 | 0 | 0 | 0 | 1 | 0 | 4 | 501719187
| PP |  | Bednění základů desek zřízení | [14 empty] | PP | 2
| Online PSC |  | https://podminky.urs.cz/item/CS_URS_2023_01/273351121 | [14 empty] | Online PSC | 2
| VV |  | viz příloha D.2.1.11, D.2.1.12 | [14 empty] | VV | 2 | 1 | True | 0 | ROZPOCET
| VV |  | 2*((12,18+0,4+0,4)+8,86)*0,25 |  | 10.92 | [12 empty] | VV | 2 | 2 | True | 0 | ROZPOCET
| VV |  | 2*(4,05+4,42)*0,25 |  | 4.235 | [12 empty] | VV | 2 | 2 | True | 0 | ROZPOCET
| VV |  | Součet |  | 15.155 | [12 empty] | VV | 2 | 4 | True | 1 | ROZPOCET
55 | K | 273351122 | Odstranění bednění základových desek | m2 | 15.155 |  | 0 | CS ÚRS 2023 01 |  | základní |  | 0 | 0 | 0 | 0 | 0 | 4 | K | 2 |  |  |  | ROZPOCET |  |  |  |  | 0 | 0 | 0 | 0 | 0 | 1 | 0 | 4 | 1935880381
| PP |  | Bednění základů desek odstranění | [14 empty] | PP | 2
| Online PSC |  | https://podminky.urs.cz/item/CS_URS_2023_01/273351122 | [14 empty] | Online PSC | 2
56 | K | 273362021 | Výztuž základových desek svařovanými sítěmi Kari | t | 3.433 |  | 0 | CS ÚRS 2023 01 |  | základní |  | 0 | 1.0628 | 3.6485 | 0 | 0 | 4 | K | 2 |  |  |  | ROZPOCET |  |  |  |  | 0 | 0 | 0 | 0 | 0 | 1 | 0 | 4 | 430466105
| PP |  | Výztuž základů desek ze svařovaných sítí z drátů typu KARI | [14 empty] | PP | 2
| Online PSC |  | https://podminky.urs.cz/item/CS_URS_2023_01/273362021 | [14 empty] | Online PSC | 2
| VV |  | viz příloha D.2.1.11, D.2.1.12 | [14 empty] | VV | 2 | 1 | True | 0 | ROZPOCET
| VV |  | (2*(12,18+0,4+0,4)*8,86)*12,34/1000 "deska RN - kari 100/100/10 |  | 2.838 | [12 empty] | VV | 2 | 2 | True | 0 | ROZPOCET
| VV |  | (2*4,05*4,42)*7,9/1000 "deska ČS - kari 100/100/8 |  | 0.283 | [12 empty] | VV | 2 | 2 | True | 0 | ROZPOCET
| VV |  | Součet |  | 3.121 | [12 empty] | VV | 2 | 4 | True | 1 | ROZPOCET
| VV |  | 3,121*1,1 'Přepočtené koeficientem množství |  | 3.433 | [12 empty] | VV | 2 | 2 | False | 1 | ROZPOCET
57 | K | 282603111 | Injektování vysokotlaké s dvojitým obturátorem tlakem do 8 MPa | hod | 70 |  | 0 | CS ÚRS 2023 01 |  | základní |  | 0 | 0.00029 | 0.0203 | 0 | 0 | 4 | K | 2 |  |  |  | ROZPOCET |  |  |  |  | 0 | 0 | 0 | 0 | 0 | 1 | 0 | 4 | 1477107674
| PP |  | Injektování vysokotlaké s dvojitým obturátorem vzestupné nebo sestupné, tlakem do 8,0 MPa | [14 empty] | PP | 2
| Online PSC |  | https://podminky.urs.cz/item/CS_URS_2023_01/282603111 | [14 empty] | Online PSC | 2
| VV |  | délka_kotev*2/3*15/60 "2/3 délky kotev; 15 min/m |  | 70 | [12 empty] | VV | 2 | 2 | True | 1 | ROZPOCET
58 | M | R011 | Injektážní směs z cementu 32,5MPa | kpl | 1 |  | 0 |  |  | základní |  | 0 | 0 | 0 | 0 | 0 | 8 | M | 2 |  |  |  | ROZPOCET |  |  |  |  | 0 | 0 | 0 | 0 | 0 | 1 | 0 | 4 | 1998307656
| PP |  | Injektážní směs z cementu 32,5MPa | [14 empty] | PP | 2
| VV |  | injektážní směs na cementové bázi 32,5 MPa pro kořenovou část kotev pažení retenční nádrže | [14 empty] | VV | 2 | 1 | True | 0 | ROZPOCET
| VV |  | 1 |  | 1 | [12 empty] | VV | 2 | 2 | True | 1 | ROZPOCET
59 | K | R013 | Injektážní trubky | kpl | 1 |  | 0 |  |  | základní |  | 0 | 0 | 0 | 0 | 0 | 4 | K | 2 |  |  |  | ROZPOCET |  |  |  |  | 0 | 0 | 0 | 0 | 0 | 1 | 0 | 4 | 1912829037
| PP |  | Injektážní trubky | [14 empty] | PP | 2
| VV |  | dodávka a zřízení veškerých injektážních trubek pro kotvy pažení jámy retenční nádrže | [14 empty] | VV | 2 | 1 | True | 0 | ROZPOCET
| VV |  | 1 |  | 1 | [12 empty] | VV | 2 | 2 | True | 1 | ROZPOCET
| D | 3 | Svislé a kompletní konstrukce |  |  |  | 0 |  |  |  |  | 0 |  | 0 |  | 0 | 1 | D | 1 |  |  |  | ROZPOCET | [10 empty] | 0
60 | K | 359901211 | Monitoring stoky jakékoli výšky na nové kanalizaci | m | 594.9 |  | 0 | CS ÚRS 2023 01 |  | základní |  | 0 | 0 | 0 | 0 | 0 | 4 | K | 2 |  |  |  | ROZPOCET |  |  |  |  | 0 | 0 | 0 | 0 | 0 | 1 | 0 | 4 | -728732906
| PP |  | Monitoring stok (kamerový systém) jakékoli výšky nová kanalizace | [14 empty] | PP | 2
| Online PSC |  | https://podminky.urs.cz/item/CS_URS_2023_01/359901211 | [14 empty] | Online PSC | 2
| VV |  | 120,1+67,4+84,1+83,2+12 |  | 366.8 | [12 empty] | VV | 2 | 2 | True | 0 | ROZPOCET
| VV |  | 57,8+12,5+145,9+11,9 |  | 228.1 | [12 empty] | VV | 2 | 2 | True | 0 | ROZPOCET
| VV |  | Součet |  | 594.9 | [12 empty] | VV | 2 | 4 | True | 1 | ROZPOCET
| D | 4 | Vodorovné konstrukce |  |  |  | 0 |  |  |  |  | 0 |  | 9.0734 |  | 0 | 1 | D | 1 |  |  |  | ROZPOCET | [10 empty] | 0
61 | K | 451541111.r | Lože pod potrubí otevřený výkop ze štěrkodrtě frakce 32-63mm | m3 | 156.573 |  | 0 |  |  | základní |  | 0 | 0 | 0 | 0 | 0 | 4 | K | 2 |  |  |  | ROZPOCET |  |  |  |  | 0 | 0 | 0 | 0 | 0 | 1 | 0 | 4 | -102270794
| PP |  | Lože pod potrubí, stoky a drobné objekty v otevřeném výkopu ze štěrkodrtě 32-63 mm | [14 empty] | PP | 2
| VV |  | viz příloha D.2.1.6, D.2.1.11, D.2.1.12, D.2.1.14 | [14 empty] | VV | 2 | 1 | True | 0 | ROZPOCET
| VV |  | 14,986*10,260*0,4+4,05*4,42*0,6 "drenážní vrstva pod retenční nádrží |  | 72.243 | [12 empty] | VV | 2 | 2 | True | 0 | ROZPOCET
| VV |  | 64,12+20,21 "drenážní vrstva stok a přípojek |  | 84.33 | [12 empty] | VV | 2 | 2 | True | 0 | ROZPOCET
| VV |  | Součet |  | 156.573 | [12 empty] | VV | 2 | 4 | True | 1 | ROZPOCET
62 | K | 451573111 | Lože pod potrubí otevřený výkop ze štěrkopísku | m3 | 65.1 |  | 0 | CS ÚRS 2023 01 |  | základní |  | 0 | 0 | 0 | 0 | 0 | 4 | K | 2 |  |  |  | ROZPOCET |  |  |  |  | 0 | 0 | 0 | 0 | 0 | 1 | 0 | 4 | 361973177
| PP |  | Lože pod potrubí, stoky a drobné objekty v otevřeném výkopu z písku a štěrkopísku do 63 mm | [14 empty] | PP | 2
| Online PSC |  | https://podminky.urs.cz/item/CS_URS_2023_01/451573111 | [14 empty] | Online PSC | 2
| VV |  | viz příloha D.2.1.6, D.2.1.14 | [14 empty] | VV | 2 | 1 | True | 0 | ROZPOCET
| VV |  | 45,34+19,76 "stoky a přípojky |  | 65.1 | [12 empty] | VV | 2 | 2 | True | 1 | ROZPOCET
63 | K | 452112112 | Osazení betonových prstenců nebo rámů v do 100 mm | kus | 21 |  | 0 | CS ÚRS 2023 01 |  | základní |  | 0 | 0.22394 | 4.7027 | 0 | 0 | 4 | K | 2 |  |  |  | ROZPOCET |  |  |  |  | 0 | 0 | 0 | 0 | 0 | 1 | 0 | 4 | 1387604
| PP |  | Osazení betonových dílců prstenců nebo rámů pod poklopy a mříže, výšky do 100 mm | [14 empty] | PP | 2
| Online PSC |  | https://podminky.urs.cz/item/CS_URS_2023_01/452112112 | [14 empty] | Online PSC | 2
| VV |  | viz příloha D.2.1.15, D.2.1.7 - osazení na vrstu cementového lepidla | [14 empty] | VV | 2 | 1 | True | 0 | ROZPOCET
| VV |  | 5+7+9 |  | 21 | [12 empty] | VV | 2 | 2 | True | 1 | ROZPOCET
64 | M | 59224185 | prstenec šachtový vyrovnávací betonový 625x120x60mm | kus | 5 |  | 0 | CS ÚRS 2023 01 |  | základní |  | 0 | 0.04 | 0.2 | 0 | 0 | 8 | M | 2 |  |  |  | ROZPOCET |  |  |  |  | 0 | 0 | 0 | 0 | 0 | 1 | 0 | 4 | 347247996
| PP |  | prstenec šachtový vyrovnávací betonový 625x120x60mm | [14 empty] | PP | 2
| VV |  | viz příloha D.2.1.15 | [14 empty] | VV | 2 | 1 | True | 0 | ROZPOCET
| VV |  | 5 |  | 5 | [12 empty] | VV | 2 | 2 | True | 1 | ROZPOCET
65 | M | 59224176 | prstenec šachtový vyrovnávací betonový 625x120x80mm | kus | 7 |  | 0 | CS ÚRS 2023 01 |  | základní |  | 0 | 0.051 | 0.357 | 0 | 0 | 8 | M | 2 |  |  |  | ROZPOCET |  |  |  |  | 0 | 0 | 0 | 0 | 0 | 1 | 0 | 4 | -147747014
| PP |  | prstenec šachtový vyrovnávací betonový 625x120x80mm | [14 empty] | PP | 2
| VV |  | viz příloha D.2.1.15 | [14 empty] | VV | 2 | 1 | True | 0 | ROZPOCET
| VV |  | 7 |  | 7 | [12 empty] | VV | 2 | 2 | True | 1 | ROZPOCET
66 | M | 59224187 | prstenec šachtový vyrovnávací betonový 625x120x100mm | kus | 9 |  | 0 | CS ÚRS 2023 01 |  | základní |  | 0 | 0.068 | 0.612 | 0 | 0 | 8 | M | 2 |  |  |  | ROZPOCET |  |  |  |  | 0 | 0 | 0 | 0 | 0 | 1 | 0 | 4 | 166767759
| PP |  | prstenec šachtový vyrovnávací betonový 625x120x100mm | [14 empty] | PP | 2
| VV |  | viz příloha D.2.1.15 | [14 empty] | VV | 2 | 1 | True | 0 | ROZPOCET
| VV |  | 9 |  | 9 | [12 empty] | VV | 2 | 2 | True | 1 | ROZPOCET
67 | K | 452112122 | Osazení betonových prstenců nebo rámů v do 200 mm | kus | 8 |  | 0 | CS ÚRS 2023 01 |  | základní |  | 0 | 0.22394 | 1.7915 | 0 | 0 | 4 | K | 2 |  |  |  | ROZPOCET |  |  |  |  | 0 | 0 | 0 | 0 | 0 | 1 | 0 | 4 | 579524311
| PP |  | Osazení betonových dílců prstenců nebo rámů pod poklopy a mříže, výšky přes 100 do 200 mm | [14 empty] | PP | 2
| Online PSC |  | https://podminky.urs.cz/item/CS_URS_2023_01/452112122 | [14 empty] | Online PSC | 2
| VV |  | viz příloha D.2.1.15, D.2.1.7 - osazení na vrstu cementového lepidla | [14 empty] | VV | 2 | 1 | True | 0 | ROZPOCET
| VV |  | 8 |  | 8 | [12 empty] | VV | 2 | 2 | True | 1 | ROZPOCET
68 | M | 59224188 | prstenec šachtový vyrovnávací betonový 625x120x120mm | kus | 8 |  | 0 | CS ÚRS 2023 01 |  | základní |  | 0 | 0.081 | 0.648 | 0 | 0 | 8 | M | 2 |  |  |  | ROZPOCET |  |  |  |  | 0 | 0 | 0 | 0 | 0 | 1 | 0 | 4 | 1711284163
| PP |  | prstenec šachtový vyrovnávací betonový 625x120x120mm | [14 empty] | PP | 2
| VV |  | viz příloha D.2.1.15 | [14 empty] | VV | 2 | 1 | True | 0 | ROZPOCET
| VV |  | 8 |  | 8 | [12 empty] | VV | 2 | 2 | True | 1 | ROZPOCET
69 | K | 452311171 | Podkladní desky z betonu prostého bez zvýšených nároků na prostředí tř. C 30/37 otevřený výkop | m3 | 25.959 |  | 0 | CS ÚRS 2023 01 |  | základní |  | 0 | 0 | 0 | 0 | 0 | 4 | K | 2 |  |  |  | ROZPOCET |  |  |  |  | 0 | 0 | 0 | 0 | 0 | 1 | 0 | 4 | 1100796569
| PP |  | Podkladní a zajišťovací konstrukce z betonu prostého v otevřeném výkopu bez zvýšených nároků na prostředí desky pod potrubí, stoky a drobné objekty z betonu tř. C 30/37 | [14 empty] | PP | 2
| Online PSC |  | https://podminky.urs.cz/item/CS_URS_2023_01/452311171 | [14 empty] | Online PSC | 2
| VV |  | viz příloha D.2.1.7 | [14 empty] | VV | 2 | 1 | True | 0 | ROZPOCET
| VV |  | 14*(1,6*1,6*0,1) "kruhové revizní šachty |  | 3.584 | [12 empty] | VV | 2 | 2 | True | 0 | ROZPOCET
| VV |  | (2,1*2,1*0,1) "čtvercová revizní šachta |  | 0.441 | [12 empty] | VV | 2 | 2 | True | 0 | ROZPOCET
| VV |  | 24*(1,8*1,8*0,1) "uliční vpusti |  | 7.776 | [12 empty] | VV | 2 | 2 | True | 0 | ROZPOCET
| VV |  | (8,860+2*0,5)*14,116*0,1 "retenční nádrž |  | 13.918 | [12 empty] | VV | 2 | 2 | True | 0 | ROZPOCET
| VV |  | (1,4+0,1+0,1)*(1,3+0,1+0,1)*0,1 "výustní objekt |  | 0.24 | [12 empty] | VV | 2 | 2 | True | 0 | ROZPOCET
| VV |  | Součet |  | 25.959 | [12 empty] | VV | 2 | 4 | True | 1 | ROZPOCET
70 | K | 452313171 | Podkladní bloky z betonu prostého bez zvýšených nároků na prostředí tř. C 30/37 otevřený výkop | m3 | 11.232 |  | 0 | CS ÚRS 2023 01 |  | základní |  | 0 | 0 | 0 | 0 | 0 | 4 | K | 2 |  |  |  | ROZPOCET |  |  |  |  | 0 | 0 | 0 | 0 | 0 | 1 | 0 | 4 | -482805164
| PP |  | Podkladní a zajišťovací konstrukce z betonu prostého v otevřeném výkopu bez zvýšených nároků na prostředí bloky pro potrubí z betonu tř. C 30/37 | [14 empty] | PP | 2
| Online PSC |  | https://podminky.urs.cz/item/CS_URS_2023_01/452313171 | [14 empty] | Online PSC | 2
| VV |  | viz příloha D.2.1.7 | [14 empty] | VV | 2 | 1 | True | 0 | ROZPOCET
| VV |  | 24*(0,6*0,6*1,3) "uliční vpusti |  | 11.232 | [12 empty] | VV | 2 | 2 | True | 1 | ROZPOCET
71 | K | 452323172 | Podkladní bloky ze ŽB se zvýšenými nároky na prostředí tř. C 30/37 otevřený výkop | m3 | 1.537 |  | 0 | CS ÚRS 2023 01 |  | základní |  | 0 | 0 | 0 | 0 | 0 | 4 | K | 2 |  |  |  | ROZPOCET |  |  |  |  | 0 | 0 | 0 | 0 | 0 | 1 | 0 | 4 | 1342855323
| PP |  | Podkladní a zajišťovací konstrukce z betonu železového v otevřeném výkopu se zvýšenými nároky na prostředí bloky pro potrubí z betonu tř. C 30/37 | [14 empty] | PP | 2
| Online PSC |  | https://podminky.urs.cz/item/CS_URS_2023_01/452323172 | [14 empty] | Online PSC | 2
| VV |  | viz příloha D.2.1.11, D.2.1.12 - výustní objekt | [14 empty] | VV | 2 | 1 | True | 0 | ROZPOCET
| VV |  | 1,4*1,3*0,6+0,3*1,3*0,73+2*(1,1*0,73*0,2/2) |  | 1.537 | [12 empty] | VV | 2 | 2 | True | 1 | ROZPOCET
72 | K | 452351101 | Bednění podkladních desek nebo sedlového lože otevřený výkop | m2 | 32.495 |  | 0 | CS ÚRS 2023 01 |  | základní |  | 0 | 0.00632 | 0.20537 | 0 | 0 | 4 | K | 2 |  |  |  | ROZPOCET |  |  |  |  | 0 | 0 | 0 | 0 | 0 | 1 | 0 | 4 | -569868574
| PP |  | Bednění podkladních a zajišťovacích konstrukcí v otevřeném výkopu desek nebo sedlových loží pod potrubí, stoky a drobné objekty | [14 empty] | PP | 2
| Online PSC |  | https://podminky.urs.cz/item/CS_URS_2023_01/452351101 | [14 empty] | Online PSC | 2
| VV |  | viz příloha D.2.1.7 | [14 empty] | VV | 2 | 1 | True | 0 | ROZPOCET
| VV |  | 14*2*(1,6+1,6)*0,1 "kruhové revizní šachty |  | 8.96 | [12 empty] | VV | 2 | 2 | True | 0 | ROZPOCET
| VV |  | 2*(2,1+2,1)*0,1 "čtvercová revizní šachta |  | 0.84 | [12 empty] | VV | 2 | 2 | True | 0 | ROZPOCET
| VV |  | 24*2*(1,8+1,8)*0,1 "uliční vpusti |  | 17.28 | [12 empty] | VV | 2 | 2 | True | 0 | ROZPOCET
| VV |  | 2*((8,860+2*0,5)+14,116)*0,1 "retenční nádrž |  | 4.795 | [12 empty] | VV | 2 | 2 | True | 0 | ROZPOCET
| VV |  | 2*((1,4+0,1+0,1)+(1,3+0,1+0,1))*0,1 "výustní objekt |  | 0.62 | [12 empty] | VV | 2 | 2 | True | 0 | ROZPOCET
| VV |  | Součet |  | 32.495 | [12 empty] | VV | 2 | 4 | True | 1 | ROZPOCET
73 | K | 452353101 | Bednění podkladních bloků otevřený výkop | m2 | 63.842 |  | 0 | CS ÚRS 2023 01 |  | základní |  | 0 | 0.00639 | 0.40795 | 0 | 0 | 4 | K | 2 |  |  |  | ROZPOCET |  |  |  |  | 0 | 0 | 0 | 0 | 0 | 1 | 0 | 4 | 125307566
| PP |  | Bednění podkladních a zajišťovacích konstrukcí v otevřeném výkopu bloků pro potrubí | [14 empty] | PP | 2
| Online PSC |  | https://podminky.urs.cz/item/CS_URS_2023_01/452353101 | [14 empty] | Online PSC | 2
| VV |  | viz příloha D.2.1.7, D.2.1.11, D.2.1.12 | [14 empty] | VV | 2 | 1 | True | 0 | ROZPOCET
| VV |  | 24*(0,6+0,6+0,6)*1,3 "uliční vpusti |  | 56.16 | [12 empty] | VV | 2 | 2 | True | 0 | ROZPOCET
| VV |  | 2*(1,4+1,3)*0,6+(0,3+0,3+1,3+0,9)*0,73+ 4*(1,1*0,73/2)+2*0,3*1,32 "výustní objekt |  | 7.682 | [12 empty] | VV | 2 | 2 | True | 0 | ROZPOCET
| VV |  | Součet |  | 63.842 | [12 empty] | VV | 2 | 4 | True | 1 | ROZPOCET
74 | K | 452368211 | Výztuž podkladních desek nebo bloků nebo pražců otevřený výkop ze svařovaných sítí Kari | t | 0.14 |  | 0 | CS ÚRS 2023 01 |  | základní |  | 0 | 1.0628 | 0.14879 | 0 | 0 | 4 | K | 2 |  |  |  | ROZPOCET |  |  |  |  | 0 | 0 | 0 | 0 | 0 | 1 | 0 | 4 | -61163925
| PP |  | Výztuž podkladních desek, bloků nebo pražců v otevřeném výkopu ze svařovaných sítí typu Kari | [14 empty] | PP | 2
| Online PSC |  | https://podminky.urs.cz/item/CS_URS_2023_01/452368211 | [14 empty] | Online PSC | 2
| VV |  | viz příloha D.2.1.11, D.2.1.12 - výustní objekt - kari 100/100/8 | [14 empty] | VV | 2 | 1 | True | 0 | ROZPOCET
| VV |  | 0,14 |  | 0.14 | [12 empty] | VV | 2 | 2 | True | 1 | ROZPOCET
| D | 5 | Komunikace pozemní |  |  |  | 0 |  |  |  |  | 0 |  | 0 |  | 0 | 1 | D | 1 |  |  |  | ROZPOCET | [10 empty] | 0
75 | K | 564871011 | Podklad ze štěrkodrtě ŠD plochy do 100 m2 tl 250 mm | m2 | 71.4 |  | 0 | CS ÚRS 2023 01 |  | základní |  | 0 | 0 | 0 | 0 | 0 | 4 | K | 2 |  |  |  | ROZPOCET |  |  |  |  | 0 | 0 | 0 | 0 | 0 | 1 | 0 | 4 | -1066521359
| PP |  | Podklad ze štěrkodrti ŠD s rozprostřením a zhutněním plochy jednotlivě do 100 m2, po zhutnění tl. 250 mm | [14 empty] | PP | 2
| Online PSC |  | https://podminky.urs.cz/item/CS_URS_2023_01/564871011 | [14 empty] | Online PSC | 2
| VV |  | viz příloha D.2.1.11, D.2.1.12 - zpevnění dočasného sjezdu do jámy retenční nádrže, bez dodávky materiálu - bude použita ŠD pro zásyp rýh kanalizace | [14 empty] | VV | 2 | 1 | True | 0 | ROZPOCET
| VV | sjezd_ŠD | 10,2*3,5 |  | 35.7 | [12 empty] | VV | 2 | 2 | True | 0 | ROZPOCET
| VV |  | 2*sjezd_ŠD "2x pro celkovou navrženou tl. vrstvy 0,4m |  | 71.4 | [12 empty] | VV | 2 | 2 | True | 1 | ROZPOCET
| D | 6 | Úpravy povrchů, podlahy a osazování výplní |  |  |  | 0 |  |  |  |  | 0 |  | 5.1383 |  | 0 | 1 | D | 1 |  |  |  | ROZPOCET | [10 empty] | 0
76 | K | 632451427 | Potěr pískocementový tl přes 10 do 20 mm tř. C 30 běžný | m2 | 115.003 |  | 0 | CS ÚRS 2023 01 |  | základní |  | 0 | 0.04468 | 5.1383 | 0 | 0 | 4 | K | 2 |  |  |  | ROZPOCET |  |  |  |  | 0 | 0 | 0 | 0 | 0 | 1 | 0 | 4 | 792482537
| PP |  | Potěr pískocementový běžný tl. přes 10 do 20 mm tř. C 30 | [14 empty] | PP | 2
| Online PSC |  | https://podminky.urs.cz/item/CS_URS_2023_01/632451427 | [14 empty] | Online PSC | 2
| VV |  | viz příloha D.2.1.11, D.2.1.12 | [14 empty] | VV | 2 | 1 | True | 0 | ROZPOCET
| VV |  | (12,18+0,4+0,4)*8,86 |  | 115.003 | [12 empty] | VV | 2 | 2 | True | 1 | ROZPOCET
| D | 8 | Trubní vedení |  |  |  | 0 |  |  |  |  | 0 |  | 94.5156 |  | 9.5497 | 1 | D | 1 |  |  |  | ROZPOCET | [10 empty] | 0
77 | K | 871275811 | Bourání stávajícího potrubí z PVC nebo PP DN 150 | m | 77.5 |  | 0 | CS ÚRS 2023 01 |  | základní |  | 0 | 0 | 0 | 0.005 | 0.3875 | 4 | K | 2 |  |  |  | ROZPOCET |  |  |  |  | 0 | 0 | 0 | 0 | 0 | 1 | 0 | 4 | -640560582
| PP |  | Bourání stávajícího potrubí z PVC nebo polypropylenu PP v otevřeném výkopu DN do 150 | [14 empty] | PP | 2
| Online PSC |  | https://podminky.urs.cz/item/CS_URS_2023_01/871275811 | [14 empty] | Online PSC | 2
| VV |  | viz příloha D.2.1.3 - vybourání stávajících přípojek uličních vpustí obnažených v úrovni parapláně nové komunikace | [14 empty] | VV | 2 | 1 | True | 0 | ROZPOCET
| VV | bourání_přípojky | (9,5+7,6+3,3+2,7+11+2,4+2,6+2,6+3,5+2,7+3,3+3+3,4+12,4)+(3,4+4,1) |  | 77.5 | [12 empty] | VV | 2 | 2 | True | 1 | ROZPOCET
78 | K | R002 | Zaslepení odboček kanalizace | kus | 16 |  | 0 |  |  | základní |  | 0 | 0 | 0 | 0 | 0 | 4 | K | 2 |  |  |  | ROZPOCET |  |  |  |  | 0 | 0 | 0 | 0 | 0 | 1 | 0 | 4 | -108869604
| PP |  | Zaslepení odboček kanalizace | [14 empty] | PP | 2
| VV |  | zaslepení odboček stávající jednotné kanalizace, po vybourání stávajících přípojek uličních vpustí - osazení záslepky + zajištění obetonávkou | [14 empty] | VV | 2 | 1 | True | 0 | ROZPOCET
| VV |  | 16 |  | 16 | [12 empty] | VV | 2 | 2 | True | 1 | ROZPOCET
79 | K | 871294301 | Montáž kanalizačního potrubí z PE SDR17 otevřený výkop sklon do 20 % svařovaných na tupo D 140x8,3 mm | m | 27.9 |  | 0 | CS ÚRS 2023 01 |  | základní |  | 0 | 0 | 0 | 0 | 0 | 4 | K | 2 |  |  |  | ROZPOCET |  |  |  |  | 0 | 0 | 0 | 0 | 0 | 1 | 0 | 4 | 833819624
| PP |  | Montáž kanalizačního potrubí z plastů z polyetylenu PE 100 svařovaných na tupo v otevřeném výkopu ve sklonu do 20 % SDR 17/PN 10 D 140 x 8,3 mm | [14 empty] | PP | 2
| Online PSC |  | https://podminky.urs.cz/item/CS_URS_2023_01/871294301 | [14 empty] | Online PSC | 2
80 | M | 28613447 | potrubí dvouvrstvé PE100 RC se signalizační vrstvou SDR17 140x8,3mm dl 12m | m | 29.295 |  | 0 | CS ÚRS 2023 01 |  | základní |  | 0 | 0.0035 | 0.10253 | 0 | 0 | 8 | M | 2 |  |  |  | ROZPOCET |  |  |  |  | 0 | 0 | 0 | 0 | 0 | 1 | 0 | 4 | -966007701
| PP |  | potrubí dvouvrstvé PE100 RC se signalizační vrstvou SDR17 140x8,3mm dl 12m | [14 empty] | PP | 2
| VV |  | viz příloha D.2.1.14 | [14 empty] | VV | 2 | 1 | True | 0 | ROZPOCET
| VV |  | 27,9 |  | 27.9 | [12 empty] | VV | 2 | 2 | True | 1 | ROZPOCET
| VV |  | 27,9*1,05 'Přepočtené koeficientem množství |  | 29.295 | [12 empty] | VV | 2 | 2 | False | 1 | ROZPOCET
81 | K | 871310320 | Montáž kanalizačního potrubí hladkého plnostěnného SN 12 z polypropylenu DN 150 | m | 57.8 |  | 0 | CS ÚRS 2023 01 |  | základní |  | 0 | 1e-05 | 0.000578 | 0 | 0 | 4 | K | 2 |  |  |  | ROZPOCET |  |  |  |  | 0 | 0 | 0 | 0 | 0 | 1 | 0 | 4 | -1797838811
| PP |  | Montáž kanalizačního potrubí z plastů z polypropylenu PP hladkého plnostěnného SN 12 DN 150 | [14 empty] | PP | 2
| Online PSC |  | https://podminky.urs.cz/item/CS_URS_2023_01/871310320 | [14 empty] | Online PSC | 2
82 | M | 28617031 | trubka kanalizační PP plnostěnná třívrstvá DN 150x3000mm SN12 | m | 60.69 |  | 0 | CS ÚRS 2023 01 |  | základní |  | 0 | 0.0036 | 0.21848 | 0 | 0 | 8 | M | 2 |  |  |  | ROZPOCET |  |  |  |  | 0 | 0 | 0 | 0 | 0 | 1 | 0 | 4 | -499338884
| PP |  | trubka kanalizační PP plnostěnná třívrstvá DN 150x3000mm SN12 | [14 empty] | PP | 2
| VV |  | viz příloha D.2.1.14 | [14 empty] | VV | 2 | 1 | True | 0 | ROZPOCET
| VV |  | 57,8 |  | 57.8 | [12 empty] | VV | 2 | 2 | True | 1 | ROZPOCET
| VV |  | 57,8*1,05 'Přepočtené koeficientem množství |  | 60.69 | [12 empty] | VV | 2 | 2 | False | 1 | ROZPOCET
83 | K | 871350320 | Montáž kanalizačního potrubí hladkého plnostěnného SN 12 z polypropylenu DN 200 | m | 158.4 |  | 0 | CS ÚRS 2023 01 |  | základní |  | 0 | 1e-05 | 0.001584 | 0 | 0 | 4 | K | 2 |  |  |  | ROZPOCET |  |  |  |  | 0 | 0 | 0 | 0 | 0 | 1 | 0 | 4 | -379054361
| PP |  | Montáž kanalizačního potrubí z plastů z polypropylenu PP hladkého plnostěnného SN 12 DN 200 | [14 empty] | PP | 2
| Online PSC |  | https://podminky.urs.cz/item/CS_URS_2023_01/871350320 | [14 empty] | Online PSC | 2
| VV |  | 12,5+145,9 |  | 158.4 | [12 empty] | VV | 2 | 2 | True | 1 | ROZPOCET
84 | M | 28617032 | trubka kanalizační PP plnostěnná třívrstvá DN 200x3000mm SN12 | m | 166.32 |  | 0 | CS ÚRS 2023 01 |  | základní |  | 0 | 0.00509 | 0.84657 | 0 | 0 | 8 | M | 2 |  |  |  | ROZPOCET |  |  |  |  | 0 | 0 | 0 | 0 | 0 | 1 | 0 | 4 | -1789447446
| PP |  | trubka kanalizační PP plnostěnná třívrstvá DN 200x3000mm SN12 | [14 empty] | PP | 2
| VV |  | viz příloha D.2.1.14 | [14 empty] | VV | 2 | 1 | True | 0 | ROZPOCET
| VV |  | 12,5+145,9 |  | 158.4 | [12 empty] | VV | 2 | 2 | True | 1 | ROZPOCET
| VV |  | 158,4*1,05 'Přepočtené koeficientem množství |  | 166.32 | [12 empty] | VV | 2 | 2 | False | 1 | ROZPOCET
85 | K | 871360320 | Montáž kanalizačního potrubí hladkého plnostěnného SN 12 z polypropylenu DN 250 | m | 132 |  | 0 | CS ÚRS 2023 01 |  | základní |  | 0 | 2e-05 | 0.00264 | 0 | 0 | 4 | K | 2 |  |  |  | ROZPOCET |  |  |  |  | 0 | 0 | 0 | 0 | 0 | 1 | 0 | 4 | -189256288
| PP |  | Montáž kanalizačního potrubí z plastů z polypropylenu PP hladkého plnostěnného SN 12 DN 250 | [14 empty] | PP | 2
| Online PSC |  | https://podminky.urs.cz/item/CS_URS_2023_01/871360320 | [14 empty] | Online PSC | 2
| VV |  | 120,1+11,9 |  | 132 | [12 empty] | VV | 2 | 2 | True | 1 | ROZPOCET
86 | M | 28617039 | trubka kanalizační PP plnostěnná třívrstvá DN 250x6000mm SN12 | m | 138.6 |  | 0 | CS ÚRS 2023 01 |  | základní |  | 0 | 0.00802 | 1.1116 | 0 | 0 | 8 | M | 2 |  |  |  | ROZPOCET |  |  |  |  | 0 | 0 | 0 | 0 | 0 | 1 | 0 | 4 | -1795840201
| PP |  | trubka kanalizační PP plnostěnná třívrstvá DN 250x6000mm SN12 | [14 empty] | PP | 2
| VV |  | viz příloha D.2.1.14 | [14 empty] | VV | 2 | 1 | True | 0 | ROZPOCET
| VV |  | 120,1+11,9 |  | 132 | [12 empty] | VV | 2 | 2 | True | 1 | ROZPOCET
| VV |  | 132*1,05 'Přepočtené koeficientem množství |  | 138.6 | [12 empty] | VV | 2 | 2 | False | 1 | ROZPOCET
87 | K | 871360330 | Montáž kanalizačního potrubí hladkého plnostěnného SN 16 z polypropylenu DN 250 | m | 67.4 |  | 0 | CS ÚRS 2023 01 |  | základní |  | 0 | 2e-05 | 0.001348 | 0 | 0 | 4 | K | 2 |  |  |  | ROZPOCET |  |  |  |  | 0 | 0 | 0 | 0 | 0 | 1 | 0 | 4 | 367790937
| PP |  | Montáž kanalizačního potrubí z plastů z polypropylenu PP hladkého plnostěnného SN 16 DN 250 | [14 empty] | PP | 2
| Online PSC |  | https://podminky.urs.cz/item/CS_URS_2023_01/871360330 | [14 empty] | Online PSC | 2
88 | M | 28617096 | trubka kanalizační PP plnostěnná třívrstvá DN 250x6000mm SN16 | m | 70.77 |  | 0 | CS ÚRS 2023 01 |  | základní |  | 0 | 0.00804 | 0.56899 | 0 | 0 | 8 | M | 2 |  |  |  | ROZPOCET |  |  |  |  | 0 | 0 | 0 | 0 | 0 | 1 | 0 | 4 | -1574513447
| PP |  | trubka kanalizační PP plnostěnná třívrstvá DN 250x6000mm SN16 | [14 empty] | PP | 2
| VV |  | viz příloha D.2.1.14 | [14 empty] | VV | 2 | 1 | True | 0 | ROZPOCET
| VV |  | 67,4 |  | 67.4 | [12 empty] | VV | 2 | 2 | True | 1 | ROZPOCET
| VV |  | 67,4*1,05 'Přepočtené koeficientem množství |  | 70.77 | [12 empty] | VV | 2 | 2 | False | 1 | ROZPOCET
89 | K | 871370320 | Montáž kanalizačního potrubí hladkého plnostěnného SN 12 z polypropylenu DN 300 | m | 84.1 |  | 0 | CS ÚRS 2023 01 |  | základní |  | 0 | 2e-05 | 0.001682 | 0 | 0 | 4 | K | 2 |  |  |  | ROZPOCET |  |  |  |  | 0 | 0 | 0 | 0 | 0 | 1 | 0 | 4 | -75196329
| PP |  | Montáž kanalizačního potrubí z plastů z polypropylenu PP hladkého plnostěnného SN 12 DN 300 | [14 empty] | PP | 2
| Online PSC |  | https://podminky.urs.cz/item/CS_URS_2023_01/871370320 | [14 empty] | Online PSC | 2
90 | M | 28617040 | trubka kanalizační PP plnostěnná třívrstvá DN 300x6000mm SN12 | m | 88.305 |  | 0 | CS ÚRS 2023 01 |  | základní |  | 0 | 0.01273 | 1.1241 | 0 | 0 | 8 | M | 2 |  |  |  | ROZPOCET |  |  |  |  | 0 | 0 | 0 | 0 | 0 | 1 | 0 | 4 | -313292537
| PP |  | trubka kanalizační PP plnostěnná třívrstvá DN 300x6000mm SN12 | [14 empty] | PP | 2
| VV |  | viz příloha D.2.1.14 | [14 empty] | VV | 2 | 1 | True | 0 | ROZPOCET
| VV |  | 84,1 |  | 84.1 | [12 empty] | VV | 2 | 2 | True | 1 | ROZPOCET
| VV |  | 84,1*1,05 'Přepočtené koeficientem množství |  | 88.305 | [12 empty] | VV | 2 | 2 | False | 1 | ROZPOCET
91 | K | 871390320 | Montáž kanalizačního potrubí hladkého plnostěnného SN 12 z polypropylenu DN 400 | m | 83.2 |  | 0 | CS ÚRS 2023 01 |  | základní |  | 0 | 3e-05 | 0.002496 | 0 | 0 | 4 | K | 2 |  |  |  | ROZPOCET |  |  |  |  | 0 | 0 | 0 | 0 | 0 | 1 | 0 | 4 | 1112429388
| PP |  | Montáž kanalizačního potrubí z plastů z polypropylenu PP hladkého plnostěnného SN 12 DN 400 | [14 empty] | PP | 2
| Online PSC |  | https://podminky.urs.cz/item/CS_URS_2023_01/871390320 | [14 empty] | Online PSC | 2
92 | M | 28617041 | trubka kanalizační PP plnostěnná třívrstvá DN 400x6000mm SN12 | m | 87.36 |  | 0 | CS ÚRS 2023 01 |  | základní |  | 0 | 0.02044 | 1.7856 | 0 | 0 | 8 | M | 2 |  |  |  | ROZPOCET |  |  |  |  | 0 | 0 | 0 | 0 | 0 | 1 | 0 | 4 | -1691727325
| PP |  | trubka kanalizační PP plnostěnná třívrstvá DN 400x6000mm SN12 | [14 empty] | PP | 2
| VV |  | viz příloha D.2.1.14 | [14 empty] | VV | 2 | 1 | True | 0 | ROZPOCET
| VV |  | 83,2 |  | 83.2 | [12 empty] | VV | 2 | 2 | True | 1 | ROZPOCET
| VV |  | 83,2*1,05 'Přepočtené koeficientem množství |  | 87.36 | [12 empty] | VV | 2 | 2 | False | 1 | ROZPOCET
93 | K | 871390330 | Montáž kanalizačního potrubí hladkého plnostěnného SN 16 z polypropylenu DN 400 | m | 12 |  | 0 | CS ÚRS 2023 01 |  | základní |  | 0 | 3e-05 | 0.00036 | 0 | 0 | 4 | K | 2 |  |  |  | ROZPOCET |  |  |  |  | 0 | 0 | 0 | 0 | 0 | 1 | 0 | 4 | -1318851988
| PP |  | Montáž kanalizačního potrubí z plastů z polypropylenu PP hladkého plnostěnného SN 16 DN 400 | [14 empty] | PP | 2
| Online PSC |  | https://podminky.urs.cz/item/CS_URS_2023_01/871390330 | [14 empty] | Online PSC | 2
94 | M | 28617098 | trubka kanalizační PP plnostěnná třívrstvá DN 400x6000mm SN16 | m | 12.6 |  | 0 | CS ÚRS 2023 01 |  | základní |  | 0 | 0.02043 | 0.25742 | 0 | 0 | 8 | M | 2 |  |  |  | ROZPOCET |  |  |  |  | 0 | 0 | 0 | 0 | 0 | 1 | 0 | 4 | 241078405
| PP |  | trubka kanalizační PP plnostěnná třívrstvá DN 400x6000mm SN16 | [14 empty] | PP | 2
| VV |  | viz příloha D.2.1.14 | [14 empty] | VV | 2 | 1 | True | 0 | ROZPOCET
| VV |  | 12 |  | 12 | [12 empty] | VV | 2 | 2 | True | 1 | ROZPOCET
| VV |  | 12*1,05 'Přepočtené koeficientem množství |  | 12.6 | [12 empty] | VV | 2 | 2 | False | 1 | ROZPOCET
95 | K | 871395811 | Bourání stávajícího potrubí z PVC nebo PP DN přes 250 do 400 | m | 16 |  | 0 | CS ÚRS 2023 01 |  | základní |  | 0 | 0 | 0 | 0.03 | 0.48 | 4 | K | 2 |  |  |  | ROZPOCET |  |  |  |  | 0 | 0 | 0 | 0 | 0 | 1 | 0 | 4 | -1764275303
| PP |  | Bourání stávajícího potrubí z PVC nebo polypropylenu PP v otevřeném výkopu DN přes 250 do 400 | [14 empty] | PP | 2
| Online PSC |  | https://podminky.urs.cz/item/CS_URS_2023_01/871395811 | [14 empty] | Online PSC | 2
| VV |  | viz příloha D.2.1.3 - vybourání stávající kanalizace obnažené v prostoru parapláně nové komunikace | [14 empty] | VV | 2 | 1 | True | 0 | ROZPOCET
| VV | bourání_stoka | 16 |  | 16 | [12 empty] | VV | 2 | 2 | True | 1 | ROZPOCET
96 | K | 877295201 | Montáž elektrospojek na kanalizačním potrubí z PE trub d 140 | kus | 12 |  | 0 | CS ÚRS 2023 01 |  | základní |  | 0 | 0 | 0 | 0 | 0 | 4 | K | 2 |  |  |  | ROZPOCET |  |  |  |  | 0 | 0 | 0 | 0 | 0 | 1 | 0 | 4 | -805829730
| PP |  | Montáž tvarovek na kanalizačním plastovém potrubí z polyetylenu PE 100 elektrotvarovek SDR 11/PN16 spojek nebo oblouků d 140 | [14 empty] | PP | 2
| Online PSC |  | https://podminky.urs.cz/item/CS_URS_2023_01/877295201 | [14 empty] | Online PSC | 2
| VV |  | 6+3+3 |  | 12 | [12 empty] | VV | 2 | 2 | True | 1 | ROZPOCET
97 | M | 28615977 | elektrospojka SDR11 PE 100 PN16 D 140mm | kus | 6 |  | 0 | CS ÚRS 2023 01 |  | základní |  | 0 | 0.00108 | 0.00648 | 0 | 0 | 8 | M | 2 |  |  |  | ROZPOCET |  |  |  |  | 0 | 0 | 0 | 0 | 0 | 1 | 0 | 4 | -907879297
| PP |  | elektrospojka SDR11 PE 100 PN16 D 140mm | [14 empty] | PP | 2
| VV |  | viz příloha D.2.1.14 | [14 empty] | VV | 2 | 1 | True | 0 | ROZPOCET
| VV |  | 6 |  | 6 | [12 empty] | VV | 2 | 2 | True | 1 | ROZPOCET
98 | M | 28653138 | nákružek lemový PE 100 SDR11 140mm | kus | 3 |  | 0 | CS ÚRS 2023 01 |  | základní |  | 0 | 0.00138 | 0.00414 | 0 | 0 | 8 | M | 2 |  |  |  | ROZPOCET |  |  |  |  | 0 | 0 | 0 | 0 | 0 | 1 | 0 | 4 | 1967775812
| PP |  | nákružek lemový PE 100 SDR11 140mm | [14 empty] | PP | 2
| VV |  | viz příloha D.2.1.14 | [14 empty] | VV | 2 | 1 | True | 0 | ROZPOCET
| VV |  | 3 |  | 3 | [12 empty] | VV | 2 | 2 | True | 1 | ROZPOCET
99 | M | 10051.r | příruba točivá PP-Ocel d 140/DN125 PN 10-16 / polypropylén s ocelovou výztuhou | ks | 3 |  | 0 |  |  | základní |  | 0 | 0 | 0 | 0 | 0 | 8 | M | 2 |  |  |  | ROZPOCET |  |  |  |  | 0 | 0 | 0 | 0 | 0 | 1 | 0 | 4 | -1257058014
| PP |  | příruba točivá PP-Ocel d 140/DN125 PN 10-16 / polypropylén s ocelovou výztuhou | [14 empty] | PP | 2
| VV |  | viz příloha D.2.1.14 | [14 empty] | VV | 2 | 1 | True | 0 | ROZPOCET
| VV |  | 3 |  | 3 | [12 empty] | VV | 2 | 2 | True | 1 | ROZPOCET
100 | K | 877295301 | Montáž oblouků svařovaných na tupo na kanalizačním potrubí z PE trub d 140 | kus | 3 |  | 0 | CS ÚRS 2023 01 |  | základní |  | 0 | 0 | 0 | 0 | 0 | 4 | K | 2 |  |  |  | ROZPOCET |  |  |  |  | 0 | 0 | 0 | 0 | 0 | 1 | 0 | 4 | 1790712745
| PP |  | Montáž tvarovek na kanalizačním plastovém potrubí z polyetylenu PE 100 svařovaných na tupo SDR 11/PN16 oblouků nebo redukcí d 140 | [14 empty] | PP | 2
| Online PSC |  | https://podminky.urs.cz/item/CS_URS_2023_01/877295301 | [14 empty] | Online PSC | 2
101 | M | 28614870 | oblouk 90° SDR11 PE 100 RC PN16 D 140mm | kus | 3 |  | 0 | CS ÚRS 2023 01 |  | základní |  | 0 | 0.0059 | 0.0177 | 0 | 0 | 8 | M | 2 |  |  |  | ROZPOCET |  |  |  |  | 0 | 0 | 0 | 0 | 0 | 1 | 0 | 4 | -1717638993
| PP |  | oblouk 90° SDR11 PE 100 RC PN16 D 140mm | [14 empty] | PP | 2
| VV |  | viz příloha D.2.1.14 | [14 empty] | VV | 2 | 1 | True | 0 | ROZPOCET
| VV |  | 3 |  | 3 | [12 empty] | VV | 2 | 2 | True | 1 | ROZPOCET
102 | K | 877310310 | Montáž kolen na kanalizačním potrubí z PP trub hladkých plnostěnných DN 150 | kus | 131 |  | 0 | CS ÚRS 2023 01 |  | základní |  | 0 | 0 | 0 | 0 | 0 | 4 | K | 2 |  |  |  | ROZPOCET |  |  |  |  | 0 | 0 | 0 | 0 | 0 | 1 | 0 | 4 | -1136725897
| PP |  | Montáž tvarovek na kanalizačním plastovém potrubí z polypropylenu PP hladkého plnostěnného kolen DN 150 | [14 empty] | PP | 2
| Online PSC |  | https://podminky.urs.cz/item/CS_URS_2023_01/877310310 | [14 empty] | Online PSC | 2
| VV |  | 24+12+27+46+22 |  | 131 | [12 empty] | VV | 2 | 2 | True | 1 | ROZPOCET
103 | M | 28617162 | koleno kanalizační PP SN16 15° DN 150 | kus | 24 |  | 0 | CS ÚRS 2023 01 |  | základní |  | 0 | 0.0007 | 0.0168 | 0 | 0 | 8 | M | 2 |  |  |  | ROZPOCET |  |  |  |  | 0 | 0 | 0 | 0 | 0 | 1 | 0 | 4 | 1713928389
| PP |  | koleno kanalizační PP SN16 15° DN 150 | [14 empty] | PP | 2
| VV |  | viz příloha D.2.1.14 | [14 empty] | VV | 2 | 1 | True | 0 | ROZPOCET
| VV |  | 24 |  | 24 | [12 empty] | VV | 2 | 2 | True | 1 | ROZPOCET
104 | M | 28617172 | koleno kanalizační PP SN16 30° DN 150 | kus | 12 |  | 0 | CS ÚRS 2023 01 |  | základní |  | 0 | 0.0007 | 0.0084 | 0 | 0 | 8 | M | 2 |  |  |  | ROZPOCET |  |  |  |  | 0 | 0 | 0 | 0 | 0 | 1 | 0 | 4 | -2050886827
| PP |  | koleno kanalizační PP SN16 30° DN 150 | [14 empty] | PP | 2
| VV |  | viz příloha D.2.1.14 | [14 empty] | VV | 2 | 1 | True | 0 | ROZPOCET
| VV |  | 12 |  | 12 | [12 empty] | VV | 2 | 2 | True | 1 | ROZPOCET
105 | M | 28617182 | koleno kanalizační PP SN16 45° DN 150 | kus | 27 |  | 0 | CS ÚRS 2023 01 |  | základní |  | 0 | 0.0008 | 0.0216 | 0 | 0 | 8 | M | 2 |  |  |  | ROZPOCET |  |  |  |  | 0 | 0 | 0 | 0 | 0 | 1 | 0 | 4 | 1416470796
| PP |  | koleno kanalizační PP SN16 45° DN 150 | [14 empty] | PP | 2
| VV |  | viz příloha D.2.1.14 | [14 empty] | VV | 2 | 1 | True | 0 | ROZPOCET
| VV |  | 27 |  | 27 | [12 empty] | VV | 2 | 2 | True | 1 | ROZPOCET
106 | M | 28611362 | koleno kanalizace PVC KG 160x67° | kus | 46 |  | 0 | CS ÚRS 2023 01 |  | základní |  | 0 | 0.00072 | 0.03312 | 0 | 0 | 8 | M | 2 |  |  |  | ROZPOCET |  |  |  |  | 0 | 0 | 0 | 0 | 0 | 1 | 0 | 4 | -363978775
| PP |  | koleno kanalizace PVC KG 160x67° | [14 empty] | PP | 2
| VV |  | viz příloha D.2.1.14 | [14 empty] | VV | 2 | 1 | True | 0 | ROZPOCET
| VV |  | 46 |  | 46 | [12 empty] | VV | 2 | 2 | True | 1 | ROZPOCET
107 | M | 28611588 | zátka kanalizace plastové KG DN 150 | kus | 22 |  | 0 | CS ÚRS 2023 01 |  | základní |  | 0 | 0.00029 | 0.00638 | 0 | 0 | 8 | M | 2 |  |  |  | ROZPOCET |  |  |  |  | 0 | 0 | 0 | 0 | 0 | 1 | 0 | 4 | -1000560449
| PP |  | zátka kanalizace plastové KG DN 150 | [14 empty] | PP | 2
| VV |  | viz příloha D.2.1.14, D.2.1.16 | [14 empty] | VV | 2 | 1 | True | 0 | ROZPOCET
| VV |  | 22 |  | 22 | [12 empty] | VV | 2 | 2 | True | 1 | ROZPOCET
108 | K | 877310320 | Montáž odboček na kanalizačním potrubí z PP trub hladkých plnostěnných DN 150 | kus | 33 |  | 0 | CS ÚRS 2023 01 |  | základní |  | 0 | 0 | 0 | 0 | 0 | 4 | K | 2 |  |  |  | ROZPOCET |  |  |  |  | 0 | 0 | 0 | 0 | 0 | 1 | 0 | 4 | -1873033920
| PP |  | Montáž tvarovek na kanalizačním plastovém potrubí z polypropylenu PP hladkého plnostěnného odboček DN 150 | [14 empty] | PP | 2
| Online PSC |  | https://podminky.urs.cz/item/CS_URS_2023_01/877310320 | [14 empty] | Online PSC | 2
109 | M | 28617205 | odbočka kanalizační PP SN16 45° DN 150/150 | kus | 33 |  | 0 | CS ÚRS 2023 01 |  | základní |  | 0 | 0.0018 | 0.0594 | 0 | 0 | 8 | M | 2 |  |  |  | ROZPOCET |  |  |  |  | 0 | 0 | 0 | 0 | 0 | 1 | 0 | 4 | 2100421518
| PP |  | odbočka kanalizační PP SN16 45° DN 150/150 | [14 empty] | PP | 2
| VV |  | viz příloha D.2.1.14 | [14 empty] | VV | 2 | 1 | True | 0 | ROZPOCET
| VV |  | 33 |  | 33 | [12 empty] | VV | 2 | 2 | True | 1 | ROZPOCET
110 | K | 877350310 | Montáž kolen na kanalizačním potrubí z PP trub hladkých plnostěnných DN 200 | kus | 57 |  | 0 | CS ÚRS 2023 01 |  | základní |  | 0 | 0 | 0 | 0 | 0 | 4 | K | 2 |  |  |  | ROZPOCET |  |  |  |  | 0 | 0 | 0 | 0 | 0 | 1 | 0 | 4 | -1729877537
| PP |  | Montáž tvarovek na kanalizačním plastovém potrubí z polypropylenu PP hladkého plnostěnného kolen DN 200 | [14 empty] | PP | 2
| Online PSC |  | https://podminky.urs.cz/item/CS_URS_2023_01/877350310 | [14 empty] | Online PSC | 2
| VV |  | 15+2+15+25 |  | 57 | [12 empty] | VV | 2 | 2 | True | 1 | ROZPOCET
111 | M | 28617163 | koleno kanalizační PP SN16 15° DN 200 | kus | 15 |  | 0 | CS ÚRS 2023 01 |  | základní |  | 0 | 0.001 | 0.015 | 0 | 0 | 8 | M | 2 |  |  |  | ROZPOCET |  |  |  |  | 0 | 0 | 0 | 0 | 0 | 1 | 0 | 4 | -604081195
| PP |  | koleno kanalizační PP SN16 15° DN 200 | [14 empty] | PP | 2
| VV |  | viz příloha D.2.1.14 | [14 empty] | VV | 2 | 1 | True | 0 | ROZPOCET
| VV |  | 1+14 |  | 15 | [12 empty] | VV | 2 | 2 | True | 1 | ROZPOCET
112 | M | 28617173 | koleno kanalizační PP SN16 30° DN 200 | kus | 2 |  | 0 | CS ÚRS 2023 01 |  | základní |  | 0 | 0.0012 | 0.0024 | 0 | 0 | 8 | M | 2 |  |  |  | ROZPOCET |  |  |  |  | 0 | 0 | 0 | 0 | 0 | 1 | 0 | 4 | 100540836
| PP |  | koleno kanalizační PP SN16 30° DN 200 | [14 empty] | PP | 2
| VV |  | viz příloha D.2.1.14 | [14 empty] | VV | 2 | 1 | True | 0 | ROZPOCET
| VV |  | 2 |  | 2 | [12 empty] | VV | 2 | 2 | True | 1 | ROZPOCET
113 | M | 28617183 | koleno kanalizační PP SN16 45° DN 200 | kus | 15 |  | 0 | CS ÚRS 2023 01 |  | základní |  | 0 | 0.0012 | 0.018 | 0 | 0 | 8 | M | 2 |  |  |  | ROZPOCET |  |  |  |  | 0 | 0 | 0 | 0 | 0 | 1 | 0 | 4 | -810608442
| PP |  | koleno kanalizační PP SN16 45° DN 200 | [14 empty] | PP | 2
| VV |  | viz příloha D.2.1.14 | [14 empty] | VV | 2 | 1 | True | 0 | ROZPOCET
| VV |  | 1+14 |  | 15 | [12 empty] | VV | 2 | 2 | True | 1 | ROZPOCET
114 | M | 28611590 | zátka kanalizace plastové KG DN 200 | kus | 25 |  | 0 | CS ÚRS 2023 01 |  | základní |  | 0 | 0.0005 | 0.0125 | 0 | 0 | 8 | M | 2 |  |  |  | ROZPOCET |  |  |  |  | 0 | 0 | 0 | 0 | 0 | 1 | 0 | 4 | -1191555479
| PP |  | zátka kanalizace plastové KG DN 200 | [14 empty] | PP | 2
| VV |  | viz příloha D.2.1.14, D.2.1.16 | [14 empty] | VV | 2 | 1 | True | 0 | ROZPOCET
| VV |  | 11+14 |  | 25 | [12 empty] | VV | 2 | 2 | True | 1 | ROZPOCET
115 | K | 877350320 | Montáž odboček na kanalizačním potrubí z PP trub hladkých plnostěnných DN 200 | kus | 4 |  | 0 | CS ÚRS 2023 01 |  | základní |  | 0 | 0 | 0 | 0 | 0 | 4 | K | 2 |  |  |  | ROZPOCET |  |  |  |  | 0 | 0 | 0 | 0 | 0 | 1 | 0 | 4 | -1882013132
| PP |  | Montáž tvarovek na kanalizačním plastovém potrubí z polypropylenu PP hladkého plnostěnného odboček DN 200 | [14 empty] | PP | 2
| Online PSC |  | https://podminky.urs.cz/item/CS_URS_2023_01/877350320 | [14 empty] | Online PSC | 2
116 | M | 28617207 | odbočka kanalizační PP SN16 45° DN 200/150 | kus | 4 |  | 0 | CS ÚRS 2023 01 |  | základní |  | 0 | 0.0021 | 0.0084 | 0 | 0 | 8 | M | 2 |  |  |  | ROZPOCET |  |  |  |  | 0 | 0 | 0 | 0 | 0 | 1 | 0 | 4 | -1840844242
| PP |  | odbočka kanalizační PP SN16 45° DN 200/150 | [14 empty] | PP | 2
| VV |  | viz příloha D.2.1.14 | [14 empty] | VV | 2 | 1 | True | 0 | ROZPOCET
| VV |  | 4 |  | 4 | [12 empty] | VV | 2 | 2 | True | 1 | ROZPOCET
117 | K | 877350330 | Montáž spojek na kanalizačním potrubí z PP trub hladkých plnostěnných DN 200 | kus | 2 |  | 0 | CS ÚRS 2023 01 |  | základní |  | 0 | 0 | 0 | 0 | 0 | 4 | K | 2 |  |  |  | ROZPOCET |  |  |  |  | 0 | 0 | 0 | 0 | 0 | 1 | 0 | 4 | -1199246835
| PP |  | Montáž tvarovek na kanalizačním plastovém potrubí z polypropylenu PP hladkého plnostěnného spojek nebo redukcí DN 200 | [14 empty] | PP | 2
| Online PSC |  | https://podminky.urs.cz/item/CS_URS_2023_01/877350330 | [14 empty] | Online PSC | 2
118 | M | 28617245 | redukce kanalizační PP DN 200/150 | kus | 2 |  | 0 | CS ÚRS 2023 01 |  | základní |  | 0 | 0.0008 | 0.0016 | 0 | 0 | 8 | M | 2 |  |  |  | ROZPOCET |  |  |  |  | 0 | 0 | 0 | 0 | 0 | 1 | 0 | 4 | -1129260792
| PP |  | redukce kanalizační PP DN 200/150 | [14 empty] | PP | 2
| VV |  | viz příloha D.2.1.14 | [14 empty] | VV | 2 | 1 | True | 0 | ROZPOCET
| VV |  | 2 |  | 2 | [12 empty] | VV | 2 | 2 | True | 1 | ROZPOCET
119 | K | 877360310 | Montáž kolen na kanalizačním potrubí z PP trub hladkých plnostěnných DN 250 | kus | 5 |  | 0 | CS ÚRS 2023 01 |  | základní |  | 0 | 0 | 0 | 0 | 0 | 4 | K | 2 |  |  |  | ROZPOCET |  |  |  |  | 0 | 0 | 0 | 0 | 0 | 1 | 0 | 4 | -1335237238
| PP |  | Montáž tvarovek na kanalizačním plastovém potrubí z polypropylenu PP hladkého plnostěnného kolen DN 250 | [14 empty] | PP | 2
| Online PSC |  | https://podminky.urs.cz/item/CS_URS_2023_01/877360310 | [14 empty] | Online PSC | 2
| VV |  | 2+1+2 |  | 5 | [12 empty] | VV | 2 | 2 | True | 1 | ROZPOCET
120 | M | 28617164 | koleno kanalizační PP SN16 15° DN 250 | kus | 2 |  | 0 | CS ÚRS 2023 01 |  | základní |  | 0 | 0.0023 | 0.0046 | 0 | 0 | 8 | M | 2 |  |  |  | ROZPOCET |  |  |  |  | 0 | 0 | 0 | 0 | 0 | 1 | 0 | 4 | 1714953123
| PP |  | koleno kanalizační PP SN16 15° DN 250 | [14 empty] | PP | 2
| VV |  | viz příloha D.2.1.14 | [14 empty] | VV | 2 | 1 | True | 0 | ROZPOCET
| VV |  | 2 |  | 2 | [12 empty] | VV | 2 | 2 | True | 1 | ROZPOCET
121 | M | 28617184 | koleno kanalizační PP SN16 45° DN 250 | kus | 1 |  | 0 | CS ÚRS 2023 01 |  | základní |  | 0 | 0.0035 | 0.0035 | 0 | 0 | 8 | M | 2 |  |  |  | ROZPOCET |  |  |  |  | 0 | 0 | 0 | 0 | 0 | 1 | 0 | 4 | -336654295
| PP |  | koleno kanalizační PP SN16 45° DN 250 | [14 empty] | PP | 2
| VV |  | viz příloha D.2.1.14 | [14 empty] | VV | 2 | 1 | True | 0 | ROZPOCET
| VV |  | 1 |  | 1 | [12 empty] | VV | 2 | 2 | True | 1 | ROZPOCET
122 | M | 28611592 | zátka kanalizace plastové KG DN 250 | kus | 2 |  | 0 | CS ÚRS 2023 01 |  | základní |  | 0 | 0.00112 | 0.00224 | 0 | 0 | 8 | M | 2 |  |  |  | ROZPOCET |  |  |  |  | 0 | 0 | 0 | 0 | 0 | 1 | 0 | 4 | -680217530
| PP |  | zátka kanalizace plastové KG DN 250 | [14 empty] | PP | 2
| VV |  | viz příloha D.2.1.14, D.2.1.16 | [14 empty] | VV | 2 | 1 | True | 0 | ROZPOCET
| VV |  | 1+1 |  | 2 | [12 empty] | VV | 2 | 2 | True | 1 | ROZPOCET
123 | K | 877360320 | Montáž odboček na kanalizačním potrubí z PP trub hladkých plnostěnných DN 250 | kus | 14 |  | 0 | CS ÚRS 2023 01 |  | základní |  | 0 | 0 | 0 | 0 | 0 | 4 | K | 2 |  |  |  | ROZPOCET |  |  |  |  | 0 | 0 | 0 | 0 | 0 | 1 | 0 | 4 | 1932951401
| PP |  | Montáž tvarovek na kanalizačním plastovém potrubí z polypropylenu PP hladkého plnostěnného odboček DN 250 | [14 empty] | PP | 2
| Online PSC |  | https://podminky.urs.cz/item/CS_URS_2023_01/877360320 | [14 empty] | Online PSC | 2
| VV |  | 9+5 |  | 14 | [12 empty] | VV | 2 | 2 | True | 1 | ROZPOCET
124 | M | 28617210 | odbočka kanalizační PP SN16 45° DN 250/150 | kus | 9 |  | 0 | CS ÚRS 2023 01 |  | základní |  | 0 | 0.005 | 0.045 | 0 | 0 | 8 | M | 2 |  |  |  | ROZPOCET |  |  |  |  | 0 | 0 | 0 | 0 | 0 | 1 | 0 | 4 | 97864789
| PP |  | odbočka kanalizační PP SN16 45° DN 250/150 | [14 empty] | PP | 2
| VV |  | viz příloha D.2.1.14 | [14 empty] | VV | 2 | 1 | True | 0 | ROZPOCET
| VV |  | 9 |  | 9 | [12 empty] | VV | 2 | 2 | True | 1 | ROZPOCET
125 | M | 28617211 | odbočka kanalizační PP SN16 45° DN 250/200 | kus | 5 |  | 0 | CS ÚRS 2023 01 |  | základní |  | 0 | 0.0053 | 0.0265 | 0 | 0 | 8 | M | 2 |  |  |  | ROZPOCET |  |  |  |  | 0 | 0 | 0 | 0 | 0 | 1 | 0 | 4 | -1417519233
| PP |  | odbočka kanalizační PP SN16 45° DN 250/200 | [14 empty] | PP | 2
| VV |  | viz příloha D.2.1.14 | [14 empty] | VV | 2 | 1 | True | 0 | ROZPOCET
| VV |  | 5 |  | 5 | [12 empty] | VV | 2 | 2 | True | 1 | ROZPOCET
126 | K | 877360330 | Montáž spojek na kanalizačním potrubí z PP trub hladkých plnostěnných DN 250 | kus | 1 |  | 0 | CS ÚRS 2023 01 |  | základní |  | 0 | 0 | 0 | 0 | 0 | 4 | K | 2 |  |  |  | ROZPOCET |  |  |  |  | 0 | 0 | 0 | 0 | 0 | 1 | 0 | 4 | -917690887
| PP |  | Montáž tvarovek na kanalizačním plastovém potrubí z polypropylenu PP hladkého plnostěnného spojek nebo redukcí DN 250 | [14 empty] | PP | 2
| Online PSC |  | https://podminky.urs.cz/item/CS_URS_2023_01/877360330 | [14 empty] | Online PSC | 2
127 | M | 28617237 | spojka přesuvná kanalizační PP DN 250 | kus | 1 |  | 0 | CS ÚRS 2023 01 |  | základní |  | 0 | 0.0026 | 0.0026 | 0 | 0 | 8 | M | 2 |  |  |  | ROZPOCET |  |  |  |  | 0 | 0 | 0 | 0 | 0 | 1 | 0 | 4 | 505181350
| PP |  | spojka přesuvná kanalizační PP DN 250 | [14 empty] | PP | 2
| VV |  | viz příloha D.2.1.14 | [14 empty] | VV | 2 | 1 | True | 0 | ROZPOCET
| VV |  | 1 |  | 1 | [12 empty] | VV | 2 | 2 | True | 1 | ROZPOCET
128 | K | 877370320 | Montáž odboček na kanalizačním potrubí z PP trub hladkých plnostěnných DN 300 | kus | 12 |  | 0 | CS ÚRS 2023 01 |  | základní |  | 0 | 0 | 0 | 0 | 0 | 4 | K | 2 |  |  |  | ROZPOCET |  |  |  |  | 0 | 0 | 0 | 0 | 0 | 1 | 0 | 4 | -553840442
| PP |  | Montáž tvarovek na kanalizačním plastovém potrubí z polypropylenu PP hladkého plnostěnného odboček DN 300 | [14 empty] | PP | 2
| Online PSC |  | https://podminky.urs.cz/item/CS_URS_2023_01/877370320 | [14 empty] | Online PSC | 2
| VV |  | 6+5+1 |  | 12 | [12 empty] | VV | 2 | 2 | True | 1 | ROZPOCET
129 | M | 28617214 | odbočka kanalizační PP SN16 45° DN 300/150 | kus | 6 |  | 0 | CS ÚRS 2023 01 |  | základní |  | 0 | 0.0088 | 0.0528 | 0 | 0 | 8 | M | 2 |  |  |  | ROZPOCET |  |  |  |  | 0 | 0 | 0 | 0 | 0 | 1 | 0 | 4 | -855953937
| PP |  | odbočka kanalizační PP SN16 45° DN 300/150 | [14 empty] | PP | 2
| VV |  | viz příloha D.2.1.14 | [14 empty] | VV | 2 | 1 | True | 0 | ROZPOCET
| VV |  | 6 |  | 6 | [12 empty] | VV | 2 | 2 | True | 1 | ROZPOCET
130 | M | 28617215 | odbočka kanalizační PP SN16 45° DN 300/200 | kus | 5 |  | 0 | CS ÚRS 2023 01 |  | základní |  | 0 | 0.0092 | 0.046 | 0 | 0 | 8 | M | 2 |  |  |  | ROZPOCET |  |  |  |  | 0 | 0 | 0 | 0 | 0 | 1 | 0 | 4 | -1480590242
| PP |  | odbočka kanalizační PP SN16 45° DN 300/200 | [14 empty] | PP | 2
| VV |  | viz příloha D.2.1.14 | [14 empty] | VV | 2 | 1 | True | 0 | ROZPOCET
| VV |  | 5 |  | 5 | [12 empty] | VV | 2 | 2 | True | 1 | ROZPOCET
131 | M | 28617216 | odbočka kanalizační PP SN16 45° DN 300/250 | kus | 1 |  | 0 | CS ÚRS 2023 01 |  | základní |  | 0 | 0.0097 | 0.0097 | 0 | 0 | 8 | M | 2 |  |  |  | ROZPOCET |  |  |  |  | 0 | 0 | 0 | 0 | 0 | 1 | 0 | 4 | -85376227
| PP |  | odbočka kanalizační PP SN16 45° DN 300/250 | [14 empty] | PP | 2
| VV |  | viz příloha D.2.1.14 | [14 empty] | VV | 2 | 1 | True | 0 | ROZPOCET
| VV |  | 1 |  | 1 | [12 empty] | VV | 2 | 2 | True | 1 | ROZPOCET
132 | K | 877390320 | Montáž odboček na kanalizačním potrubí z PP trub hladkých plnostěnných DN 400 | kus | 8 |  | 0 | CS ÚRS 2023 01 |  | základní |  | 0 | 0 | 0 | 0 | 0 | 4 | K | 2 |  |  |  | ROZPOCET |  |  |  |  | 0 | 0 | 0 | 0 | 0 | 1 | 0 | 4 | 1936005762
| PP |  | Montáž tvarovek na kanalizačním plastovém potrubí z polypropylenu PP hladkého plnostěnného odboček DN 400 | [14 empty] | PP | 2
| Online PSC |  | https://podminky.urs.cz/item/CS_URS_2023_01/877390320 | [14 empty] | Online PSC | 2
| VV |  | 7+1 |  | 8 | [12 empty] | VV | 2 | 2 | True | 1 | ROZPOCET
133 | M | 28617219 | odbočka kanalizační PP SN16 45° DN 400/150 | kus | 7 |  | 0 | CS ÚRS 2023 01 |  | základní |  | 0 | 0.0167 | 0.1169 | 0 | 0 | 8 | M | 2 |  |  |  | ROZPOCET |  |  |  |  | 0 | 0 | 0 | 0 | 0 | 1 | 0 | 4 | 192620257
| PP |  | odbočka kanalizační PP SN16 45° DN 400/150 | [14 empty] | PP | 2
| VV |  | viz příloha D.2.1.14 | [14 empty] | VV | 2 | 1 | True | 0 | ROZPOCET
| VV |  | 7 |  | 7 | [12 empty] | VV | 2 | 2 | True | 1 | ROZPOCET
134 | M | 28617220 | odbočka kanalizační PP SN16 45° DN 400/200 | kus | 1 |  | 0 | CS ÚRS 2023 01 |  | základní |  | 0 | 0.0171 | 0.0171 | 0 | 0 | 8 | M | 2 |  |  |  | ROZPOCET |  |  |  |  | 0 | 0 | 0 | 0 | 0 | 1 | 0 | 4 | -2054378903
| PP |  | odbočka kanalizační PP SN16 45° DN 400/200 | [14 empty] | PP | 2
| VV |  | viz příloha D.2.1.14 | [14 empty] | VV | 2 | 1 | True | 0 | ROZPOCET
| VV |  | 1 |  | 1 | [12 empty] | VV | 2 | 2 | True | 1 | ROZPOCET
135 | K | 890411851 | Bourání šachet z prefabrikovaných skruží strojně obestavěného prostoru do 1,5 m3 | m3 | 4.522 |  | 0 | CS ÚRS 2023 01 |  | základní |  | 0 | 0 | 0 | 1.92 | 8.6822 | 4 | K | 2 |  |  |  | ROZPOCET |  |  |  |  | 0 | 0 | 0 | 0 | 0 | 1 | 0 | 4 | -736471771
| PP |  | Bourání šachet a jímek strojně velikosti obestavěného prostoru do 1,5 m3 z prefabrikovaných skruží | [14 empty] | PP | 2
| Online PSC |  | https://podminky.urs.cz/item/CS_URS_2023_01/890411851 | [14 empty] | Online PSC | 2
| VV |  | viz příloha D.2.1.3 - vybourání stávajících uličních vpustí na výšku obnaženou po vybourání stávající komunikace | [14 empty] | VV | 2 | 1 | True | 0 | ROZPOCET
| VV | bourání_vpusti | 16*(3,14*0,6*0,6/4*1,0) |  | 4.522 | [12 empty] | VV | 2 | 2 | True | 1 | ROZPOCET
136 | K | 891392421.r | Montáž koncových klapek PE-HD na potrubí DN 400 | kus | 2 |  | 0 |  |  | základní |  | 0 | 0 | 0 | 0 | 0 | 4 | K | 2 |  |  |  | ROZPOCET |  |  |  |  | 0 | 0 | 0 | 0 | 0 | 1 | 0 | 4 | 1494727412
| PP |  | Montáž kanalizačních armatur na potrubí koncových klapek PE-HD na potrubí DN 400 | [14 empty] | PP | 2
| VV |  | 1+1 |  | 2 | [12 empty] | VV | 2 | 2 | True | 1 | ROZPOCET
137 | M | 42285009 | klapka koncová na PVC a PE-HD odpadní potrubí PE-HD DN 400 | kus | 1 |  | 0 | CS ÚRS 2023 01 |  | základní |  | 0 | 0.023 | 0.023 | 0 | 0 | 8 | M | 2 |  |  |  | ROZPOCET |  |  |  |  | 0 | 0 | 0 | 0 | 0 | 1 | 0 | 4 | 734004127
| PP |  | klapka koncová na PVC a PE-HD odpadní potrubí PE-HD DN 400 | [14 empty] | PP | 2
| VV |  | viz příloha D.2.1.11, D.2.1.12 | [14 empty] | VV | 2 | 1 | True | 0 | ROZPOCET
| VV |  | Koncová klapka PE-HD pro potrubí PVC, měkotěsnící, násuvná do hrdla potrubí DN400 s ložiskovým zavěšením talíře | [14 empty] | VV | 2 | 1 | True | 0 | ROZPOCET
| VV |  | 1 |  | 1 | [12 empty] | VV | 2 | 2 | True | 1 | ROZPOCET
138 | M | 42285111 | klapka koncová na kolmou betonovou stěnu PE-HD DN 400 | kus | 1 |  | 0 | CS ÚRS 2023 01 |  | základní |  | 0 | 0.013 | 0.013 | 0 | 0 | 8 | M | 2 |  |  |  | ROZPOCET |  |  |  |  | 0 | 0 | 0 | 0 | 0 | 1 | 0 | 4 | -398112672
| PP |  | klapka koncová na kolmou betonovou stěnu PE-HD DN 400 | [14 empty] | PP | 2
| VV |  | viz příloha D.2.1.11, D.2.1.12 | [14 empty] | VV | 2 | 1 | True | 0 | ROZPOCET
| VV |  | Koncová klapka PE-HD pro potrubí PVC, měkotěsnící, pro ukotvení do svislé betonové stěny, s ložiskovým zavěšením talíře | [14 empty] | VV | 2 | 1 | True | 0 | ROZPOCET
| VV |  | 1 |  | 1 | [12 empty] | VV | 2 | 2 | True | 1 | ROZPOCET
139 | K | 892271111 | Tlaková zkouška vodou potrubí DN 100 nebo 125 | m | 34.2 |  | 0 | CS ÚRS 2023 01 |  | základní |  | 0 | 0 | 0 | 0 | 0 | 4 | K | 2 |  |  |  | ROZPOCET |  |  |  |  | 0 | 0 | 0 | 0 | 0 | 1 | 0 | 4 | 725752468
| PP |  | Tlakové zkoušky vodou na potrubí DN 100 nebo 125 | [14 empty] | PP | 2
| Online PSC |  | https://podminky.urs.cz/item/CS_URS_2023_01/892271111 | [14 empty] | Online PSC | 2
| VV |  | 3*(2,1+9,3) "výtlak ČS |  | 34.2 | [12 empty] | VV | 2 | 2 | True | 1 | ROZPOCET
140 | K | 892312121 | Tlaková zkouška vzduchem potrubí DN 150 těsnícím vakem ucpávkovým | úsek | 20 |  | 0 | CS ÚRS 2023 01 |  | základní |  | 0 | 0.0001 | 0.002 | 0 | 0 | 4 | K | 2 |  |  |  | ROZPOCET |  |  |  |  | 0 | 0 | 0 | 0 | 0 | 1 | 0 | 4 | -1908084886
| PP |  | Tlakové zkoušky vzduchem těsnícími vaky ucpávkovými DN 150 | [14 empty] | PP | 2
| Online PSC |  | https://podminky.urs.cz/item/CS_URS_2023_01/892312121 | [14 empty] | Online PSC | 2
| VV |  | 20 |  | 20 | [12 empty] | VV | 2 | 2 | True | 1 | ROZPOCET
141 | K | 892352121 | Tlaková zkouška vzduchem potrubí DN 200 těsnícím vakem ucpávkovým | úsek | 16 |  | 0 | CS ÚRS 2023 01 |  | základní |  | 0 | 0.00018 | 0.00288 | 0 | 0 | 4 | K | 2 |  |  |  | ROZPOCET |  |  |  |  | 0 | 0 | 0 | 0 | 0 | 1 | 0 | 4 | 1791369066
| PP |  | Tlakové zkoušky vzduchem těsnícími vaky ucpávkovými DN 200 | [14 empty] | PP | 2
| Online PSC |  | https://podminky.urs.cz/item/CS_URS_2023_01/892352121 | [14 empty] | Online PSC | 2
| VV |  | 2+14 |  | 16 | [12 empty] | VV | 2 | 2 | True | 1 | ROZPOCET
142 | K | 892362121 | Tlaková zkouška vzduchem potrubí DN 250 těsnícím vakem ucpávkovým | úsek | 8 |  | 0 | CS ÚRS 2023 01 |  | základní |  | 0 | 0.00031 | 0.00248 | 0 | 0 | 4 | K | 2 |  |  |  | ROZPOCET |  |  |  |  | 0 | 0 | 0 | 0 | 0 | 1 | 0 | 4 | -868349574
| PP |  | Tlakové zkoušky vzduchem těsnícími vaky ucpávkovými DN 250 | [14 empty] | PP | 2
| Online PSC |  | https://podminky.urs.cz/item/CS_URS_2023_01/892362121 | [14 empty] | Online PSC | 2
| VV |  | (1+1+1+1+1+1+1)+1 |  | 8 | [12 empty] | VV | 2 | 2 | True | 1 | ROZPOCET
143 | K | 892372121 | Tlaková zkouška vzduchem potrubí DN 300 těsnícím vakem ucpávkovým | úsek | 3 |  | 0 | CS ÚRS 2023 01 |  | základní |  | 0 | 0.00031 | 0.00093 | 0 | 0 | 4 | K | 2 |  |  |  | ROZPOCET |  |  |  |  | 0 | 0 | 0 | 0 | 0 | 1 | 0 | 4 | -1009566144
| PP |  | Tlakové zkoušky vzduchem těsnícími vaky ucpávkovými DN 300 | [14 empty] | PP | 2
| Online PSC |  | https://podminky.urs.cz/item/CS_URS_2023_01/892372121 | [14 empty] | Online PSC | 2
| VV |  | 3 |  | 3 | [12 empty] | VV | 2 | 2 | True | 1 | ROZPOCET
144 | K | 892392121 | Tlaková zkouška vzduchem potrubí DN 400 těsnícím vakem ucpávkovým | úsek | 6 |  | 0 | CS ÚRS 2023 01 |  | základní |  | 0 | 0.00025 | 0.0015 | 0 | 0 | 4 | K | 2 |  |  |  | ROZPOCET |  |  |  |  | 0 | 0 | 0 | 0 | 0 | 1 | 0 | 4 | 139778300
| PP |  | Tlakové zkoušky vzduchem těsnícími vaky ucpávkovými DN 400 | [14 empty] | PP | 2
| Online PSC |  | https://podminky.urs.cz/item/CS_URS_2023_01/892392121 | [14 empty] | Online PSC | 2
| VV |  | 1+1+1+1+1+1 |  | 6 | [12 empty] | VV | 2 | 2 | True | 1 | ROZPOCET
145 | K | 894411311 | Osazení betonových nebo železobetonových dílců pro šachty skruží rovných | kus | 20 |  | 0 | CS ÚRS 2023 01 |  | základní |  | 0 | 0.01019 | 0.2038 | 0 | 0 | 4 | K | 2 |  |  |  | ROZPOCET |  |  |  |  | 0 | 0 | 0 | 0 | 0 | 1 | 0 | 4 | -1038211424
| PP |  | Osazení betonových nebo železobetonových dílců pro šachty skruží rovných | [14 empty] | PP | 2
| Online PSC |  | https://podminky.urs.cz/item/CS_URS_2023_01/894411311 | [14 empty] | Online PSC | 2
| VV |  | viz příloha D.2.1.15, D.2.1.7 - včetně zatření spáry speciální maltovou směsí pro spárování spojů kanalizačních šachet | [14 empty] | VV | 2 | 1 | True | 0 | ROZPOCET
| VV |  | 4+2+14 |  | 20 | [12 empty] | VV | 2 | 2 | True | 1 | ROZPOCET
146 | M | 59224066 | skruž betonová DN 1000x250 PS, 100x25x12cm | kus | 4 |  | 0 | CS ÚRS 2023 01 |  | základní |  | 0 | 0.262 | 1.048 | 0 | 0 | 8 | M | 2 |  |  |  | ROZPOCET |  |  |  |  | 0 | 0 | 0 | 0 | 0 | 1 | 0 | 4 | 1736981658
| PP |  | skruž betonová DN 1000x250 PS, 100x25x12cm | [14 empty] | PP | 2
| VV |  | viz příloha D.2.1.15 | [14 empty] | VV | 2 | 1 | True | 0 | ROZPOCET
| VV |  | 4 |  | 4 | [12 empty] | VV | 2 | 2 | True | 1 | ROZPOCET
147 | M | 59224068 | skruž betonová DN 1000x500 PS, 100x50x12cm | kus | 2 |  | 0 | CS ÚRS 2023 01 |  | základní |  | 0 | 0.526 | 1.052 | 0 | 0 | 8 | M | 2 |  |  |  | ROZPOCET |  |  |  |  | 0 | 0 | 0 | 0 | 0 | 1 | 0 | 4 | -325922401
| PP |  | skruž betonová DN 1000x500 PS, 100x50x12cm | [14 empty] | PP | 2
| VV |  | viz příloha D.2.1.15 | [14 empty] | VV | 2 | 1 | True | 0 | ROZPOCET
| VV |  | 2 |  | 2 | [12 empty] | VV | 2 | 2 | True | 1 | ROZPOCET
148 | M | 59224070 | skruž betonová DN 1000x1000 PS, 100x100x12cm | kus | 14 |  | 0 | CS ÚRS 2023 01 |  | základní |  | 0 | 1.054 | 14.756 | 0 | 0 | 8 | M | 2 |  |  |  | ROZPOCET |  |  |  |  | 0 | 0 | 0 | 0 | 0 | 1 | 0 | 4 | -308274831
| PP |  | skruž betonová DN 1000x1000 PS, 100x100x12cm | [14 empty] | PP | 2
| VV |  | viz příloha D.2.1.15 | [14 empty] | VV | 2 | 1 | True | 0 | ROZPOCET
| VV |  | 14 |  | 14 | [12 empty] | VV | 2 | 2 | True | 1 | ROZPOCET
149 | K | 894412411 | Osazení betonových nebo železobetonových dílců pro šachty skruží přechodových | kus | 4 |  | 0 | CS ÚRS 2023 01 |  | základní |  | 0 | 0.01248 | 0.04992 | 0 | 0 | 4 | K | 2 |  |  |  | ROZPOCET |  |  |  |  | 0 | 0 | 0 | 0 | 0 | 1 | 0 | 4 | 1494181166
| PP |  | Osazení betonových nebo železobetonových dílců pro šachty skruží přechodových | [14 empty] | PP | 2
| Online PSC |  | https://podminky.urs.cz/item/CS_URS_2023_01/894412411 | [14 empty] | Online PSC | 2
| VV |  | viz příloha D.2.1.15, D.2.1.7 - včetně zatření spáry speciální maltovou směsí pro spárování spojů kanalizačních šachet | [14 empty] | VV | 2 | 1 | True | 0 | ROZPOCET
| VV |  | 4 |  | 4 | [12 empty] | VV | 2 | 2 | True | 1 | ROZPOCET
150 | M | 59224312 | kónus šachetní betonový kapsové plastové stupadlo 100x62,5x58cm | kus | 4 |  | 0 | CS ÚRS 2023 01 |  | základní |  | 0 | 0.585 | 2.34 | 0 | 0 | 8 | M | 2 |  |  |  | ROZPOCET |  |  |  |  | 0 | 0 | 0 | 0 | 0 | 1 | 0 | 4 | 366913027
| PP |  | kónus šachetní betonový kapsové plastové stupadlo 100x62,5x58cm | [14 empty] | PP | 2
| VV |  | viz příloha D.2.1.15 | [14 empty] | VV | 2 | 1 | True | 0 | ROZPOCET
| VV |  | 4 |  | 4 | [12 empty] | VV | 2 | 2 | True | 1 | ROZPOCET
151 | K | 894414111 | Osazení betonových nebo železobetonových dílců pro šachty skruží základových (dno) | kus | 15 |  | 0 | CS ÚRS 2023 01 |  | základní |  | 0 | 0.02854 | 0.4281 | 0 | 0 | 4 | K | 2 |  |  |  | ROZPOCET |  |  |  |  | 0 | 0 | 0 | 0 | 0 | 1 | 0 | 4 | -387781403
| PP |  | Osazení betonových nebo železobetonových dílců pro šachty skruží základových (dno) | [14 empty] | PP | 2
| Online PSC |  | https://podminky.urs.cz/item/CS_URS_2023_01/894414111 | [14 empty] | Online PSC | 2
| VV |  | viz příloha D.2.1.15, D.2.1.7 - včetně zatření spáry speciální maltovou směsí pro spárování spojů kanalizačních šachet | [14 empty] | VV | 2 | 1 | True | 0 | ROZPOCET
| VV |  | 9+2+1+2+1 |  | 15 | [12 empty] | VV | 2 | 2 | True | 1 | ROZPOCET
152 | M | 59224350 | dno betonové šachty kanalizační jednolité 100x53x15cm | kus | 9 |  | 0 | CS ÚRS 2023 01 |  | základní |  | 0 | 1.16 | 10.44 | 0 | 0 | 8 | M | 2 |  |  |  | ROZPOCET |  |  |  |  | 0 | 0 | 0 | 0 | 0 | 1 | 0 | 4 | -1870012982
| PP |  | dno betonové šachty kanalizační jednolité 100x53x15cm | [14 empty] | PP | 2
| VV |  | viz příloha D.2.1.15 | [14 empty] | VV | 2 | 1 | True | 0 | ROZPOCET
| VV |  | 2 "dno výšky 532 cm |  | 2 | [12 empty] | VV | 2 | 2 | True | 0 | ROZPOCET
| VV |  | 1 "dno výšky 527 cm |  | 1 | [12 empty] | VV | 2 | 2 | True | 0 | ROZPOCET
| VV |  | 3 "dno výšky 500 cm |  | 3 | [12 empty] | VV | 2 | 2 | True | 0 | ROZPOCET
| VV |  | 2 "dno výšky 510 cm |  | 2 | [12 empty] | VV | 2 | 2 | True | 0 | ROZPOCET
| VV |  | 1 "dno výšky 523 cm |  | 1 | [12 empty] | VV | 2 | 2 | True | 0 | ROZPOCET
| VV |  | Součet |  | 9 | [12 empty] | VV | 2 | 4 | True | 1 | ROZPOCET
153 | M | 59224339 | dno betonové šachty kanalizační přímé 100x100x60cm | kus | 2 |  | 0 | CS ÚRS 2023 01 |  | základní |  | 0 | 2.1 | 4.2 | 0 | 0 | 8 | M | 2 |  |  |  | ROZPOCET |  |  |  |  | 0 | 0 | 0 | 0 | 0 | 1 | 0 | 4 | -609945983
| PP |  | dno betonové šachty kanalizační přímé 100x100x60cm | [14 empty] | PP | 2
| VV |  | viz příloha D.2.1.15 | [14 empty] | VV | 2 | 1 | True | 0 | ROZPOCET
| VV |  | 2 |  | 2 | [12 empty] | VV | 2 | 2 | True | 1 | ROZPOCET
154 | M | 59224439.r | dno betonové šachty kanalizační čtvercové 1500/1500 výšky 100cm přímé | kus | 1 |  | 0 |  |  | základní |  | 0 | 5.75 | 5.75 | 0 | 0 | 8 | M | 2 |  |  |  | ROZPOCET |  |  |  |  | 0 | 0 | 0 | 0 | 0 | 1 | 0 | 4 | 339104083
| PP |  | dno betonové šachty kanalizační čtvercové 1500/1500 výšky 100cm přímé | [14 empty] | PP | 2
| VV |  | viz příloha D.2.1.15 - včetně zatření spáry speciální maltovou směsí pro spárování spojů kanalizačních šachet | [14 empty] | VV | 2 | 1 | True | 0 | ROZPOCET
| VV |  | žlab na výšku 3/4 DN s obložením kameninou | [14 empty] | VV | 2 | 1 | True | 0 | ROZPOCET
| VV |  | 1 |  | 1 | [12 empty] | VV | 2 | 2 | True | 1 | ROZPOCET
155 | M | 59224352 | dno betonové šachty kanalizační jednolité 100x63x25cm | kus | 2 |  | 0 | CS ÚRS 2023 01 |  | základní |  | 0 | 1.37 | 2.74 | 0 | 0 | 8 | M | 2 |  |  |  | ROZPOCET |  |  |  |  | 0 | 0 | 0 | 0 | 0 | 1 | 0 | 4 | -544444309
| PP |  | dno betonové šachty kanalizační jednolité 100x63x25cm | [14 empty] | PP | 2
| VV |  | viz příloha D.2.1.15 | [14 empty] | VV | 2 | 1 | True | 0 | ROZPOCET
| VV |  | 1 "dno výšky 631 cm |  | 1 | [12 empty] | VV | 2 | 2 | True | 0 | ROZPOCET
| VV |  | 1 "dno výšky 625 cm |  | 1 | [12 empty] | VV | 2 | 2 | True | 0 | ROZPOCET
| VV |  | Součet |  | 2 | [12 empty] | VV | 2 | 4 | True | 1 | ROZPOCET
156 | M | 59224356 | dno betonové šachty kanalizační jednolité 100x98x60cm | kus | 1 |  | 0 | CS ÚRS 2023 01 |  | základní |  | 0 | 2.59 | 2.59 | 0 | 0 | 8 | M | 2 |  |  |  | ROZPOCET |  |  |  |  | 0 | 0 | 0 | 0 | 0 | 1 | 0 | 4 | 1271473897
| PP |  | dno betonové šachty kanalizační jednolité 100x98x60cm | [14 empty] | PP | 2
| VV |  | viz příloha D.2.1.15 | [14 empty] | VV | 2 | 1 | True | 0 | ROZPOCET
| VV |  | 1 "dno výšky 991 cm |  | 1 | [12 empty] | VV | 2 | 2 | True | 1 | ROZPOCET
157 | M | 59224348 | těsnění elastomerové pro spojení šachetních dílů DN 1000 | kus | 34 |  | 0 | CS ÚRS 2023 01 |  | základní |  | 0 | 0.002 | 0.068 | 0 | 0 | 8 | M | 2 |  |  |  | ROZPOCET |  |  |  |  | 0 | 0 | 0 | 0 | 0 | 1 | 0 | 4 | -1202492171
| PP |  | těsnění elastomerové pro spojení šachetních dílů DN 1000 | [14 empty] | PP | 2
| VV |  | viz příloha D.2.1.15 | [14 empty] | VV | 2 | 1 | True | 0 | ROZPOCET
| VV |  | 34 |  | 34 | [12 empty] | VV | 2 | 2 | True | 1 | ROZPOCET
158 | K | 894414211 | Osazení betonových nebo železobetonových dílců pro šachty desek zákrytových | kus | 14 |  | 0 | CS ÚRS 2023 01 |  | základní |  | 0 | 0.03927 | 0.54978 | 0 | 0 | 4 | K | 2 |  |  |  | ROZPOCET |  |  |  |  | 0 | 0 | 0 | 0 | 0 | 1 | 0 | 4 | 834277334
| PP |  | Osazení betonových nebo železobetonových dílců pro šachty desek zákrytových | [14 empty] | PP | 2
| Online PSC |  | https://podminky.urs.cz/item/CS_URS_2023_01/894414211 | [14 empty] | Online PSC | 2
| VV |  | viz příloha D.2.1.15, D.2.1.7 - včetně zatření spáry speciální maltovou směsí pro spárování spojů kanalizačních šachet | [14 empty] | VV | 2 | 1 | True | 0 | ROZPOCET
| VV |  | 13+1 |  | 14 | [12 empty] | VV | 2 | 2 | True | 1 | ROZPOCET
159 | M | 59224315 | deska betonová zákrytová pro kruhové šachty 100/62,5x16,5cm | kus | 13 |  | 0 | CS ÚRS 2023 01 |  | základní |  | 0 | 0.449 | 5.837 | 0 | 0 | 8 | M | 2 |  |  |  | ROZPOCET |  |  |  |  | 0 | 0 | 0 | 0 | 0 | 1 | 0 | 4 | -210627522
| PP |  | deska betonová zákrytová pro kruhové šachty 100/62,5x16,5cm | [14 empty] | PP | 2
| VV |  | viz příloha D.2.1.15 | [14 empty] | VV | 2 | 1 | True | 0 | ROZPOCET
| VV |  | 13 |  | 13 | [12 empty] | VV | 2 | 2 | True | 1 | ROZPOCET
160 | M | 59224364.r | deska betonová zákrytová šachetní čtvercová 150/150x18,0x62,5cm | kus | 1 |  | 0 |  |  | základní |  | 0 | 1.1 | 1.1 | 0 | 0 | 8 | M | 2 |  |  |  | ROZPOCET |  |  |  |  | 0 | 0 | 0 | 0 | 0 | 1 | 0 | 4 | -1678705322
| PP |  | deska betonová zákrytová šachetní čtvercová 150/150x18,0x62,5cm | [14 empty] | PP | 2
| VV |  | viz příloha D.2.1.15 | [14 empty] | VV | 2 | 1 | True | 0 | ROZPOCET
| VV |  | 1 |  | 1 | [12 empty] | VV | 2 | 2 | True | 1 | ROZPOCET
161 | K | 894812205 | Revizní a čistící šachta z PP šachtové dno DN 425/200 průtočné | kus | 14 |  | 0 | CS ÚRS 2023 01 |  | základní |  | 0 | 0.06451 | 0.90314 | 0 | 0 | 4 | K | 2 |  |  |  | ROZPOCET |  |  |  |  | 0 | 0 | 0 | 0 | 0 | 1 | 0 | 4 | -160758516
| PP |  | Revizní a čistící šachta z polypropylenu PP pro hladké trouby DN 425 šachtové dno (DN šachty / DN trubního vedení) DN 425/200 průtočné | [14 empty] | PP | 2
| Online PSC |  | https://podminky.urs.cz/item/CS_URS_2023_01/894812205 | [14 empty] | Online PSC | 2
| VV |  | viz příloha D.2.1.16 | [14 empty] | VV | 2 | 1 | True | 0 | ROZPOCET
| VV |  | 14 |  | 14 | [12 empty] | VV | 2 | 2 | True | 1 | ROZPOCET
162 | K | 894812205.r | Revizní a čistící šachta z PP šachtové dno DN 425/250 průtočné | kus | 1 |  | 0 |  |  | základní |  | 0 | 0.06451 | 0.06451 | 0 | 0 | 4 | K | 2 |  |  |  | ROZPOCET |  |  |  |  | 0 | 0 | 0 | 0 | 0 | 1 | 0 | 4 | -78734313
| PP |  | Revizní a čistící šachta z polypropylenu PP pro hladké trouby DN 425 šachtové dno (DN šachty / DN trubního vedení) DN 425/250 průtočné | [14 empty] | PP | 2
| VV |  | viz příloha D.2.1.16 | [14 empty] | VV | 2 | 1 | True | 0 | ROZPOCET
| VV |  | 1 |  | 1 | [12 empty] | VV | 2 | 2 | True | 1 | ROZPOCET
163 | K | 894812231 | Revizní a čistící šachta z PP DN 425 šachtová roura korugovaná bez hrdla světlé hloubky 1500 mm | kus | 8 |  | 0 | CS ÚRS 2023 01 |  | základní |  | 0 | 0.01136 | 0.09088 | 0 | 0 | 4 | K | 2 |  |  |  | ROZPOCET |  |  |  |  | 0 | 0 | 0 | 0 | 0 | 1 | 0 | 4 | 1413603794
| PP |  | Revizní a čistící šachta z polypropylenu PP pro hladké trouby DN 425 roura šachtová korugovaná bez hrdla, světlé hloubky 1500 mm | [14 empty] | PP | 2
| Online PSC |  | https://podminky.urs.cz/item/CS_URS_2023_01/894812231 | [14 empty] | Online PSC | 2
| VV |  | viz příloha D.2.1.16 | [14 empty] | VV | 2 | 1 | True | 0 | ROZPOCET
| VV |  | 8 |  | 8 | [12 empty] | VV | 2 | 2 | True | 1 | ROZPOCET
164 | K | 894812232 | Revizní a čistící šachta z PP DN 425 šachtová roura korugovaná bez hrdla světlé hloubky 2000 mm | kus | 7 |  | 0 | CS ÚRS 2023 01 |  | základní |  | 0 | 0.01818 | 0.12726 | 0 | 0 | 4 | K | 2 |  |  |  | ROZPOCET |  |  |  |  | 0 | 0 | 0 | 0 | 0 | 1 | 0 | 4 | -1852681653
| PP |  | Revizní a čistící šachta z polypropylenu PP pro hladké trouby DN 425 roura šachtová korugovaná bez hrdla, světlé hloubky 2000 mm | [14 empty] | PP | 2
| Online PSC |  | https://podminky.urs.cz/item/CS_URS_2023_01/894812232 | [14 empty] | Online PSC | 2
| VV |  | viz příloha D.2.1.16 | [14 empty] | VV | 2 | 1 | True | 0 | ROZPOCET
| VV |  | 7 |  | 7 | [12 empty] | VV | 2 | 2 | True | 1 | ROZPOCET
165 | M | 28661802 | těsnění šachtové roury DN 425 | kus | 15 |  | 0 | CS ÚRS 2023 01 |  | základní |  | 0 | 0.0009 | 0.0135 | 0 | 0 | 8 | M | 2 |  |  |  | ROZPOCET |  |  |  |  | 0 | 0 | 0 | 0 | 0 | 1 | 0 | 4 | -917148071
| PP |  | těsnění šachtové roury DN 425 | [14 empty] | PP | 2
| VV |  | viz příloha D.2.1.16 | [14 empty] | VV | 2 | 1 | True | 0 | ROZPOCET
| VV |  | 15 |  | 15 | [12 empty] | VV | 2 | 2 | True | 1 | ROZPOCET
166 | K | 894812249 | Příplatek k rourám revizní a čistící šachty z PP DN 425 za uříznutí šachtové roury | kus | 15 |  | 0 | CS ÚRS 2023 01 |  | základní |  | 0 | 0 | 0 | 0 | 0 | 4 | K | 2 |  |  |  | ROZPOCET |  |  |  |  | 0 | 0 | 0 | 0 | 0 | 1 | 0 | 4 | 1340856297
| PP |  | Revizní a čistící šachta z polypropylenu PP pro hladké trouby DN 425 roura šachtová korugovaná Příplatek k cenám 2231 - 2242 za uříznutí šachtové roury | [14 empty] | PP | 2
| Online PSC |  | https://podminky.urs.cz/item/CS_URS_2023_01/894812249 | [14 empty] | Online PSC | 2
167 | K | 894812251 | Revizní a čistící šachta z PP DN 425 poklop betonový s betonovým konusem pro třídu zatížení B125 | kus | 15 |  | 0 | CS ÚRS 2023 01 |  | základní |  | 0 | 0.15251 | 2.2877 | 0 | 0 | 4 | K | 2 |  |  |  | ROZPOCET |  |  |  |  | 0 | 0 | 0 | 0 | 0 | 1 | 0 | 4 | -297721811
| PP |  | Revizní a čistící šachta z polypropylenu PP pro hladké trouby DN 425 poklop betonový (pro třídu zatížení) s betonovým konusem (B125) | [14 empty] | PP | 2
| Online PSC |  | https://podminky.urs.cz/item/CS_URS_2023_01/894812251 | [14 empty] | Online PSC | 2
| VV |  | viz příloha D.2.1.16 | [14 empty] | VV | 2 | 1 | True | 0 | ROZPOCET
| VV |  | 15 |  | 15 | [12 empty] | VV | 2 | 2 | True | 1 | ROZPOCET
168 | K | 895941343 | Osazení vpusti uliční DN 500 z betonových dílců dno vysoké s kalištěm | kus | 24 |  | 0 | CS ÚRS 2023 01 |  | základní |  | 0 | 0.12526 | 3.0062 | 0 | 0 | 4 | K | 2 |  |  |  | ROZPOCET |  |  |  |  | 0 | 0 | 0 | 0 | 0 | 1 | 0 | 4 | -333724143
| PP |  | Osazení vpusti uliční z betonových dílců DN 500 dno vysoké s kalištěm | [14 empty] | PP | 2
| Online PSC |  | https://podminky.urs.cz/item/CS_URS_2023_01/895941343 | [14 empty] | Online PSC | 2
169 | M | 59224470 | vpusť uliční DN 500 kaliště vysoké 500/525x65mm | kus | 24 |  | 0 | CS ÚRS 2023 01 |  | základní |  | 0 | 0.175 | 4.2 | 0 | 0 | 8 | M | 2 |  |  |  | ROZPOCET |  |  |  |  | 0 | 0 | 0 | 0 | 0 | 1 | 0 | 4 | 484989454
| PP |  | vpusť uliční DN 500 kaliště vysoké 500/525x65mm | [14 empty] | PP | 2
| VV |  | viz příloha D.2.1.14 | [14 empty] | VV | 2 | 1 | True | 0 | ROZPOCET
| VV |  | 24 |  | 24 | [12 empty] | VV | 2 | 2 | True | 1 | ROZPOCET
170 | K | 895941351 | Osazení vpusti uliční DN 500 z betonových dílců skruž horní pro čtvercovou vtokovou mříž | kus | 24 |  | 0 | CS ÚRS 2023 01 |  | základní |  | 0 | 0.03076 | 0.73824 | 0 | 0 | 4 | K | 2 |  |  |  | ROZPOCET |  |  |  |  | 0 | 0 | 0 | 0 | 0 | 1 | 0 | 4 | -1456311862
| PP |  | Osazení vpusti uliční z betonových dílců DN 500 skruž horní pro čtvercovou vtokovou mříž | [14 empty] | PP | 2
| Online PSC |  | https://podminky.urs.cz/item/CS_URS_2023_01/895941351 | [14 empty] | Online PSC | 2
171 | M | 59224460 | vpusť uliční DN 500 betonová 500x190x65mm čtvercový poklop | kus | 24 |  | 0 | CS ÚRS 2023 01 |  | základní |  | 0 | 0.07 | 1.68 | 0 | 0 | 8 | M | 2 |  |  |  | ROZPOCET |  |  |  |  | 0 | 0 | 0 | 0 | 0 | 1 | 0 | 4 | 246214835
| PP |  | vpusť uliční DN 500 betonová 500x190x65mm čtvercový poklop | [14 empty] | PP | 2
| VV |  | viz příloha D.2.1.14 | [14 empty] | VV | 2 | 1 | True | 0 | ROZPOCET
| VV |  | 24 |  | 24 | [12 empty] | VV | 2 | 2 | True | 1 | ROZPOCET
172 | K | 895941362 | Osazení vpusti uliční DN 500 z betonových dílců skruž středová 590 mm | kus | 24 |  | 0 | CS ÚRS 2023 01 |  | základní |  | 0 | 0.03076 | 0.73824 | 0 | 0 | 4 | K | 2 |  |  |  | ROZPOCET |  |  |  |  | 0 | 0 | 0 | 0 | 0 | 1 | 0 | 4 | 371503932
| PP |  | Osazení vpusti uliční z betonových dílců DN 500 skruž středová 590 mm | [14 empty] | PP | 2
| Online PSC |  | https://podminky.urs.cz/item/CS_URS_2023_01/895941362 | [14 empty] | Online PSC | 2
173 | M | 59224462 | vpusť uliční DN 500 skruž průběžná vysoká betonová 500/590x65mm | kus | 24 |  | 0 | CS ÚRS 2023 01 |  | základní |  | 0 | 0.155 | 3.72 | 0 | 0 | 8 | M | 2 |  |  |  | ROZPOCET |  |  |  |  | 0 | 0 | 0 | 0 | 0 | 1 | 0 | 4 | 1031201320
| PP |  | vpusť uliční DN 500 skruž průběžná vysoká betonová 500/590x65mm | [14 empty] | PP | 2
| VV |  | viz příloha D.2.1.14 | [14 empty] | VV | 2 | 1 | True | 0 | ROZPOCET
| VV |  | 24 |  | 24 | [12 empty] | VV | 2 | 2 | True | 1 | ROZPOCET
174 | K | 895941366 | Osazení vpusti uliční DN 500 z betonových dílců skruž průběžná s výtokem | kus | 24 |  | 0 | CS ÚRS 2023 01 |  | základní |  | 0 | 0.03076 | 0.73824 | 0 | 0 | 4 | K | 2 |  |  |  | ROZPOCET |  |  |  |  | 0 | 0 | 0 | 0 | 0 | 1 | 0 | 4 | 1180240723
| PP |  | Osazení vpusti uliční z betonových dílců DN 500 skruž průběžná s výtokem | [14 empty] | PP | 2
| Online PSC |  | https://podminky.urs.cz/item/CS_URS_2023_01/895941366 | [14 empty] | Online PSC | 2
175 | M | 59224463 | vpusť uliční DN 500 skruž průběžná 500/590x65mm betonová s odtokem 150mm | kus | 24 |  | 0 | CS ÚRS 2023 01 |  | základní |  | 0 | 0.17 | 4.08 | 0 | 0 | 8 | M | 2 |  |  |  | ROZPOCET |  |  |  |  | 0 | 0 | 0 | 0 | 0 | 1 | 0 | 4 | -1353427956
| PP |  | vpusť uliční DN 500 skruž průběžná 500/590x65mm betonová s odtokem 150mm | [14 empty] | PP | 2
| VV |  | viz příloha D.2.1.14 | [14 empty] | VV | 2 | 1 | True | 0 | ROZPOCET
| VV |  | 24 |  | 24 | [12 empty] | VV | 2 | 2 | True | 1 | ROZPOCET
176 | K | 899104112 | Osazení poklopů litinových nebo ocelových včetně rámů pro třídu zatížení D400, E600 | kus | 18 |  | 0 | CS ÚRS 2023 01 |  | základní |  | 0 | 0.21734 | 3.9121 | 0 | 0 | 4 | K | 2 |  |  |  | ROZPOCET |  |  |  |  | 0 | 0 | 0 | 0 | 0 | 1 | 0 | 4 | 1076791015
| PP |  | Osazení poklopů litinových a ocelových včetně rámů pro třídu zatížení D400, E600 | [14 empty] | PP | 2
| Online PSC |  | https://podminky.urs.cz/item/CS_URS_2023_01/899104112 | [14 empty] | Online PSC | 2
177 | M | 55241014.R | poklop šachtový litinový třída D400, kruhový rám s pantem a tlumící vložkou, vstup 600mm, s ventilací | kus | 18 |  | 0 |  |  | základní |  | 0 | 0.0546 | 0.9828 | 0 | 0 | 8 | M | 2 |  |  |  | ROZPOCET |  |  |  |  | 0 | 0 | 0 | 0 | 0 | 1 | 0 | 4 | -316930262
| PP |  | poklop šachtový litinový třída D400, kruhový rám s pantem a tlumící vložkou, vstup 600mm, s ventilací | [14 empty] | PP | 2
| VV |  | viz příloha D.2.1.15 | [14 empty] | VV | 2 | 1 | True | 0 | ROZPOCET
| VV |  | 18 |  | 18 | [12 empty] | VV | 2 | 2 | True | 1 | ROZPOCET
178 | K | 899204112 | Osazení mříží litinových včetně rámů a košů na bahno pro třídu zatížení D400, E600 | kus | 24 |  | 0 | CS ÚRS 2023 01 |  | základní |  | 0 | 0.21734 | 5.2162 | 0 | 0 | 4 | K | 2 |  |  |  | ROZPOCET |  |  |  |  | 0 | 0 | 0 | 0 | 0 | 1 | 0 | 4 | -789475769
| PP |  | Osazení mříží litinových včetně rámů a košů na bahno pro třídu zatížení D400, E600 | [14 empty] | PP | 2
| Online PSC |  | https://podminky.urs.cz/item/CS_URS_2023_01/899204112 | [14 empty] | Online PSC | 2
179 | M | 55242320 | mříž vtoková litinová plochá 500x500mm | kus | 24 |  | 0 | CS ÚRS 2023 01 |  | základní |  | 0 | 0.0506 | 1.2144 | 0 | 0 | 8 | M | 2 |  |  |  | ROZPOCET |  |  |  |  | 0 | 0 | 0 | 0 | 0 | 1 | 0 | 4 | -1741870863
| PP |  | mříž vtoková litinová plochá 500x500mm | [14 empty] | PP | 2
| VV |  | viz příloha D.2.1.14 | [14 empty] | VV | 2 | 1 | True | 0 | ROZPOCET
| VV |  | 24 |  | 24 | [12 empty] | VV | 2 | 2 | True | 1 | ROZPOCET
180 | M | 59223871 | koš vysoký pro uliční vpusti žárově Pz plech pro rám 500/500mm | kus | 24 |  | 0 | CS ÚRS 2023 01 |  | základní |  | 0 | 0.004 | 0.096 | 0 | 0 | 8 | M | 2 |  |  |  | ROZPOCET |  |  |  |  | 0 | 0 | 0 | 0 | 0 | 1 | 0 | 4 | -103052839
| PP |  | koš vysoký pro uliční vpusti žárově Pz plech pro rám 500/500mm | [14 empty] | PP | 2
| VV |  | viz příloha D.2.1.14 | [14 empty] | VV | 2 | 1 | True | 0 | ROZPOCET
| VV |  | 24 |  | 24 | [12 empty] | VV | 2 | 2 | True | 1 | ROZPOCET
181 | K | 899722112 | Krytí potrubí z plastů výstražnou fólií z PVC 25 cm | m | 27.9 |  | 0 | CS ÚRS 2023 01 |  | základní |  | 0 | 7e-05 | 0.001953 | 0 | 0 | 4 | K | 2 |  |  |  | ROZPOCET |  |  |  |  | 0 | 0 | 0 | 0 | 0 | 1 | 0 | 4 | -379040043
| PP |  | Krytí potrubí z plastů výstražnou fólií z PVC šířky 25 cm | [14 empty] | PP | 2
| Online PSC |  | https://podminky.urs.cz/item/CS_URS_2023_01/899722112 | [14 empty] | Online PSC | 2
| VV |  | viz příloha D.2.1.14 | [14 empty] | VV | 2 | 1 | True | 0 | ROZPOCET
| VV |  | 27,9 |  | 27.9 | [12 empty] | VV | 2 | 2 | True | 1 | ROZPOCET
182 | K | 899910211 | Výplň potrubí pod tlakem cementopopílkovou suspenzí délky potrubí do 50 m | m3 | 0.602 |  | 0 | CS ÚRS 2023 01 |  | základní |  | 0 | 1.5298 | 0.92097 | 0 | 0 | 4 | K | 2 |  |  |  | ROZPOCET |  |  |  |  | 0 | 0 | 0 | 0 | 0 | 1 | 0 | 4 | -1682693763
| PP |  | Výplň potrubí trub betonových, litinových nebo kameninových cementopopílkovou suspenzí pod tlakem, délky do 50 m | [14 empty] | PP | 2
| Online PSC |  | https://podminky.urs.cz/item/CS_URS_2023_01/899910211 | [14 empty] | Online PSC | 2
| VV |  | viz příloha D.2.1.3 | [14 empty] | VV | 2 | 1 | True | 0 | ROZPOCET
| VV |  | 3,17*0,2*0,2/4*19 |  | 0.602 | [12 empty] | VV | 2 | 2 | True | 1 | ROZPOCET
183 | K | CS001 | Čerpací stanice - kruhová nádrž z betonových skruží DN2000, výška 4,6m, tl. stěn 15cm, včetně dna, zákrytové desky a napojovací vložky pro potrubí DN400 z výroby | kus | 1 |  | 0 |  |  | základní |  | 0 | 0 | 0 | 0 | 0 | 4 | K | 2 |  |  |  | ROZPOCET |  |  |  |  | 0 | 0 | 0 | 0 | 0 | 1 | 0 | 4 | 134740443
| PP |  | Čerpací stanice - kruhová nádrž z betonových skruží DN2000, výška 4,6m, tl. stěn 15cm, včetně dna, zákrytové desky a napojovací vložky pro potrubí DN400 z výroby | [14 empty] | PP | 2
184 | K | CS002 | Čerpací stanice - kotvení dna k základové desce proti vyplavání | kus | 1 |  | 0 |  |  | základní |  | 0 | 0 | 0 | 0 | 0 | 4 | K | 2 |  |  |  | ROZPOCET |  |  |  |  | 0 | 0 | 0 | 0 | 0 | 1 | 0 | 4 | -1862419625
| PP |  | čerpací stanice - kotvení dna k základové desce proti vyplavání | [14 empty] | PP | 2
185 | K | CS003 | Čerpací stanice - ponorné kalové čerpadlo | kus | 3 |  | 0 |  |  | základní |  | 0 | 0 | 0 | 0 | 0 | 4 | K | 2 |  |  |  | ROZPOCET |  |  |  |  | 0 | 0 | 0 | 0 | 0 | 1 | 0 | 4 | -1159828760
| PP |  | Čerpací stanice - ponorné kalové čerpadlo | [14 empty] | PP | 2
| VV |  | viz příloha D.2.1.1, D.2.1.11, D.2.1.12 | [14 empty] | VV | 2 | 1 | True | 0 | ROZPOCET
| VV |  | - dvoulopatkové otevřené oběžné kolo, průchodnost 80 mm | [14 empty] | VV | 2 | 1 | True | 0 | ROZPOCET
| VV |  | - čerpané množství Q=13 l/s, při výšce H=10m | [14 empty] | VV | 2 | 1 | True | 0 | ROZPOCET
| VV |  | - motor 2,2kW/2480 ot.min-1, 3F/400V | [14 empty] | VV | 2 | 1 | True | 0 | ROZPOCET
| VV |  | - materiálové provedení litina | [14 empty] | VV | 2 | 1 | True | 0 | ROZPOCET
| VV |  | 3 |  | 3 | [12 empty] | VV | 2 | 2 | True | 1 | ROZPOCET
186 | K | CS004 | Čerpací stanice - spouštěcí zařízení - přírubové patní koleno DN100, vodící hák, držák vodících tyčí a nerezový řetěz | kus | 1 |  | 0 |  |  | základní |  | 0 | 0 | 0 | 0 | 0 | 4 | K | 2 |  |  |  | ROZPOCET |  |  |  |  | 0 | 0 | 0 | 0 | 0 | 1 | 0 | 4 | -1995899878
| PP |  | Čerpací stanice - spouštěcí zařízení - přírubové patní koleno DN100, vodící hák, držák vodících tyčí a nerezový řetěz | [14 empty] | PP | 2
187 | K | CS005 | Čerpací stanice - vodící tyče z nerezových trubek svařovaných 38x2mm dl.4m, 2ks pro každé čerpadlo, včetně stranové podpěry uprostřed tyčí proti vybočení | kus | 6 |  | 0 |  |  | základní |  | 0 | 0 | 0 | 0 | 0 | 4 | K | 2 |  |  |  | ROZPOCET |  |  |  |  | 0 | 0 | 0 | 0 | 0 | 1 | 0 | 4 | -85154050
| PP |  | Čerpací stanice - vodící tyče z nerezových trubek svařovaných 38x2mm dl.4m, 2ks pro každé čerpadlo, včetně stranové podpěry uprostřed tyčí proti vybočení | [14 empty] | PP | 2
188 | K | CS006 | Čerpací stanice - nerezové vnitřní výtlačné potrubí | kus | 3 |  | 0 |  |  | základní |  | 0 | 0 | 0 | 0 | 0 | 4 | K | 2 |  |  |  | ROZPOCET |  |  |  |  | 0 | 0 | 0 | 0 | 0 | 1 | 0 | 4 | 1627475406
| PP |  | Čerpací stanice - nerezové vnitřní výtlačné potrubí | [14 empty] | PP | 2
| VV |  | viz příloha D.2.1.1, D.2.1.11, D.2.1.12 - dodávka a montáž komplet svařeného kusu | [14 empty] | VV | 2 | 1 | True | 0 | ROZPOCET
| VV |  | - navařovací příruba 104mm (DN100), 129mm (DN125) | [14 empty] | VV | 2 | 1 | True | 0 | ROZPOCET
| VV |  | - redukce 129/104x2mm | [14 empty] | VV | 2 | 1 | True | 0 | ROZPOCET
| VV |  | - potrubí 129x2mm (DN125) dl.2,1m | [14 empty] | VV | 2 | 1 | True | 0 | ROZPOCET
| VV |  | 3 |  | 3 | [12 empty] | VV | 2 | 2 | True | 1 | ROZPOCET
189 | K | CS007 | Čerpací stanice - přírubový zpětný ventil s koulí DN125 (těsnící při přetlaku 0 bar) | kus | 3 |  | 0 |  |  | základní |  | 0 | 0 | 0 | 0 | 0 | 4 | K | 2 |  |  |  | ROZPOCET |  |  |  |  | 0 | 0 | 0 | 0 | 0 | 1 | 0 | 4 | -69946410
| PP |  | Čerpací stanice - přírubový zpětný ventil s koulí DN125 (těsnící při přetlaku 0 bar) | [14 empty] | PP | 2
190 | K | CS008 | Čerpací stanice - šoupě DN125 krátká stavební délka F4, ruční kolo | kus | 3 |  | 0 |  |  | základní |  | 0 | 0 | 0 | 0 | 0 | 4 | K | 2 |  |  |  | ROZPOCET |  |  |  |  | 0 | 0 | 0 | 0 | 0 | 1 | 0 | 4 | 2032976171
| PP |  | Čerpací stanice - šoupě DN125 krátká stavební délka F4, ruční kolo | [14 empty] | PP | 2
191 | K | CS009 | Čerpací stanice - litinové přírubové koleno DN125 | kus | 3 |  | 0 |  |  | základní |  | 0 | 0 | 0 | 0 | 0 | 4 | K | 2 |  |  |  | ROZPOCET |  |  |  |  | 0 | 0 | 0 | 0 | 0 | 1 | 0 | 4 | 2107186570
| PP |  | Čerpací stanice - litinové přírubové koleno DN125 | [14 empty] | PP | 2
192 | K | CS010 | Čerpací stanice - vstupní nerezový žebřík dl. 4,2m, kotvení do stěny | kus | 1 |  | 0 |  |  | základní |  | 0 | 0 | 0 | 0 | 0 | 4 | K | 2 |  |  |  | ROZPOCET |  |  |  |  | 0 | 0 | 0 | 0 | 0 | 1 | 0 | 4 | -1423127341
| PP |  | Čerpací stanice - vstupní nerezový žebřík dl. 4,2m, kotvení do stěny | [14 empty] | PP | 2
193 | K | CS011 | Čerpací stanice - výsuvné madlo | kus | 1 |  | 0 |  |  | základní |  | 0 | 0 | 0 | 0 | 0 | 4 | K | 2 |  |  |  | ROZPOCET |  |  |  |  | 0 | 0 | 0 | 0 | 0 | 1 | 0 | 4 | 1996085746
| PP |  | Čerpací stanice - výsuvné madlo | [14 empty] | PP | 2
194 | K | CS012 | Čerpací stanice - zamykatelný kompozitní poklop 1,25x1,00 m s větrací hlavicí, včetně rámu, podbetonování rámu C30/37 XF3 | kus | 1 |  | 0 |  |  | základní |  | 0 | 0 | 0 | 0 | 0 | 4 | K | 2 |  |  |  | ROZPOCET |  |  |  |  | 0 | 0 | 0 | 0 | 0 | 1 | 0 | 4 | 502207560
| PP |  | Čerpací stanice - zamykatelný kompozitní poklop 1,25x1,00 m s větrací hlavicí, včetně rámu, podbetonování rámu C30/37 XF3 | [14 empty] | PP | 2
195 | K | CS015 | Čerpací stanice - montáž technologického vystrojení a uvedení do provozu | kus | 1 |  | 0 |  |  | základní |  | 0 | 0 | 0 | 0 | 0 | 4 | K | 2 |  |  |  | ROZPOCET |  |  |  |  | 0 | 0 | 0 | 0 | 0 | 1 | 0 | 4 | 576099242
| PP |  | Čerpací stanice - montáž technologického vystrojení a uvedení do provozu | [14 empty] | PP | 2
196 | K | CS016 | Čerpací stanice - doprava čerpací stanice a vystrojení na stavbu | kus | 1 |  | 0 |  |  | základní |  | 0 | 0 | 0 | 0 | 0 | 4 | K | 2 |  |  |  | ROZPOCET |  |  |  |  | 0 | 0 | 0 | 0 | 0 | 1 | 0 | 4 | 121895147
| PP |  | Čerpací stanice - doprava čerpací stanice a vystrojení na stavbu | [14 empty] | PP | 2
197 | K | CS017 | Čerpací stanice - mobilní zdvihací zařízení, nosnost 150 kg | kus | 1 |  | 0 |  |  | základní |  | 0 | 0 | 0 | 0 | 0 | 4 | K | 2 |  |  |  | ROZPOCET |  |  |  |  | 0 | 0 | 0 | 0 | 0 | 1 | 0 | 4 | 1658236407
| PP |  | Čerpací stanice - mobilní zdvihací zařízení, nosnost 150 kg | [14 empty] | PP | 2
198 | K | CS018 | Čerpací stanice - patka pro zdvíhací zařízení, nerez | kus | 1 |  | 0 |  |  | základní |  | 0 | 0 | 0 | 0 | 0 | 4 | K | 2 |  |  |  | ROZPOCET |  |  |  |  | 0 | 0 | 0 | 0 | 0 | 1 | 0 | 4 | 108331562
| PP |  | Čerpací stanice - patka pro zdvíhací zařízení, nerez | [14 empty] | PP | 2
199 | K | RN001 | Retenční nádrž - montáž prefabrikovaných dílců včetně jeřábu | kpl | 1 |  | 0 |  |  | základní |  | 0 | 0 | 0 | 0 | 0 | 4 | K | 2 |  |  |  | ROZPOCET |  |  |  |  | 0 | 0 | 0 | 0 | 0 | 1 | 0 | 4 | 415592656
| PP |  | Retenční nádrž - montáž prefabrikovaných dílců včetně jeřábu | [14 empty] | PP | 2
200 | M | RN101 | prefabrikovaná nádrž rámová 1218/264/180 cm | kus | 3 |  | 0 |  |  | základní |  | 0 | 0 | 0 | 0 | 0 | 8 | M | 2 |  |  |  | ROZPOCET |  |  |  |  | 0 | 0 | 0 | 0 | 0 | 1 | 0 | 4 | 1751836732
| PP |  | prefabrikovaná nádrž rámová 1218/264/180 cm | [14 empty] | PP | 2
| VV |  | viz příloha D.2.1.11, D.2.1.12 - komplet materiál rámových prefabrikátů pro 1 komoru nádrže | [14 empty] | VV | 2 | 1 | True | 0 | ROZPOCET
| VV |  | rámová nádrž o vnitř. rozměru 2,4*1,4m, vn. délka 11,9 m síla stěny 14 cm, síla dna a stropu 20 cm, zatížení D400 | [14 empty] | VV | 2 | 1 | True | 0 | ROZPOCET
| VV |  | 3 |  | 3 | [12 empty] | VV | 2 | 2 | True | 1 | ROZPOCET
201 | K | RN002 | Retenční nádrž - propojení nádrží DN250 | kus | 8 |  | 0 |  |  | základní |  | 0 | 0 | 0 | 0 | 0 | 4 | K | 2 |  |  |  | ROZPOCET |  |  |  |  | 0 | 0 | 0 | 0 | 0 | 1 | 0 | 4 | 1160950898
| PP |  | Retenční nádrž - propojení nádrží DN250 | [14 empty] | PP | 2
202 | K | RN003 | Nátokový a výtokový otvor DN 400 | kus | 2 |  | 0 |  |  | základní |  | 0 | 0 | 0 | 0 | 0 | 4 | K | 2 |  |  |  | ROZPOCET |  |  |  |  | 0 | 0 | 0 | 0 | 0 | 1 | 0 | 4 | -54522906
| PP |  | Nátokový a výtokový otvor DN 400 | [14 empty] | PP | 2
226 | K | RN003.1 | Nátokový otvor DN 250 | kus | 1 |  | 0 |  |  | základní |  | 0 | 0 | 0 | 0 | 0 | 4 | K | 2 |  |  |  | ROZPOCET |  |  |  |  | 0 | 0 | 0 | 0 | 0 | 1 | 0 | 4 | 607736301
| PP |  | Nátokový otvor DN 250 | [14 empty] | PP | 2
203 | K | RN004 | Retenční nádrž - kotvení nádrží k základové desce proti vyplavání | kpl | 1 |  | 0 |  |  | základní |  | 0 | 0 | 0 | 0 | 0 | 4 | K | 2 |  |  |  | ROZPOCET |  |  |  |  | 0 | 0 | 0 | 0 | 0 | 1 | 0 | 4 | 243334183
| PP |  | Retenční nádrž - kotvení nádrží k základové desce proti vyplavání | [14 empty] | PP | 2
204 | K | RN005 | Retenční nádrž - doprava materiálu | kpl | 1 |  | 0 |  |  | základní |  | 0 | 0 | 0 | 0 | 0 | 512 | K | 2 |  |  |  | ROZPOCET |  |  |  |  | 0 | 0 | 0 | 0 | 0 | 1 | 0 | 512 | 529344958
| PP |  | Retenční nádrž - doprava materiálu | [14 empty] | PP | 2
| D | 9 | Ostatní konstrukce a práce, bourání |  |  |  | 0 |  |  |  |  | 0 |  | 0.10195 |  | 420.0621 | 1 | D | 1 |  |  |  | ROZPOCET | [10 empty] | 0
205 | K | 919735112 | Řezání stávajícího živičného krytu hl přes 50 do 100 mm | m | 1238.8 |  | 0 | CS ÚRS 2023 01 |  | základní |  | 0 | 0 | 0 | 0 | 0 | 4 | K | 2 |  |  |  | ROZPOCET |  |  |  |  | 0 | 0 | 0 | 0 | 0 | 1 | 0 | 4 | 286284862
| PP |  | Řezání stávajícího živičného krytu nebo podkladu hloubky přes 50 do 100 mm | [14 empty] | PP | 2
| Online PSC |  | https://podminky.urs.cz/item/CS_URS_2023_01/919735112 | [14 empty] | Online PSC | 2
| VV |  | viz příloha D.2.1.3, D.2.1.6 - tato položka je určena pro zařezání stávajících asfaltových a stmelených povrchů, nezbytných pro provedení rýh a jam | [14 empty] | VV | 2 | 1 | True | 0 | ROZPOCET
| VV |  | potřebných pro zbudování kanalizace | [14 empty] | VV | 2 | 1 | True | 0 | ROZPOCET
| VV |  | - vybourání stávajících povrchů včetně jejich likvidace je předmětem objektu IO100 | [14 empty] | VV | 2 | 1 | True | 0 | ROZPOCET
| VV |  | ((204,0+80,4+84,1+39,5)+34,7+45,9+4,5)*2 "stoky a výtlak |  | 986.2 | [12 empty] | VV | 2 | 2 | True | 0 | ROZPOCET
| VV |  | ((9,2+1,2+4,1+1,5+4,1+1,5+4,1+1,5+4,1+1,5+4,1+1,5+3,5)+(2,8+2,8+2,6+2,9+1,7+1,7))*2 "přípojky uliční v vpustí |  | 112.8 | [12 empty] | VV | 2 | 2 | True | 0 | ROZPOCET
| VV |  | ((5,4+1,7+7,1+1,7+5,4+1,7+5,4+6,3+13,1+1,7+5,4+5,4)+(3,4+3,4+2,8))*2 |  | 139.8 | [12 empty] | VV | 2 | 2 | True | 0 | ROZPOCET
| VV |  | Součet |  | 1238.8 | [12 empty] | VV | 2 | 4 | True | 1 | ROZPOCET
206 | K | 919735124 | Řezání stávajícího betonového krytu hl přes 150 do 200 mm | m | 1238.8 |  | 0 | CS ÚRS 2023 01 |  | základní |  | 0 | 8e-05 | 0.099104 | 0 | 0 | 4 | K | 2 |  |  |  | ROZPOCET |  |  |  |  | 0 | 0 | 0 | 0 | 0 | 1 | 0 | 4 | -1360232316
| PP |  | Řezání stávajícího betonového krytu nebo podkladu hloubky přes 150 do 200 mm | [14 empty] | PP | 2
| Online PSC |  | https://podminky.urs.cz/item/CS_URS_2023_01/919735124 | [14 empty] | Online PSC | 2
| VV |  | viz příloha D.2.1.3, D.2.1.6 - tato položka je určena pro zařezání stávajících asfaltových a stmelených povrchů, nezbytných pro provedení rýh a jam | [14 empty] | VV | 2 | 1 | True | 0 | ROZPOCET
| VV |  | potřebných pro zbudování kanalizace | [14 empty] | VV | 2 | 1 | True | 0 | ROZPOCET
| VV |  | - vybourání stávajících povrchů včetně jejich likvidace je předmětem objektu IO100 | [14 empty] | VV | 2 | 1 | True | 0 | ROZPOCET
| VV |  | ((204,0+80,4+84,1+39,5)+34,7+45,9+4,5)*2 "stoky a výtlak |  | 986.2 | [12 empty] | VV | 2 | 2 | True | 0 | ROZPOCET
| VV |  | ((9,2+1,2+4,1+1,5+4,1+1,5+4,1+1,5+4,1+1,5+4,1+1,5+3,5)+(2,8+2,8+2,6+2,9+1,7+1,7))*2 "přípojky uliční v vpustí |  | 112.8 | [12 empty] | VV | 2 | 2 | True | 0 | ROZPOCET
| VV |  | ((5,4+1,7+7,1+1,7+5,4+1,7+5,4+6,3+13,1+1,7+5,4+5,4)+(3,4+3,4+2,8))*2 |  | 139.8 | [12 empty] | VV | 2 | 2 | True | 0 | ROZPOCET
| VV |  | Součet |  | 1238.8 | [12 empty] | VV | 2 | 4 | True | 1 | ROZPOCET
207 | K | 938908411 | Čištění vozovek splachováním vodou | m2 | 14000 |  | 0 | CS ÚRS 2023 01 |  | základní |  | 0 | 0 | 0 | 0.01 | 140 | 4 | K | 2 |  |  |  | ROZPOCET |  |  |  |  | 0 | 0 | 0 | 0 | 0 | 1 | 0 | 4 | -767745571
| PP |  | Čištění vozovek splachováním vodou povrchu podkladu nebo krytu živičného, betonového nebo dlážděného | [14 empty] | PP | 2
| Online PSC |  | https://podminky.urs.cz/item/CS_URS_2023_01/938908411 | [14 empty] | Online PSC | 2
| VV |  | očištění stávajících komunikací od nečistot v průběhu stavby a po dokončení stavby - celkem 4x plocha stávající komunikace v celkové délce 500 m | [14 empty] | VV | 2 | 1 | True | 0 | ROZPOCET
| VV |  | 4*(500*7,0) |  | 14000 | [12 empty] | VV | 2 | 2 | True | 1 | ROZPOCET
208 | K | 938909311 | Čištění vozovek metením strojně podkladu nebo krytu betonového nebo živičného | m2 | 14000 |  | 0 | CS ÚRS 2023 01 |  | základní |  | 0 | 0 | 0 | 0.02 | 280 | 4 | K | 2 |  |  |  | ROZPOCET |  |  |  |  | 0 | 0 | 0 | 0 | 0 | 1 | 0 | 4 | -255190555
| PP |  | Čištění vozovek metením bláta, prachu nebo hlinitého nánosu s odklizením na hromady na vzdálenost do 20 m nebo naložením na dopravní prostředek strojně povrchu podkladu nebo krytu betonového nebo živičného | [14 empty] | PP | 2
| Online PSC |  | https://podminky.urs.cz/item/CS_URS_2023_01/938909311 | [14 empty] | Online PSC | 2
| VV |  | očištění stávajících komunikací od nečistot v průběhu stavby a po dokončení stavby - celkem 4x plocha stávající komunikace v celkové délce 500 m | [14 empty] | VV | 2 | 1 | True | 0 | ROZPOCET
| VV |  | 4*(500*7,0) |  | 14000 | [12 empty] | VV | 2 | 2 | True | 1 | ROZPOCET
209 | K | 977151125 | Jádrové vrty diamantovými korunkami do stavebních materiálů D přes 180 do 200 mm | m | 0.9 |  | 0 | CS ÚRS 2023 01 |  | základní |  | 0 | 0.00316 | 0.002844 | 0.069 | 0.0621 | 4 | K | 2 |  |  |  | ROZPOCET |  |  |  |  | 0 | 0 | 0 | 0 | 0 | 1 | 0 | 4 | -179679448
| PP |  | Jádrové vrty diamantovými korunkami do stavebních materiálů (železobetonu, betonu, cihel, obkladů, dlažeb, kamene) průměru přes 180 do 200 mm | [14 empty] | PP | 2
| Online PSC |  | https://podminky.urs.cz/item/CS_URS_2023_01/977151125 | [14 empty] | Online PSC | 2
| VV |  | viz příloha D.2.1.1, D.2.1.11, D.2.1.12 | [14 empty] | VV | 2 | 1 | True | 0 | ROZPOCET
| VV |  | 3*0,15+3*0,15 |  | 0.9 | [12 empty] | VV | 2 | 2 | True | 1 | ROZPOCET
210 | K | R010 | Utěsnění prostupu potrubí d140 mm otvorem d200 mm | kus | 6 |  | 0 |  |  | základní |  | 0 | 0 | 0 | 0 | 0 | 4 | K | 2 |  |  |  | ROZPOCET |  |  |  |  | 0 | 0 | 0 | 0 | 0 | 1 | 0 | 4 | 1191078228
| PP |  | Zapravení prostupu potrubí d140 mm otvorem d200 mm | [14 empty] | PP | 2
| VV |  | viz příloha D.2.1.1, D.2.1.11, D.2.1.12 - utěsnění bobtnavým tmelem naneseným na líc potrubí a líc otvoru, zalití mezikruží expanzní matlou | [14 empty] | VV | 2 | 1 | True | 0 | ROZPOCET
| VV |  | 3+3 |  | 6 | [12 empty] | VV | 2 | 2 | True | 1 | ROZPOCET
211 | K | R012 | Utěsnění prostupu potrubí d400 mm otvorem d500 mm | kus | 1 |  | 0 |  |  | základní |  | 0 | 0 | 0 | 0 | 0 | 4 | K | 2 |  |  |  | ROZPOCET |  |  |  |  | 0 | 0 | 0 | 0 | 0 | 1 | 0 | 4 | -1547187370
| PP |  | Utěsnění prostupu potrubí d400 mm otvorem d500 mm | [14 empty] | PP | 2
| VV |  | viz příloha D.2.1.1, D.2.1.11, D.2.1.12 - utěsnění bobtnavým tmelem naneseným na líc potrubí a líc otvoru, zalití mezikruží expanzní matlou | [14 empty] | VV | 2 | 1 | True | 0 | ROZPOCET
| VV |  | 1 |  | 1 | [12 empty] | VV | 2 | 2 | True | 1 | ROZPOCET
| D | 997 | Přesun sutě |  |  |  | 0 |  |  |  |  | 0 |  | 0 |  | 0 | 1 | D | 1 |  |  |  | ROZPOCET | [10 empty] | 0
212 | K | 997221571 | Vodorovná doprava vybouraných hmot do 1 km | t | 9.55 |  | 0 | CS ÚRS 2023 01 |  | základní |  | 0 | 0 | 0 | 0 | 0 | 4 | K | 2 |  |  |  | ROZPOCET |  |  |  |  | 0 | 0 | 0 | 0 | 0 | 1 | 0 | 4 | 996606393
| PP |  | Vodorovná doprava vybouraných hmot bez naložení, ale se složením a s hrubým urovnáním na vzdálenost do 1 km | [14 empty] | PP | 2
| Online PSC |  | https://podminky.urs.cz/item/CS_URS_2023_01/997221571 | [14 empty] | Online PSC | 2
| VV |  | 0,388+0,480 "plastové potrubí přípojek a stok |  | 0.868 | [12 empty] | VV | 2 | 2 | True | 0 | ROZPOCET
| VV |  | 8,682 "betonové uliční vpusti |  | 8.682 | [12 empty] | VV | 2 | 2 | True | 0 | ROZPOCET
| VV |  | Součet |  | 9.55 | [12 empty] | VV | 2 | 4 | True | 1 | ROZPOCET
213 | K | 997221579 | Příplatek ZKD 1 km u vodorovné dopravy vybouraných hmot | t | 152.8 |  | 0 | CS ÚRS 2023 01 |  | základní |  | 0 | 0 | 0 | 0 | 0 | 4 | K | 2 |  |  |  | ROZPOCET |  |  |  |  | 0 | 0 | 0 | 0 | 0 | 1 | 0 | 4 | 1093896007
| PP |  | Vodorovná doprava vybouraných hmot bez naložení, ale se složením a s hrubým urovnáním na vzdálenost Příplatek k ceně za každý další i započatý 1 km přes 1 km | [14 empty] | PP | 2
| Online PSC |  | https://podminky.urs.cz/item/CS_URS_2023_01/997221579 | [14 empty] | Online PSC | 2
| VV |  | 0,388+0,480 "plastové potrubí přípojek a stok |  | 0.868 | [12 empty] | VV | 2 | 2 | True | 0 | ROZPOCET
| VV |  | 8,682 "betonové uliční vpusti |  | 8.682 | [12 empty] | VV | 2 | 2 | True | 0 | ROZPOCET
| VV |  | Součet |  | 9.55 | [12 empty] | VV | 2 | 4 | True | 1 | ROZPOCET
| VV |  | 9,55*16 'Přepočtené koeficientem množství |  | 152.8 | [12 empty] | VV | 2 | 2 | False | 1 | ROZPOCET
214 | K | 997221861 | Poplatek za uložení stavebního odpadu na recyklační skládce (skládkovné) z prostého betonu pod kódem 17 01 01 | t | 8.682 |  | 0 | CS ÚRS 2023 01 |  | základní |  | 0 | 0 | 0 | 0 | 0 | 4 | K | 2 |  |  |  | ROZPOCET |  |  |  |  | 0 | 0 | 0 | 0 | 0 | 1 | 0 | 4 | -1735121299
| PP |  | Poplatek za uložení stavebního odpadu na recyklační skládce (skládkovné) z prostého betonu zatříděného do Katalogu odpadů pod kódem 17 01 01 | [14 empty] | PP | 2
| Online PSC |  | https://podminky.urs.cz/item/CS_URS_2023_01/997221861 | [14 empty] | Online PSC | 2
| VV |  | 8,682 "betonové uliční vpusti |  | 8.682 | [12 empty] | VV | 2 | 2 | True | 1 | ROZPOCET
215 | K | 997013813 | Poplatek za uložení na skládce (skládkovné) stavebního odpadu z plastických hmot kód odpadu 17 02 03 | t | 0.868 |  | 0 | CS ÚRS 2023 01 |  | základní |  | 0 | 0 | 0 | 0 | 0 | 4 | K | 2 |  |  |  | ROZPOCET |  |  |  |  | 0 | 0 | 0 | 0 | 0 | 1 | 0 | 4 | 1293564655
| PP |  | Poplatek za uložení stavebního odpadu na skládce (skládkovné) z plastických hmot zatříděného do Katalogu odpadů pod kódem 17 02 03 | [14 empty] | PP | 2
| Online PSC |  | https://podminky.urs.cz/item/CS_URS_2023_01/997013813 | [14 empty] | Online PSC | 2
| VV |  | 0,388+0,480 "plastové potrubí přípojek a stok |  | 0.868 | [12 empty] | VV | 2 | 2 | True | 1 | ROZPOCET
| D | 998 | Přesun hmot |  |  |  | 0 |  |  |  |  | 0 |  | 0 |  | 0 | 1 | D | 1 |  |  |  | ROZPOCET | [10 empty] | 0
216 | K | 998276101 | Přesun hmot pro trubní vedení z trub z plastických hmot otevřený výkop | t | 382.576 |  | 0 | CS ÚRS 2023 01 |  | základní |  | 0 | 0 | 0 | 0 | 0 | 4 | K | 2 |  |  |  | ROZPOCET |  |  |  |  | 0 | 0 | 0 | 0 | 0 | 1 | 0 | 4 | 1255919908
| PP |  | Přesun hmot pro trubní vedení hloubené z trub z plastických hmot nebo sklolaminátových pro vodovody nebo kanalizace v otevřeném výkopu dopravní vzdálenost do 15 m | [14 empty] | PP | 2
| Online PSC |  | https://podminky.urs.cz/item/CS_URS_2023_01/998276101 | [14 empty] | Online PSC | 2
| D | PSV | Práce a dodávky PSV |  |  |  | 0 |  |  |  |  | 0 |  | 0.079472 |  | 0 | 2 | D | 0 |  |  |  | ROZPOCET | [10 empty] | 0
| D | 711 | Izolace proti vodě, vlhkosti a plynům |  |  |  | 0 |  |  |  |  | 0 |  | 0.079472 |  | 0 | 2 | D | 1 |  |  |  | ROZPOCET | [10 empty] | 0
217 | K | 711541164 | Provedení hydroizolace potrubí přitavením pásu NAIP | m2 | 13.702 |  | 0 | CS ÚRS 2023 01 |  | základní |  | 0 | 0.0004 | 0.0054808 | 0 | 0 | 16 | K | 2 |  |  |  | ROZPOCET |  |  |  |  | 0 | 0 | 0 | 0 | 0 | 1 | 0 | 16 | -2137662305
| PP |  | Provedení izolace potrubí, nádrží, stok a kanalizačních šachet pásy přitavením NAIP | [14 empty] | PP | 2
| Online PSC |  | https://podminky.urs.cz/item/CS_URS_2023_01/711541164 | [14 empty] | Online PSC | 2
218 | M | 62832134 | pás asfaltový natavitelný oxidovaný tl 4,0mm typu V60 S40 s vložkou ze skleněné rohože, s jemnozrnným minerálním posypem | m2 | 13.702 |  | 0 | CS ÚRS 2023 01 |  | základní |  | 0 | 0.0054 | 0.073991 | 0 | 0 | 32 | M | 2 |  |  |  | ROZPOCET |  |  |  |  | 0 | 0 | 0 | 0 | 0 | 1 | 0 | 16 | 640352466
| PP |  | pás asfaltový natavitelný oxidovaný tl 4,0mm typu V60 S40 s vložkou ze skleněné rohože, s jemnozrnným minerálním posypem | [14 empty] | PP | 2
| VV |  | viz příloha D.2.1.11, D.2.1.12 | [14 empty] | VV | 2 | 1 | True | 0 | ROZPOCET
| VV |  | 2*(3,14*2,3*2,3/4-1,25*1,00)+(3,14*2,3*0,75) |  | 11.222 | [12 empty] | VV | 2 | 2 | True | 1 | ROZPOCET
| VV |  | 11,222*1,221 'Přepočtené koeficientem množství |  | 13.702 | [12 empty] | VV | 2 | 2 | False | 1 | ROZPOCET
| D | VRN | Vedlejší rozpočtové náklady |  |  |  | 0 |  |  |  |  | 0 |  | 0 |  | 0 | 5 | D | 0 |  |  |  | ROZPOCET | [10 empty] | 0
| D | VRN1 | Průzkumné, geodetické a projektové práce |  |  |  | 0 |  |  |  |  | 0 |  | 0 |  | 0 | 5 | D | 1 |  |  |  | ROZPOCET | [10 empty] | 0
219 | K | 011114000 | Inženýrsko-geologický průzkum | kpl | 1 |  | 0 | CS ÚRS 2023 01 |  | základní |  | 0 | 0 | 0 | 0 | 0 | 1024 | K | 2 |  |  |  | ROZPOCET |  |  |  |  | 0 | 0 | 0 | 0 | 0 | 1 | 0 | 1024 | 489662535
| PP |  | Inženýrsko-geologický průzkum | [14 empty] | PP | 2
| Online PSC |  | https://podminky.urs.cz/item/CS_URS_2023_01/011114000 | [14 empty] | Online PSC | 2
| VV |  | provedení IG průzkumu za účelem zpřesnění ověření aktuálních charakteristických vlastností zemin a úrovně hladiny podzemní vody | [14 empty] | VV | 2 | 1 | True | 0 | ROZPOCET
| VV |  | pro účely realizační dokumentace pažení jámy retenční nádrže | [14 empty] | VV | 2 | 1 | True | 0 | ROZPOCET
| VV |  | 1 |  | 1 | [12 empty] | VV | 2 | 2 | True | 1 | ROZPOCET
220 | K | 012203000 | Geodetické práce při provádění stavby | kpl | 1 |  | 0 | CS ÚRS 2023 01 |  | základní |  | 0 | 0 | 0 | 0 | 0 | 1024 | K | 2 |  |  |  | ROZPOCET |  |  |  |  | 0 | 0 | 0 | 0 | 0 | 1 | 0 | 1024 | 974729363
| PP |  | Geodetické práce při provádění stavby | [14 empty] | PP | 2
| Online PSC |  | https://podminky.urs.cz/item/CS_URS_2023_01/012203000 | [14 empty] | Online PSC | 2
| VV |  | položka je určená pro vytýčení stavby (případně pozemků nebo provedení jiných geodetických prací) | [14 empty] | VV | 2 | 1 | True | 0 | ROZPOCET
| VV |  | 1 |  | 1 | [12 empty] | VV | 2 | 2 | True | 1 | ROZPOCET
221 | K | 012303000 | Geodetické práce po výstavbě | kpl | 1 |  | 0 | CS ÚRS 2023 01 |  | základní |  | 0 | 0 | 0 | 0 | 0 | 1024 | K | 2 |  |  |  | ROZPOCET |  |  |  |  | 0 | 0 | 0 | 0 | 0 | 1 | 0 | 1024 | -1645208895
| PP |  | Geodetické práce po výstavbě | [14 empty] | PP | 2
| Online PSC |  | https://podminky.urs.cz/item/CS_URS_2023_01/012303000 | [14 empty] | Online PSC | 2
| VV |  | Zpracování geodetického zaměření provedené stavby odborně způsobilou osobou v oboru zeměměřičství, včetně křížení ostatních inženýrských sítí, | [14 empty] | VV | 2 | 1 | True | 0 | ROZPOCET
| VV |  | dle podmínek uvedených ve stanoviscích dotčených správců, v počtu min. 3 paré a na datovém nosiči CD pro investora a dalších vyhotoveních pro správce | [14 empty] | VV | 2 | 1 | True | 0 | ROZPOCET
| VV |  | inženýrských sítí | [14 empty] | VV | 2 | 1 | True | 0 | ROZPOCET
| VV |  | 1 |  | 1 | [12 empty] | VV | 2 | 2 | True | 1 | ROZPOCET
222 | K | 013244000 | Realizační dokumentace stavby | kpl | 1 |  | 0 | CS ÚRS 2023 01 |  | základní |  | 0 | 0 | 0 | 0 | 0 | 1024 | K | 2 |  |  |  | ROZPOCET |  |  |  |  | 0 | 0 | 0 | 0 | 0 | 1 | 0 | 1024 | -1308220330
| PP |  | Realizační dokumentace stavby | [14 empty] | PP | 2
| Online PSC |  | https://podminky.urs.cz/item/CS_URS_2023_01/013244000 | [14 empty] | Online PSC | 2
| VV |  | Zpracování realizační dokumentace, min. v rozsahu pažení jámy retenční nádrže včetně statického posouzení odborně způsobilou osobou pro zohlednění | [14 empty] | VV | 2 | 1 | True | 0 | ROZPOCET
| VV |  | zatížení od skutečně použité stavební techniky a pro zohlednění aktuálních geotechnických podmínek, úrovně hladiny podzemní vody apod. | [14 empty] | VV | 2 | 1 | True | 0 | ROZPOCET
| VV |  | Aktualizace křížení s vodovodem a jednotnou kanalizací po jejich rekonstrukci (plánováno jiným stavebníkem v průběhu roku 2023). | [14 empty] | VV | 2 | 1 | True | 0 | ROZPOCET
| VV |  | 1 |  | 1 | [12 empty] | VV | 2 | 2 | True | 1 | ROZPOCET
223 | K | 013254000 | Dokumentace skutečného provedení stavby | kpl | 1 |  | 0 | CS ÚRS 2023 01 |  | základní |  | 0 | 0 | 0 | 0 | 0 | 1024 | K | 2 |  |  |  | ROZPOCET |  |  |  |  | 0 | 0 | 0 | 0 | 0 | 1 | 0 | 1024 | -628121662
| PP |  | Dokumentace skutečného provedení stavby | [14 empty] | PP | 2
| Online PSC |  | https://podminky.urs.cz/item/CS_URS_2023_01/013254000 | [14 empty] | Online PSC | 2
| VV |  | Zpracování dokumentace skutečného provedení stavby včetně fotodokumentace stavby, odevzdání v počtu 3 paré a na datovém nosiči CD | [14 empty] | VV | 2 | 1 | True | 0 | ROZPOCET
| VV |  | 1 |  | 1 | [12 empty] | VV | 2 | 2 | True | 1 | ROZPOCET
| D | VRN9 | Ostatní náklady |  |  |  | 0 |  |  |  |  | 0 |  | 0 |  | 0 | 5 | D | 1 |  |  |  | ROZPOCET | [10 empty] | 0
224 | K | 094104000 | Náklady na opatření BOZP | kpl | 0.89 |  | 0 | CS ÚRS 2023 01 |  | základní |  | 0 | 0 | 0 | 0 | 0 | 1024 | K | 2 |  |  |  | ROZPOCET |  |  |  |  | 0 | 0 | 0 | 0 | 0 | 1 | 0 | 1024 | 505198441
| PP |  | Náklady na opatření BOZP | [14 empty] | PP | 2
| Online PSC |  | https://podminky.urs.cz/item/CS_URS_2023_01/094104000 | [14 empty] | Online PSC | 2
| VV |  | Instalace bezpečnostních prvků při výstavbě. Vlastní výkopy musí být zajištěny zábranami proti pádu osob, | [14 empty] | VV | 2 | 1 | True | 0 | ROZPOCET
| VV |  | za snížené viditelnosti musí být opatřeny osvětlením | [14 empty] | VV | 2 | 1 | True | 0 | ROZPOCET
| VV |  | Veškeré prostory stavby musí být zajištěny proti vstupu nepovolaných osob. Rozsah dle konkrétního postupu prací. | [14 empty] | VV | 2 | 1 | True | 0 | ROZPOCET
| VV |  | Zajištění dalších opatření dle zpracovaného Plánu BOZP. | [14 empty] | VV | 2 | 1 | True | 0 | ROZPOCET
| VV |  | 1 |  | 1 | [12 empty] | VV | 2 | 2 | True | 1 | ROZPOCET
| VV |  | 1*0,89 'Přepočtené koeficientem množství |  | 0.89 | [12 empty] | VV | 2 | 2 | False | 1 | ROZPOCET
225 | K | 094104000.r | Povodňový a Havarijní plán včetně provedení vyplývajících realizačních opatření | kpl | 0.89 |  | 0 | CS ÚRS 2023 01 |  | základní |  | 0 | 0 | 0 | 0 | 0 | 1024 | K | 2 |  |  |  | ROZPOCET |  |  |  |  | 0 | 0 | 0 | 0 | 0 | 1 | 0 | 1024 | -47225258
| PP |  | Povodňový a Havarijní plán včetně provedení vyplývajících realizačních opatření | [14 empty] | PP | 2
| Online PSC |  | https://podminky.urs.cz/item/CS_URS_2023_01/094104000.r | [14 empty] | Online PSC | 2
| VV |  | Zpracování povodňového a havarijního plánu, včetně provedení opatření vyplývajících z tohoto plánu | [14 empty] | VV | 2 | 1 | True | 0 | ROZPOCET
| VV |  | Zajištění schválení havarijního plánu příslušným správním úřadem | [14 empty] | VV | 2 | 1 | True | 0 | ROZPOCET
| VV |  | Zajištění schválení povodňového plánu příslušným správním úřadem | [14 empty] | VV | 2 | 1 | True | 0 | ROZPOCET
| VV |  | 1 |  | 1 | [12 empty] | VV | 2 | 2 | True | 1 | ROZPOCET
| VV |  | 1*0,89 'Přepočtené koeficientem množství |  | 0.89 | [12 empty] | VV | 2 | 2 | False | 1 | ROZPOCET

## IO-300.2 - Odvodnění - de...
{31eca6db-4462-47ad-86e6-62174c76d6d2}
2
| KRYCÍ LIST SOUPISU PRACÍ | [7 empty] | v --- níže se nacházejí doplnkové a pomocné údaje k sestavám --- v | [8 empty] | False
Stavba:
Tovačov, sídliště Zvolenov - revitalizace
Objekt:
IO-300.2 - Odvodnění - dešťové kanalizace - elektro část
| KSO: |  |  |  |  | CC-CZ:
| Místo: |  |  |  |  | Datum: | 16. 5. 2023
| Zadavatel: |  |  |  |  | IČ:
DIČ:
| Uchazeč: |  |  |  |  | IČ: | Vyplň údaj
|  | Vyplň údaj |  |  |  | DIČ: | Vyplň údaj
| Projektant: |  |  |  |  | IČ:
|  | Ing. Petr Halouzka |  |  |  | DIČ:
| Zpracovatel: |  |  |  |  | IČ:
DIČ:
Poznámka:
| Cena bez DPH | [5 empty] | 0
|  |  | Základ daně |  |  | Sazba daně | Výše daně
| DPH | základní | 0 |  |  | 21% | 0
|  | snížená | 0 |  |  | 12% | 0
|  | zákl. přenesená | 0 |  |  | 21% | 0
|  | sníž. přenesená | 0 |  |  | 12% | 0
|  | nulová | 0 |  |  | 0% | 0
| Cena s DPH |  |  | v | CZK |  | 0
| Projektant |  |  | Zpracovatel
| Datum a podpis: |  | Razítko | Datum a podpis: |  |  | Razítko
| Objednavatel |  |  | Uchazeč
| Datum a podpis: |  | Razítko | Datum a podpis: |  |  | Razítko
REKAPITULACE ČLENĚNÍ SOUPISU PRACÍ
Stavba:
Tovačov, sídliště Zvolenov - revitalizace
Objekt:
IO-300.2 - Odvodnění - dešťové kanalizace - elektro část
Místo: | [5 empty] | Datum: | 16. 5. 2023
Zadavatel: | [5 empty] | Projektant: | Ing. Petr Halouzka
Uchazeč: |  |  | Vyplň údaj |  |  | Zpracovatel:
Kód dílu - Popis | [6 empty] | Cena celkem [CZK]
Náklady ze soupisu prací | [6 empty] | 0 | [11 empty] | -1
| M - Práce a dodávky M | [5 empty] | 0
| 21-M - Elektromontáže | [5 empty] | 0
SOUPIS PRACÍ
Stavba:
Tovačov, sídliště Zvolenov - revitalizace
Objekt:
IO-300.2 - Odvodnění - dešťové kanalizace - elektro část
Místo: | [5 empty] | Datum: | 16. 5. 2023
Zadavatel: | [5 empty] | Projektant: | Ing. Petr Halouzka
Uchazeč: |  |  | Vyplň údaj |  |  | Zpracovatel:
PČ | Typ | Kód | Popis | MJ | Množství | J.cena [CZK] | Cena celkem [CZK] | Cenová soustava |  | DPH | J. Nh [h] | Nh celkem [h] | J. hmotnost [t] | Hmotnost celkem [t] | J. suť [t] | Suť Celkem [t]
Náklady soupisu celkem | [6 empty] | 0 |  |  |  |  | 0 |  | 0 |  | 0 |  | D | -1 | [7 empty] | 0
| D | M | Práce a dodávky M |  |  |  | 0 |  |  |  |  | 0 |  | 0 |  | 0 | 3 | D | 0 | ROZPOCET | [6 empty] | 0
| D | 21-M | Elektromontáže |  |  |  | 0 |  |  |  |  | 0 |  | 0 |  | 0 | 3 | D | 1 | ROZPOCET | [6 empty] | 0
1 | K | R001 | IO-300 Odvodnění - dešťová kanalizace - elektro část, dle samostatně zpracovaného rozpočtu | kpl | 1 |  | 0 |  |  | základní |  | 0 | 0 | 0 | 0 | 0 | 512 | K | 2 | ROZPOCET | 0 | 0 | 0 | 0 | 0 | 1 | 0 | 512 | 308338960
| PP |  | IO-300 Odvodnění - dešťová kanalizace - elektro část, dle samostatně zpracovaného rozpočtu | [14 empty] | PP | 2

## IO-300.3, 301.2 - Odvodně...
[18 empty] | {127762fd-eab9-4468-9ba1-f19853b4fe59} | [5 empty] | plocha_opravy | m2 | 861,93 | 2
2
| KRYCÍ LIST SOUPISU PRACÍ | [7 empty] | v --- níže se nacházejí doplnkové a pomocné údaje k sestavám --- v | [8 empty] | False
Stavba:
Tovačov, sídliště Zvolenov - revitalizace
Objekt:
IO-300.3, 301.2 - Odvodnění - dešťová kanalizace a přípojky - provizorní oprava povrchu
| KSO: |  |  |  |  | CC-CZ:
| Místo: |  |  |  |  | Datum: | 16. 5. 2023
| Zadavatel: |  |  |  |  | IČ:
DIČ:
| Uchazeč: |  |  |  |  | IČ: | Vyplň údaj
|  | Vyplň údaj |  |  |  | DIČ: | Vyplň údaj
| Projektant: |  |  |  |  | IČ:
|  | Ing. Petr Halouzka |  |  |  | DIČ:
| Zpracovatel: |  |  |  |  | IČ:
DIČ:
Poznámka:
| Cena bez DPH | [5 empty] | 0
|  |  | Základ daně |  |  | Sazba daně | Výše daně
| DPH | základní | 0 |  |  | 21% | 0
|  | snížená | 0 |  |  | 12% | 0
|  | zákl. přenesená | 0 |  |  | 21% | 0
|  | sníž. přenesená | 0 |  |  | 12% | 0
|  | nulová | 0 |  |  | 0% | 0
| Cena s DPH |  |  | v | CZK |  | 0
| Projektant |  |  | Zpracovatel
| Datum a podpis: |  | Razítko | Datum a podpis: |  |  | Razítko
| Objednavatel |  |  | Uchazeč
| Datum a podpis: |  | Razítko | Datum a podpis: |  |  | Razítko
REKAPITULACE ČLENĚNÍ SOUPISU PRACÍ
Stavba:
Tovačov, sídliště Zvolenov - revitalizace
Objekt:
IO-300.3, 301.2 - Odvodnění - dešťová kanalizace a přípojky - provizorní oprava povrchu
Místo: | [5 empty] | Datum: | 16. 5. 2023
Zadavatel: | [5 empty] | Projektant: | Ing. Petr Halouzka
Uchazeč: |  |  | Vyplň údaj |  |  | Zpracovatel:
Kód dílu - Popis | [6 empty] | Cena celkem [CZK]
Náklady ze soupisu prací | [6 empty] | 0 | [11 empty] | -1
| HSV - Práce a dodávky HSV | [5 empty] | 0
| 1 - Zemní práce | [5 empty] | 0
| 5 - Komunikace pozemní | [5 empty] | 0
| 997 - Přesun sutě | [5 empty] | 0
SOUPIS PRACÍ
Stavba:
Tovačov, sídliště Zvolenov - revitalizace
Objekt:
IO-300.3, 301.2 - Odvodnění - dešťová kanalizace a přípojky - provizorní oprava povrchu
Místo: | [5 empty] | Datum: | 16. 5. 2023
Zadavatel: | [5 empty] | Projektant: | Ing. Petr Halouzka
Uchazeč: |  |  | Vyplň údaj |  |  | Zpracovatel:
PČ | Typ | Kód | Popis | MJ | Množství | J.cena [CZK] | Cena celkem [CZK] | Cenová soustava |  | DPH | J. Nh [h] | Nh celkem [h] | J. hmotnost [t] | Hmotnost celkem [t] | J. suť [t] | Suť Celkem [t]
Náklady soupisu celkem | [6 empty] | 0 |  |  |  |  | 0 |  | 879.169 |  | 948.123 |  | D | -1 | [14 empty] | 0
| D | HSV | Práce a dodávky HSV |  |  |  | 0 |  |  |  |  | 0 |  | 879.169 |  | 948.123 | 1 | D | 0 |  |  |  | ROZPOCET | [10 empty] | 0
| D | 1 | Zemní práce |  |  |  | 0 |  |  |  |  | 0 |  | 879.169 |  | 948.123 | 1 | D | 1 |  |  |  | ROZPOCET | [10 empty] | 0
1 | K | 113107223 | Odstranění podkladu z kameniva drceného tl přes 200 do 300 mm strojně pl přes 200 m2 | m2 | 1723.86 |  | 0 | CS ÚRS 2023 01 |  | základní |  | 0 | 0 | 0 | 0.44 | 758.4984 | 4 | K | 2 |  |  |  | ROZPOCET |  |  |  |  | 0 | 0 | 0 | 0 | 0 | 1 | 0 | 4 | -60809727
| PP |  | Odstranění podkladů nebo krytů strojně plochy jednotlivě přes 200 m2 s přemístěním hmot na skládku na vzdálenost do 20 m nebo s naložením na dopravní prostředek z kameniva hrubého drceného, o tl. vrstvy přes 200 do 300 mm | [14 empty] | PP | 2
| Online PSC |  | https://podminky.urs.cz/item/CS_URS_2023_01/113107223 | [14 empty] | Online PSC | 2
| VV |  | 2*plocha_opravy "přepočet na tl. vrstvy 0,6m |  | 1723.86 | [12 empty] | VV | 2 | 2 | True | 1 | ROZPOCET
2 | K | 113107242 | Odstranění podkladu živičného tl přes 50 do 100 mm strojně pl přes 200 m2 | m2 | 861.93 |  | 0 | CS ÚRS 2023 01 |  | základní |  | 0 | 0 | 0 | 0.22 | 189.6246 | 4 | K | 2 |  |  |  | ROZPOCET |  |  |  |  | 0 | 0 | 0 | 0 | 0 | 1 | 0 | 4 | 709481542
| PP |  | Odstranění podkladů nebo krytů strojně plochy jednotlivě přes 200 m2 s přemístěním hmot na skládku na vzdálenost do 20 m nebo s naložením na dopravní prostředek živičných, o tl. vrstvy přes 50 do 100 mm | [14 empty] | PP | 2
| Online PSC |  | https://podminky.urs.cz/item/CS_URS_2023_01/113107242 | [14 empty] | Online PSC | 2
| VV |  | plocha_opravy |  | 861.93 | [12 empty] | VV | 2 | 2 | True | 1 | ROZPOCET
3 | K | 174151101 | Zásyp jam, šachet rýh nebo kolem objektů sypaninou se zhutněním | m3 | 517.158 |  | 0 | CS ÚRS 2023 01 |  | základní |  | 0 | 0 | 0 | 0 | 0 | 4 | K | 2 |  |  |  | ROZPOCET |  |  |  |  | 0 | 0 | 0 | 0 | 0 | 1 | 0 | 4 | 779947841
| PP |  | Zásyp sypaninou z jakékoliv horniny strojně s uložením výkopku ve vrstvách se zhutněním jam, šachet, rýh nebo kolem objektů v těchto vykopávkách | [14 empty] | PP | 2
| Online PSC |  | https://podminky.urs.cz/item/CS_URS_2023_01/174151101 | [14 empty] | Online PSC | 2
| VV |  | viz příloha D.2.1.6, D.2.1.11, D.2.1.12, D.2.1.14 | [14 empty] | VV | 2 | 1 | True | 0 | ROZPOCET
| VV |  | zásyp recyklátem - provizorní oprava povrchů do doby zahájení rekonstrukce komunikace | [14 empty] | VV | 2 | 1 | True | 0 | ROZPOCET
| VV |  | (439,63+70,35+179,33+87,12) "plocha opravy povrchu v trase stok a přípojek |  | 776.43 | [12 empty] | VV | 2 | 2 | True | 0 | ROZPOCET
| VV |  | 4,5*19 "plocha opravy v prostoru jámy RN a ČS |  | 85.5 | [12 empty] | VV | 2 | 2 | True | 0 | ROZPOCET
| VV | plocha_opravy | Mezisoučet |  | 861.93 | [12 empty] | VV | 2 | 3 | True | 0 | ROZPOCET
| VV |  | plocha_opravy*0,6 "přepočet na objem zásypu |  | 517.158 | [12 empty] | VV | 2 | 2 | True | 1 | ROZPOCET
4 | M | 58981108 | recyklát směsný frakce 0/32 | t | 879.169 |  | 0 | CS ÚRS 2023 01 |  | základní |  | 0 | 1 | 879.169 | 0 | 0 | 8 | M | 2 |  |  |  | ROZPOCET |  |  |  |  | 0 | 0 | 0 | 0 | 0 | 1 | 0 | 4 | 1901854619
| PP |  | recyklát směsný frakce 0/32 | [14 empty] | PP | 2
| VV |  | plocha_opravy*0,6 "přepočet na objem zásypu |  | 517.158 | [12 empty] | VV | 2 | 2 | True | 1 | ROZPOCET
| VV |  | 517,158*1,7 'Přepočtené koeficientem množství |  | 879.169 | [12 empty] | VV | 2 | 2 | False | 1 | ROZPOCET
| D | 5 | Komunikace pozemní |  |  |  | 0 |  |  |  |  | 0 |  | 0 |  | 0 | 1 | D | 1 |  |  |  | ROZPOCET | [10 empty] | 0
5 | K | 564931412 | Podklad z asfaltového recyklátu plochy přes 100 m2 tl 100 mm | m2 | 861.93 |  | 0 | CS ÚRS 2023 01 |  | základní |  | 0 | 0 | 0 | 0 | 0 | 4 | K | 2 |  |  |  | ROZPOCET |  |  |  |  | 0 | 0 | 0 | 0 | 0 | 1 | 0 | 4 | -1788902912
| PP |  | Podklad nebo podsyp z asfaltového recyklátu s rozprostřením a zhutněním plochy přes 100 m2, po zhutnění tl. 100 mm | [14 empty] | PP | 2
| Online PSC |  | https://podminky.urs.cz/item/CS_URS_2023_01/564931412 | [14 empty] | Online PSC | 2
| VV |  | viz příloha D.2.1.14 | [14 empty] | VV | 2 | 1 | True | 0 | ROZPOCET
| VV |  | dočasné zapravení povrchu výkopových rýh do doby rekonstrukce komunikace a zpevněných ploch | [14 empty] | VV | 2 | 1 | True | 0 | ROZPOCET
| VV |  | plocha_opravy |  | 861.93 | [12 empty] | VV | 2 | 2 | True | 1 | ROZPOCET
| D | 997 | Přesun sutě |  |  |  | 0 |  |  |  |  | 0 |  | 0 |  | 0 | 1 | D | 1 |  |  |  | ROZPOCET | [10 empty] | 0
6 | K | 997221571 | Vodorovná doprava vybouraných hmot do 1 km | t | 1068.794 |  | 0 | CS ÚRS 2023 01 |  | základní |  | 0 | 0 | 0 | 0 | 0 | 4 | K | 2 |  |  |  | ROZPOCET |  |  |  |  | 0 | 0 | 0 | 0 | 0 | 1 | 0 | 4 | 1303870602
| PP |  | Vodorovná doprava vybouraných hmot bez naložení, ale se složením a s hrubým urovnáním na vzdálenost do 1 km | [14 empty] | PP | 2
| Online PSC |  | https://podminky.urs.cz/item/CS_URS_2023_01/997221571 | [14 empty] | Online PSC | 2
| VV |  | 189,625 "asfaltový recyklát |  | 189.625 | [12 empty] | VV | 2 | 2 | True | 0 | ROZPOCET
| VV |  | 879,169 "zásypový recyklát směsný |  | 879.169 | [12 empty] | VV | 2 | 2 | True | 0 | ROZPOCET
| VV |  | Součet |  | 1068.794 | [12 empty] | VV | 2 | 4 | True | 1 | ROZPOCET
7 | K | 997221579 | Příplatek ZKD 1 km u vodorovné dopravy vybouraných hmot | t | 17100.704 |  | 0 | CS ÚRS 2023 01 |  | základní |  | 0 | 0 | 0 | 0 | 0 | 4 | K | 2 |  |  |  | ROZPOCET |  |  |  |  | 0 | 0 | 0 | 0 | 0 | 1 | 0 | 4 | 1250523216
| PP |  | Vodorovná doprava vybouraných hmot bez naložení, ale se složením a s hrubým urovnáním na vzdálenost Příplatek k ceně za každý další i započatý 1 km přes 1 km | [14 empty] | PP | 2
| Online PSC |  | https://podminky.urs.cz/item/CS_URS_2023_01/997221579 | [14 empty] | Online PSC | 2
| VV |  | 189,625 "asfaltový recyklát |  | 189.625 | [12 empty] | VV | 2 | 2 | True | 0 | ROZPOCET
| VV |  | 879,169 "zásypový recyklát směsný |  | 879.169 | [12 empty] | VV | 2 | 2 | True | 0 | ROZPOCET
| VV |  | Součet |  | 1068.794 | [12 empty] | VV | 2 | 4 | True | 1 | ROZPOCET
| VV |  | 1068,794*16 'Přepočtené koeficientem množství |  | 17100.704 | [12 empty] | VV | 2 | 2 | False | 1 | ROZPOCET
8 | K | 997221861 | Poplatek za uložení stavebního odpadu na recyklační skládce (skládkovné) z prostého betonu pod kódem 17 01 01 | t | 879.169 |  | 0 | CS ÚRS 2023 01 |  | základní |  | 0 | 0 | 0 | 0 | 0 | 4 | K | 2 |  |  |  | ROZPOCET |  |  |  |  | 0 | 0 | 0 | 0 | 0 | 1 | 0 | 4 | 790821603
| PP |  | Poplatek za uložení stavebního odpadu na recyklační skládce (skládkovné) z prostého betonu zatříděného do Katalogu odpadů pod kódem 17 01 01 | [14 empty] | PP | 2
| Online PSC |  | https://podminky.urs.cz/item/CS_URS_2023_01/997221861 | [14 empty] | Online PSC | 2
| VV |  | 879,169 "zásypový recyklát směsný |  | 879.169 | [12 empty] | VV | 2 | 2 | True | 1 | ROZPOCET
9 | K | 997221875 | Poplatek za uložení stavebního odpadu na recyklační skládce (skládkovné) asfaltového bez obsahu dehtu zatříděného do Katalogu odpadů pod kódem 17 03 02 | t | 189.625 |  | 0 | CS ÚRS 2023 01 |  | základní |  | 0 | 0 | 0 | 0 | 0 | 4 | K | 2 |  |  |  | ROZPOCET |  |  |  |  | 0 | 0 | 0 | 0 | 0 | 1 | 0 | 4 | 928016534
| PP |  | Poplatek za uložení stavebního odpadu na recyklační skládce (skládkovné) asfaltového bez obsahu dehtu zatříděného do Katalogu odpadů pod kódem 17 03 02 | [14 empty] | PP | 2
| Online PSC |  | https://podminky.urs.cz/item/CS_URS_2023_01/997221875 | [14 empty] | Online PSC | 2
| VV |  | 189,625 "asfaltový recyklát |  | 189.625 | [12 empty] | VV | 2 | 2 | True | 1 | ROZPOCET

## IO-400 - Veřejné osvětlen...
{fa0f2531-32de-4361-9d0b-18dd612929c8}
2
| KRYCÍ LIST SOUPISU PRACÍ | [7 empty] | v --- níže se nacházejí doplnkové a pomocné údaje k sestavám --- v | [8 empty] | False
Stavba:
Tovačov, sídliště Zvolenov - revitalizace
Objekt:
IO-400 - Veřejné osvětlení, přeložka VO
| KSO: |  |  |  |  | CC-CZ:
| Místo: |  |  |  |  | Datum: | 16. 5. 2023
| Zadavatel: |  |  |  |  | IČ:
DIČ:
| Uchazeč: |  |  |  |  | IČ: | Vyplň údaj
|  | Vyplň údaj |  |  |  | DIČ: | Vyplň údaj
| Projektant: |  |  |  |  | IČ:
|  | Ing. Petr Halouzka |  |  |  | DIČ:
| Zpracovatel: |  |  |  |  | IČ:
DIČ:
Poznámka:
| Cena bez DPH | [5 empty] | 0
|  |  | Základ daně |  |  | Sazba daně | Výše daně
| DPH | základní | 0 |  |  | 21% | 0
|  | snížená | 0 |  |  | 12% | 0
|  | zákl. přenesená | 0 |  |  | 21% | 0
|  | sníž. přenesená | 0 |  |  | 12% | 0
|  | nulová | 0 |  |  | 0% | 0
| Cena s DPH |  |  | v | CZK |  | 0
| Projektant |  |  | Zpracovatel
| Datum a podpis: |  | Razítko | Datum a podpis: |  |  | Razítko
| Objednavatel |  |  | Uchazeč
| Datum a podpis: |  | Razítko | Datum a podpis: |  |  | Razítko
REKAPITULACE ČLENĚNÍ SOUPISU PRACÍ
Stavba:
Tovačov, sídliště Zvolenov - revitalizace
Objekt:
IO-400 - Veřejné osvětlení, přeložka VO
Místo: | [5 empty] | Datum: | 16. 5. 2023
Zadavatel: | [5 empty] | Projektant: | Ing. Petr Halouzka
Uchazeč: |  |  | Vyplň údaj |  |  | Zpracovatel:
Kód dílu - Popis | [6 empty] | Cena celkem [CZK]
Náklady ze soupisu prací | [6 empty] | 0 | [11 empty] | -1
| M - Práce a dodávky M | [5 empty] | 0
| 21-M - Elektromontáže | [5 empty] | 0
SOUPIS PRACÍ
Stavba:
Tovačov, sídliště Zvolenov - revitalizace
Objekt:
IO-400 - Veřejné osvětlení, přeložka VO
Místo: | [5 empty] | Datum: | 16. 5. 2023
Zadavatel: | [5 empty] | Projektant: | Ing. Petr Halouzka
Uchazeč: |  |  | Vyplň údaj |  |  | Zpracovatel:
PČ | Typ | Kód | Popis | MJ | Množství | J.cena [CZK] | Cena celkem [CZK] | Cenová soustava |  | DPH | J. Nh [h] | Nh celkem [h] | J. hmotnost [t] | Hmotnost celkem [t] | J. suť [t] | Suť Celkem [t]
Náklady soupisu celkem | [6 empty] | 0 |  |  |  |  | 0 |  | 0 |  | 0 |  | D | -1 | [7 empty] | 0
| D | M | Práce a dodávky M |  |  |  | 0 |  |  |  |  | 0 |  | 0 |  | 0 | 3 | D | 0 | ROZPOCET | [6 empty] | 0
| D | 21-M | Elektromontáže |  |  |  | 0 |  |  |  |  | 0 |  | 0 |  | 0 | 3 | D | 1 | ROZPOCET | [6 empty] | 0
1 | K | R001 | IO-400 Veřejné osvětlení, Přeložka VO dle samostatně zpracovaného rozpočtu | kpl | 1 |  | 0 |  |  | základní |  | 0 | 0 | 0 | 0 | 0 | 512 | K | 2 | ROZPOCET | 0 | 0 | 0 | 0 | 0 | 1 | 0 | 512 | 718797506
| PP |  | IO-400 Veřejné osvětlení, Přeložka VO dle samostatně zpracovaného rozpočtu | [14 empty] | PP | 2

## IO-700 - Kontejnerová stání
[18 empty] | {48cee59f-7e4f-4a71-99be-3111f68ac35f} | [5 empty] | DL_obdélník60 | m2 | 89,419 | 2
[18 empty] | 2 | [5 empty] | hloubení_jam | m3 | 1,5 | 2
| KRYCÍ LIST SOUPISU PRACÍ | [7 empty] | v --- níže se nacházejí doplnkové a pomocné údaje k sestavám --- v | [8 empty] | False | [5 empty] | ohumusování | m2 | 19,59 | 2
Stavba:
Tovačov, sídliště Zvolenov - revitalizace
Objekt:
IO-700 - Kontejnerová stání
| KSO: |  |  |  |  | CC-CZ:
| Místo: |  |  |  |  | Datum: | 16. 5. 2023
| Zadavatel: |  |  |  |  | IČ:
DIČ:
| Uchazeč: |  |  |  |  | IČ: | Vyplň údaj
|  | Vyplň údaj |  |  |  | DIČ: | Vyplň údaj
| Projektant: |  |  |  |  | IČ:
|  | Ing. Petr Halouzka |  |  |  | DIČ:
| Zpracovatel: |  |  |  |  | IČ:
DIČ:
Poznámka:
| Cena bez DPH | [5 empty] | 0
|  |  | Základ daně |  |  | Sazba daně | Výše daně
| DPH | základní | 0 |  |  | 21% | 0
|  | snížená | 0 |  |  | 12% | 0
|  | zákl. přenesená | 0 |  |  | 21% | 0
|  | sníž. přenesená | 0 |  |  | 12% | 0
|  | nulová | 0 |  |  | 0% | 0
| Cena s DPH |  |  | v | CZK |  | 0
| Projektant |  |  | Zpracovatel
| Datum a podpis: |  | Razítko | Datum a podpis: |  |  | Razítko
| Objednavatel |  |  | Uchazeč
| Datum a podpis: |  | Razítko | Datum a podpis: |  |  | Razítko
REKAPITULACE ČLENĚNÍ SOUPISU PRACÍ
Stavba:
Tovačov, sídliště Zvolenov - revitalizace
Objekt:
IO-700 - Kontejnerová stání
Místo: | [5 empty] | Datum: | 16. 5. 2023
Zadavatel: | [5 empty] | Projektant: | Ing. Petr Halouzka
Uchazeč: |  |  | Vyplň údaj |  |  | Zpracovatel:
Kód dílu - Popis | [6 empty] | Cena celkem [CZK]
Náklady ze soupisu prací | [6 empty] | 0 | [11 empty] | -1
| HSV - Práce a dodávky HSV | [5 empty] | 0
| 1 - Zemní práce | [5 empty] | 0
| 2 - Zakládání | [5 empty] | 0
| 3 - Svislé a kompletní konstrukce | [5 empty] | 0
| 5 - Komunikace pozemní | [5 empty] | 0
| 9 - Ostatní konstrukce a práce, bourání | [5 empty] | 0
| 998 - Přesun hmot | [5 empty] | 0
| PSV - Práce a dodávky PSV | [5 empty] | 0
| 711 - Izolace proti vodě, vlhkosti a plynům | [5 empty] | 0
| 767 - Konstrukce zámečnické | [5 empty] | 0
| VRN - Vedlejší rozpočtové náklady | [5 empty] | 0
| VRN1 - Průzkumné, geodetické a projektové práce | [5 empty] | 0
SOUPIS PRACÍ
Stavba:
Tovačov, sídliště Zvolenov - revitalizace
Objekt:
IO-700 - Kontejnerová stání
Místo: | [5 empty] | Datum: | 16. 5. 2023
Zadavatel: | [5 empty] | Projektant: | Ing. Petr Halouzka
Uchazeč: |  |  | Vyplň údaj |  |  | Zpracovatel:
PČ | Typ | Kód | Popis | MJ | Množství | J.cena [CZK] | Cena celkem [CZK] | Cenová soustava |  | DPH | J. Nh [h] | Nh celkem [h] | J. hmotnost [t] | Hmotnost celkem [t] | J. suť [t] | Suť Celkem [t]
Náklady soupisu celkem | [6 empty] | 0 |  |  |  |  | 0 |  | 133.6768 |  | 0 |  | D | -1 | [14 empty] | 0
| D | HSV | Práce a dodávky HSV |  |  |  | 0 |  |  |  |  | 0 |  | 133.6553 |  | 0 | 1 | D | 0 |  |  |  | ROZPOCET | [10 empty] | 0
| D | 1 | Zemní práce |  |  |  | 0 |  |  |  |  | 0 |  | 0.00049 |  | 0 | 1 | D | 1 |  |  |  | ROZPOCET | [10 empty] | 0
1 | K | 131213701 | Hloubení nezapažených jam v soudržných horninách třídy těžitelnosti I skupiny 3 ručně | m3 | 1.5 |  | 0 | CS ÚRS 2023 01 |  | základní |  | 0 | 0 | 0 | 0 | 0 | 4 | K | 2 |  |  |  | ROZPOCET |  |  |  |  | 0 | 0 | 0 | 0 | 0 | 1 | 0 | 4 | 779586471
| PP |  | Hloubení nezapažených jam ručně s urovnáním dna do předepsaného profilu a spádu v hornině třídy těžitelnosti I skupiny 3 soudržných | [14 empty] | PP | 2
| Online PSC |  | https://podminky.urs.cz/item/CS_URS_2023_01/131213701 | [14 empty] | Online PSC | 2
| VV |  | viz příloha D.4.1 - D.4.8 | [14 empty] | VV | 2 | 1 | True | 0 | ROZPOCET
| VV | hloubení_jam | 6*(0,2+0,6+0,2)*0,5*0,5 "stání č.1 |  | 1.5 | [12 empty] | VV | 2 | 2 | True | 1 | ROZPOCET
2 | K | 132251104 | Hloubení rýh nezapažených š do 800 mm v hornině třídy těžitelnosti I skupiny 3 objem přes 100 m3 strojně | m3 | 38.6 |  | 0 | CS ÚRS 2023 01 |  | základní |  | 0 | 0 | 0 | 0 | 0 | 4 | K | 2 |  |  |  | ROZPOCET |  |  |  |  | 0 | 0 | 0 | 0 | 0 | 1 | 0 | 4 | 1560091302
| PP |  | Hloubení nezapažených rýh šířky do 800 mm strojně s urovnáním dna do předepsaného profilu a spádu v hornině třídy těžitelnosti I skupiny 3 přes 100 m3 | [14 empty] | PP | 2
| Online PSC |  | https://podminky.urs.cz/item/CS_URS_2023_01/132251104 | [14 empty] | Online PSC | 2
| VV |  | viz příloha D.4.1 - D.4.8 | [14 empty] | VV | 2 | 1 | True | 0 | ROZPOCET
| VV |  | (0,6+0,2+0,2)*0,5*(2*(0,5+0,5+2,1+6,3)) "stání č.2 |  | 9.4 | [12 empty] | VV | 2 | 2 | True | 0 | ROZPOCET
| VV |  | (0,6+0,2+0,2)*0,5*(2*(0,5+0,5+2,1+7,5)) "stání č.3 |  | 10.6 | [12 empty] | VV | 2 | 2 | True | 0 | ROZPOCET
| VV |  | (0,6+0,2+0,2)*0,5*(2*(0,5+0,5+2,1+7,5)) "stání č.4 |  | 10.6 | [12 empty] | VV | 2 | 2 | True | 0 | ROZPOCET
| VV |  | (0,6+0,2+0,2)*0,5*(2*(0,5+0,5+2,1+4,9)) "stání č.5 |  | 8 | [12 empty] | VV | 2 | 2 | True | 0 | ROZPOCET
| VV |  | Součet |  | 38.6 | [12 empty] | VV | 2 | 4 | True | 1 | ROZPOCET
3 | K | 162351103 | Vodorovné přemístění přes 50 do 500 m výkopku/sypaniny z horniny třídy těžitelnosti I skupiny 1 až 3 | m3 | 3.918 |  | 0 | CS ÚRS 2023 01 |  | základní |  | 0 | 0 | 0 | 0 | 0 | 4 | K | 2 |  |  |  | ROZPOCET |  |  |  |  | 0 | 0 | 0 | 0 | 0 | 1 | 0 | 4 | 604513611
| PP |  | Vodorovné přemístění výkopku nebo sypaniny po suchu na obvyklém dopravním prostředku, bez naložení výkopku, avšak se složením bez rozhrnutí z horniny třídy těžitelnosti I skupiny 1 až 3 na vzdálenost přes 50 do 500 m | [14 empty] | PP | 2
| Online PSC |  | https://podminky.urs.cz/item/CS_URS_2023_01/162351103 | [14 empty] | Online PSC | 2
| VV |  | dovoz z mezideponie | [14 empty] | VV | 2 | 1 | True | 0 | ROZPOCET
| VV |  | ohumusování*0,2 |  | 3.918 | [12 empty] | VV | 2 | 2 | True | 1 | ROZPOCET
4 | K | 162751117 | Vodorovné přemístění přes 9 000 do 10000 m výkopku/sypaniny z horniny třídy těžitelnosti I skupiny 1 až 3 | m3 | 1.5 |  | 0 | CS ÚRS 2023 01 |  | základní |  | 0 | 0 | 0 | 0 | 0 | 4 | K | 2 |  |  |  | ROZPOCET |  |  |  |  | 0 | 0 | 0 | 0 | 0 | 1 | 0 | 4 | -520309078
| PP |  | Vodorovné přemístění výkopku nebo sypaniny po suchu na obvyklém dopravním prostředku, bez naložení výkopku, avšak se složením bez rozhrnutí z horniny třídy těžitelnosti I skupiny 1 až 3 na vzdálenost přes 9 000 do 10 000 m | [14 empty] | PP | 2
| Online PSC |  | https://podminky.urs.cz/item/CS_URS_2023_01/162751117 | [14 empty] | Online PSC | 2
| VV |  | hloubení_jam |  | 1.5 | [12 empty] | VV | 2 | 2 | True | 1 | ROZPOCET
5 | K | 162751119 | Příplatek k vodorovnému přemístění výkopku/sypaniny z horniny třídy těžitelnosti I skupiny 1 až 3 ZKD 1000 m přes 10000 m | m3 | 9 |  | 0 | CS ÚRS 2023 01 |  | základní |  | 0 | 0 | 0 | 0 | 0 | 4 | K | 2 |  |  |  | ROZPOCET |  |  |  |  | 0 | 0 | 0 | 0 | 0 | 1 | 0 | 4 | 1099091801
| PP |  | Vodorovné přemístění výkopku nebo sypaniny po suchu na obvyklém dopravním prostředku, bez naložení výkopku, avšak se složením bez rozhrnutí z horniny třídy těžitelnosti I skupiny 1 až 3 na vzdálenost Příplatek k ceně za každých dalších i započatých 1 000 m | [14 empty] | PP | 2
| Online PSC |  | https://podminky.urs.cz/item/CS_URS_2023_01/162751119 | [14 empty] | Online PSC | 2
| VV |  | za dalších 6 km | [14 empty] | VV | 2 | 1 | True | 0 | ROZPOCET
| VV |  | hloubení_jam |  | 1.5 | [12 empty] | VV | 2 | 2 | True | 1 | ROZPOCET
| VV |  | 1,5*6 'Přepočtené koeficientem množství |  | 9 | [12 empty] | VV | 2 | 2 | False | 1 | ROZPOCET
6 | K | 167151111 | Nakládání výkopku z hornin třídy těžitelnosti I skupiny 1 až 3 přes 100 m3 | m3 | 3.918 |  | 0 | CS ÚRS 2023 01 |  | základní |  | 0 | 0 | 0 | 0 | 0 | 4 | K | 2 |  |  |  | ROZPOCET |  |  |  |  | 0 | 0 | 0 | 0 | 0 | 1 | 0 | 4 | -15759338
| PP |  | Nakládání, skládání a překládání neulehlého výkopku nebo sypaniny strojně nakládání, množství přes 100 m3, z hornin třídy těžitelnosti I, skupiny 1 až 3 | [14 empty] | PP | 2
| Online PSC |  | https://podminky.urs.cz/item/CS_URS_2023_01/167151111 | [14 empty] | Online PSC | 2
| VV |  | naložení z mezideponie | [14 empty] | VV | 2 | 1 | True | 0 | ROZPOCET
| VV |  | ohumusování*0,2 |  | 3.918 | [12 empty] | VV | 2 | 2 | True | 1 | ROZPOCET
7 | K | 171201221 | Poplatek za uložení na skládce (skládkovné) zeminy a kamení kód odpadu 17 05 04 | t | 2.55 |  | 0 | CS ÚRS 2023 01 |  | základní |  | 0 | 0 | 0 | 0 | 0 | 4 | K | 2 |  |  |  | ROZPOCET |  |  |  |  | 0 | 0 | 0 | 0 | 0 | 1 | 0 | 4 | 1851694437
| PP |  | Poplatek za uložení stavebního odpadu na skládce (skládkovné) zeminy a kamení zatříděného do Katalogu odpadů pod kódem 17 05 04 | [14 empty] | PP | 2
| Online PSC |  | https://podminky.urs.cz/item/CS_URS_2023_01/171201221 | [14 empty] | Online PSC | 2
| VV |  | hloubení_jam |  | 1.5 | [12 empty] | VV | 2 | 2 | True | 1 | ROZPOCET
| VV |  | 1,5*1,7 'Přepočtené koeficientem množství |  | 2.55 | [12 empty] | VV | 2 | 2 | False | 1 | ROZPOCET
8 | K | 181152302 | Úprava pláně pro silnice a dálnice v zářezech se zhutněním | m2 | 178.838 |  | 0 | CS ÚRS 2023 01 |  | základní |  | 0 | 0 | 0 | 0 | 0 | 4 | K | 2 |  |  |  | ROZPOCET |  |  |  |  | 0 | 0 | 0 | 0 | 0 | 1 | 0 | 4 | 2072609403
| PP |  | Úprava pláně na stavbách silnic a dálnic strojně v zářezech mimo skalních se zhutněním | [14 empty] | PP | 2
| Online PSC |  | https://podminky.urs.cz/item/CS_URS_2023_01/181152302 | [14 empty] | Online PSC | 2
| VV |  | 2*DL_obdélník60 "pláň+parapláň |  | 178.838 | [12 empty] | VV | 2 | 2 | True | 1 | ROZPOCET
9 | K | 181351103 | Rozprostření ornice tl vrstvy do 200 mm pl přes 100 do 500 m2 v rovině nebo ve svahu do 1:5 strojně | m2 | 19.59 |  | 0 | CS ÚRS 2023 01 |  | základní |  | 0 | 0 | 0 | 0 | 0 | 4 | K | 2 |  |  |  | ROZPOCET |  |  |  |  | 0 | 0 | 0 | 0 | 0 | 1 | 0 | 4 | 108046064
| PP |  | Rozprostření a urovnání ornice v rovině nebo ve svahu sklonu do 1:5 strojně při souvislé ploše přes 100 do 500 m2, tl. vrstvy do 200 mm | [14 empty] | PP | 2
| Online PSC |  | https://podminky.urs.cz/item/CS_URS_2023_01/181351103 | [14 empty] | Online PSC | 2
| VV |  | zapravení terénu podél obvodových zdí a obrubníku | [14 empty] | VV | 2 | 1 | True | 0 | ROZPOCET
| VV |  | 0,3*(6,5+2,65) "stání č.1 |  | 2.745 | [12 empty] | VV | 2 | 2 | True | 0 | ROZPOCET
| VV |  | 0,3*(7+7+3+1) "stání č.2 |  | 5.4 | [12 empty] | VV | 2 | 2 | True | 0 | ROZPOCET
| VV |  | 0,3*(8,2+8,2+(3-1,7)) "stání č.3 |  | 5.31 | [12 empty] | VV | 2 | 2 | True | 0 | ROZPOCET
| VV |  | 0,3*(8,2+3) "stání č.4 |  | 3.36 | [12 empty] | VV | 2 | 2 | True | 0 | ROZPOCET
| VV |  | 0,3*(5,6+3+0,65) "stání č.5 |  | 2.775 | [12 empty] | VV | 2 | 2 | True | 0 | ROZPOCET
| VV | ohumusování | Součet |  | 19.59 | [12 empty] | VV | 2 | 4 | True | 1 | ROZPOCET
10 | K | 181411131 | Založení parkového trávníku výsevem pl do 1000 m2 v rovině a ve svahu do 1:5 | m2 | 19.59 |  | 0 | CS ÚRS 2023 01 |  | základní |  | 0 | 0 | 0 | 0 | 0 | 4 | K | 2 |  |  |  | ROZPOCET |  |  |  |  | 0 | 0 | 0 | 0 | 0 | 1 | 0 | 4 | 1570927255
| PP |  | Založení trávníku na půdě předem připravené plochy do 1000 m2 výsevem včetně utažení parkového v rovině nebo na svahu do 1:5 | [14 empty] | PP | 2
| Online PSC |  | https://podminky.urs.cz/item/CS_URS_2023_01/181411131 | [14 empty] | Online PSC | 2
| VV |  | ohumusování |  | 19.59 | [12 empty] | VV | 2 | 2 | True | 1 | ROZPOCET
11 | M | 00572410 | osivo směs travní parková | kg | 0.49 |  | 0 | CS ÚRS 2023 01 |  | základní |  | 0 | 0.001 | 0.00049 | 0 | 0 | 8 | M | 2 |  |  |  | ROZPOCET |  |  |  |  | 0 | 0 | 0 | 0 | 0 | 1 | 0 | 4 | 698983843
| PP |  | osivo směs travní parková | [14 empty] | PP | 2
| VV |  | ohumusování |  | 19.59 | [12 empty] | VV | 2 | 2 | True | 1 | ROZPOCET
| VV |  | 19,59*0,025 'Přepočtené koeficientem množství |  | 0.49 | [12 empty] | VV | 2 | 2 | False | 1 | ROZPOCET
12 | K | 181951111 | Úprava pláně v hornině třídy těžitelnosti I skupiny 1 až 3 bez zhutnění strojně | m2 | 19.59 |  | 0 | CS ÚRS 2023 01 |  | základní |  | 0 | 0 | 0 | 0 | 0 | 4 | K | 2 |  |  |  | ROZPOCET |  |  |  |  | 0 | 0 | 0 | 0 | 0 | 1 | 0 | 4 | 186295452
| PP |  | Úprava pláně vyrovnáním výškových rozdílů strojně v hornině třídy těžitelnosti I, skupiny 1 až 3 bez zhutnění | [14 empty] | PP | 2
| Online PSC |  | https://podminky.urs.cz/item/CS_URS_2023_01/181951111 | [14 empty] | Online PSC | 2
| VV |  | ohumusování |  | 19.59 | [12 empty] | VV | 2 | 2 | True | 1 | ROZPOCET
| D | 2 | Zakládání |  |  |  | 0 |  |  |  |  | 0 |  | 42.0354 |  | 0 | 1 | D | 1 |  |  |  | ROZPOCET | [10 empty] | 0
13 | K | 271532212 | Podsyp pod základové konstrukce se zhutněním z hrubého kameniva frakce 16 až 32 mm | m3 | 8.02 |  | 0 | CS ÚRS 2023 01 |  | základní |  | 0 | 2.16 | 17.3232 | 0 | 0 | 4 | K | 2 |  |  |  | ROZPOCET |  |  |  |  | 0 | 0 | 0 | 0 | 0 | 1 | 0 | 4 | -775297078
| PP |  | Podsyp pod základové konstrukce se zhutněním a urovnáním povrchu z kameniva hrubého, frakce 16 - 32 mm | [14 empty] | PP | 2
| Online PSC |  | https://podminky.urs.cz/item/CS_URS_2023_01/271532212 | [14 empty] | Online PSC | 2
| VV |  | viz příloha D.4.1 - D.4.8 | [14 empty] | VV | 2 | 1 | True | 0 | ROZPOCET
| VV |  | 6*0,2*0,5*0,5 "stání č.1 |  | 0.3 | [12 empty] | VV | 2 | 2 | True | 0 | ROZPOCET
| VV |  | 0,2*0,5*(2*(0,5+0,5+2,1+6,3)) "stání č.2 |  | 1.88 | [12 empty] | VV | 2 | 2 | True | 0 | ROZPOCET
| VV |  | 0,2*0,5*(2*(0,5+0,5+2,1+7,5)) "stání č.3 |  | 2.12 | [12 empty] | VV | 2 | 2 | True | 0 | ROZPOCET
| VV |  | 0,2*0,5*(2*(0,5+0,5+2,1+7,5)) "stání č.4 |  | 2.12 | [12 empty] | VV | 2 | 2 | True | 0 | ROZPOCET
| VV |  | 0,2*0,5*(2*(0,5+0,5+2,1+4,9)) "stání č.5 |  | 1.6 | [12 empty] | VV | 2 | 2 | True | 0 | ROZPOCET
| VV |  | Součet |  | 8.02 | [12 empty] | VV | 2 | 4 | True | 1 | ROZPOCET
14 | K | 274313711 | Základové pásy z betonu tř. C 20/25 | m3 | 8.152 |  | 0 | CS ÚRS 2023 01 |  | základní |  | 0 | 2.5019 | 20.3952 | 0 | 0 | 4 | K | 2 |  |  |  | ROZPOCET |  |  |  |  | 0 | 0 | 0 | 0 | 0 | 1 | 0 | 4 | -144200550
| PP |  | Základy z betonu prostého pasy betonu kamenem neprokládaného tř. C 20/25 | [14 empty] | PP | 2
| Online PSC |  | https://podminky.urs.cz/item/CS_URS_2023_01/274313711 | [14 empty] | Online PSC | 2
| VV |  | viz příloha D.4.1 - D.4.8 | [14 empty] | VV | 2 | 1 | True | 0 | ROZPOCET
| VV |  | 6*0,2*0,6*0,6 "stání č.1 |  | 0.432 | [12 empty] | VV | 2 | 2 | True | 0 | ROZPOCET
| VV |  | 0,2*0,5*(2*(0,5+0,5+2,1+6,3)) "stání č.2 |  | 1.88 | [12 empty] | VV | 2 | 2 | True | 0 | ROZPOCET
| VV |  | 0,2*0,5*(2*(0,5+0,5+2,1+7,5)) "stání č.3 |  | 2.12 | [12 empty] | VV | 2 | 2 | True | 0 | ROZPOCET
| VV |  | 0,2*0,5*(2*(0,5+0,5+2,1+7,5)) "stání č.4 |  | 2.12 | [12 empty] | VV | 2 | 2 | True | 0 | ROZPOCET
| VV |  | 0,2*0,5*(2*(0,5+0,5+2,1+4,9)) "stání č.5 |  | 1.6 | [12 empty] | VV | 2 | 2 | True | 0 | ROZPOCET
| VV |  | Součet |  | 8.152 | [12 empty] | VV | 2 | 4 | True | 1 | ROZPOCET
15 | K | 274361821 | Výztuž základových pasů betonářskou ocelí 10 505 (R) | t | 1.327 |  | 0 | CS ÚRS 2023 01 |  | základní |  | 0 | 1.0606 | 1.4074 | 0 | 0 | 4 | K | 2 |  |  |  | ROZPOCET |  |  |  |  | 0 | 0 | 0 | 0 | 0 | 1 | 0 | 4 | -1150929503
| PP |  | Výztuž základů pasů z betonářské oceli 10 505 (R) nebo BSt 500 | [14 empty] | PP | 2
| Online PSC |  | https://podminky.urs.cz/item/CS_URS_2023_01/274361821 | [14 empty] | Online PSC | 2
| VV |  | viz příloha D.4.1 - D.4.9 - pruty d10mm protažené ze základu do zdi, 2x po vzdálenostech 0,2m | [14 empty] | VV | 2 | 1 | True | 0 | ROZPOCET
| VV |  | 2*(2,89)*(7+7+3+1)/0,2*0,62/1000 "stání č.2 |  | 0.323 | [12 empty] | VV | 2 | 2 | True | 0 | ROZPOCET
| VV |  | 2*(2,89)*(8,2+8,2+3+1)/0,2*0,62/1000 "stání č.3 |  | 0.366 | [12 empty] | VV | 2 | 2 | True | 0 | ROZPOCET
| VV |  | 2*(2,89)*(8,2+8,2+3+1)/0,2*0,62/1000 "stání č.4 |  | 0.366 | [12 empty] | VV | 2 | 2 | True | 0 | ROZPOCET
| VV |  | 2*(2,89)*(5,6+5,6+3+1)/0,2*0,62/1000 "stání č.5 |  | 0.272 | [12 empty] | VV | 2 | 2 | True | 0 | ROZPOCET
| VV |  | Součet |  | 1.327 | [12 empty] | VV | 2 | 4 | True | 1 | ROZPOCET
16 | K | 274362021 | Výztuž základových pasů svařovanými sítěmi Kari | t | 0.619 |  | 0 | CS ÚRS 2023 01 |  | základní |  | 0 | 1.0628 | 0.65785 | 0 | 0 | 4 | K | 2 |  |  |  | ROZPOCET |  |  |  |  | 0 | 0 | 0 | 0 | 0 | 1 | 0 | 4 | -1888380353
| PP |  | Výztuž základů pasů ze svařovaných sítí z drátů typu KARI | [14 empty] | PP | 2
| Online PSC |  | https://podminky.urs.cz/item/CS_URS_2023_01/274362021 | [14 empty] | Online PSC | 2
| VV |  | viz příloha D.4.1 - D.4.8 | [14 empty] | VV | 2 | 1 | True | 0 | ROZPOCET
| VV |  | (0,5+0,4+0,5)*(7+7+3+3)*5,40/1000 "stání č.2 |  | 0.151 | [12 empty] | VV | 2 | 2 | True | 0 | ROZPOCET
| VV |  | (0,5+0,4+0,5)*(8,2+8,2+3+3)*5,40/1000 "stání č.3 |  | 0.169 | [12 empty] | VV | 2 | 2 | True | 0 | ROZPOCET
| VV |  | (0,5+0,4+0,5)*(8,2+8,2+3+3)*5,40/1000 "stání č.4 |  | 0.169 | [12 empty] | VV | 2 | 2 | True | 0 | ROZPOCET
| VV |  | (0,5+0,4+0,5)*(5,6+5,6+3+3)*5,40/1000 "stání č.5 |  | 0.13 | [12 empty] | VV | 2 | 2 | True | 0 | ROZPOCET
| VV |  | Součet |  | 0.619 | [12 empty] | VV | 2 | 4 | True | 1 | ROZPOCET
17 | K | 275313711 | Základové patky z betonu tř. C 20/25 | m3 | 0.9 |  | 0 | CS ÚRS 2023 01 |  | základní |  | 0 | 2.5019 | 2.2517 | 0 | 0 | 4 | K | 2 |  |  |  | ROZPOCET |  |  |  |  | 0 | 0 | 0 | 0 | 0 | 1 | 0 | 4 | -149710084
| PP |  | Základy z betonu prostého patky a bloky z betonu kamenem neprokládaného tř. C 20/25 | [14 empty] | PP | 2
| Online PSC |  | https://podminky.urs.cz/item/CS_URS_2023_01/275313711 | [14 empty] | Online PSC | 2
| VV |  | viz příloha D.4.1 - D.4.8 | [14 empty] | VV | 2 | 1 | True | 0 | ROZPOCET
| VV |  | 6*0,6*0,5*0,5 "stání č.1 |  | 0.9 | [12 empty] | VV | 2 | 2 | True | 1 | ROZPOCET
| D | 3 | Svislé a kompletní konstrukce |  |  |  | 0 |  |  |  |  | 0 |  | 69.5286 |  | 0 | 1 | D | 1 |  |  |  | ROZPOCET | [10 empty] | 0
18 | K | 311113222.r | Nosná zeď tl 200 mm ze štípaných tvárnic ztraceného bednění barevných včetně výplně z betonu C20/25 | m2 | 143.2 |  | 0 |  |  | základní |  | 0 | 0.43939 | 62.9206 | 0 | 0 | 4 | K | 2 |  |  |  | ROZPOCET |  |  |  |  | 0 | 0 | 0 | 0 | 0 | 1 | 0 | 4 | -1902001118
| PP |  | Nadzákladové zdi z tvárnic ztraceného bednění betonových štípaných, včetně výplně z betonu třídy C 20/25 barevných, tloušťky zdiva 200 mm | [14 empty] | PP | 2
| VV |  | viz příloha D.4.1 - D.4.8 | [14 empty] | VV | 2 | 1 | True | 0 | ROZPOCET
| VV |  | 2,0*(7+7+3-0,2-0,2+1-0,2) "stání č.2 |  | 34.8 | [12 empty] | VV | 2 | 2 | True | 0 | ROZPOCET
| VV |  | 2,0*(8,2+8,2+3-0,2-0,2+1-0,2) "stání č.3 |  | 39.6 | [12 empty] | VV | 2 | 2 | True | 0 | ROZPOCET
| VV |  | 2,0*(8,2+8,2+3-0,2-0,2+1-0,2) "stání č.4 |  | 39.6 | [12 empty] | VV | 2 | 2 | True | 0 | ROZPOCET
| VV |  | 2,0*(5,6+5,6+3-0,2-0,2+1-0,2) "stání č.5 |  | 29.2 | [12 empty] | VV | 2 | 2 | True | 0 | ROZPOCET
| VV |  | Součet |  | 143.2 | [12 empty] | VV | 2 | 4 | True | 1 | ROZPOCET
19 | K | 348272363.r | Ztužující věnec plotové zdi tl 195 mm z věncovek štípaných barevných včetně výplně betonem C20/25, výztuže 4x BSt 500 Ø 10 mm a třmínků BSt 500 Ø 6 mm | m | 71.6 |  | 0 |  |  | základní |  | 0 | 0.09229 | 6.608 | 0 | 0 | 4 | K | 2 |  |  |  | ROZPOCET |  |  |  |  | 0 | 0 | 0 | 0 | 0 | 1 | 0 | 4 | 214252248
| PP |  | Ploty z tvárnic betonových ztužující věnec včetně výplně z betonu C 20/25 a výztuže 4x BSt 500 Ø 10 mm a třmínků BSt 500 Ø 6 mm z věncovek štípaných barevných, tloušťka zdiva 195 mm | [14 empty] | PP | 2
| VV |  | viz příloha D.4.1 - D.4.8 | [14 empty] | VV | 2 | 1 | True | 0 | ROZPOCET
| VV |  | (7+7+3-0,2-0,2+1-0,2) "stání č.2 |  | 17.4 | [12 empty] | VV | 2 | 2 | True | 0 | ROZPOCET
| VV |  | (8,2+8,2+3-0,2-0,2+1-0,2) "stání č.3 |  | 19.8 | [12 empty] | VV | 2 | 2 | True | 0 | ROZPOCET
| VV |  | (8,2+8,2+3-0,2-0,2+1-0,2) "stání č.4 |  | 19.8 | [12 empty] | VV | 2 | 2 | True | 0 | ROZPOCET
| VV |  | (5,6+5,6+3-0,2-0,2+1-0,2) "stání č.5 |  | 14.6 | [12 empty] | VV | 2 | 2 | True | 0 | ROZPOCET
| VV |  | Součet |  | 71.6 | [12 empty] | VV | 2 | 4 | True | 1 | ROZPOCET
| D | 5 | Komunikace pozemní |  |  |  | 0 |  |  |  |  | 0 |  | 20.2776 |  | 0 | 1 | D | 1 |  |  |  | ROZPOCET | [10 empty] | 0
20 | K | 564861111.r1 | Podklad ze štěrkodrtě ŠD plochy přes 100 m2 tl 200 mm, fr.0/32mm | m2 | 89.419 |  | 0 |  |  | základní |  | 0 | 0 | 0 | 0 | 0 | 4 | K | 2 |  |  |  | ROZPOCET |  |  |  |  | 0 | 0 | 0 | 0 | 0 | 1 | 0 | 4 | -472332110
| PP |  | Podklad ze štěrkodrti ŠD s rozprostřením a zhutněním plochy přes 100 m2, po zhutnění tl. 200 mm, fr.0/32mm | [14 empty] | PP | 2
| VV |  | DL_obdélník60 |  | 89.419 | [12 empty] | VV | 2 | 2 | True | 1 | ROZPOCET
21 | K | 564861111.r3 | Podklad ze štěrkodrtě ŠD plochy přes 100 m2 tl 200 mm, fr.0/63mm - výměna podloží | m2 | 89.419 |  | 0 |  |  | základní |  | 0 | 0 | 0 | 0 | 0 | 4 | K | 2 |  |  |  | ROZPOCET |  |  |  |  | 0 | 0 | 0 | 0 | 0 | 1 | 0 | 4 | 907758164
| PP |  | Podklad ze štěrkodrti ŠD s rozprostřením a zhutněním plochy přes 100 m2, po zhutnění tl. 200 mm, fr.0/63mm - výměna podloží | [14 empty] | PP | 2
| VV |  | DL_obdélník60 |  | 89.419 | [12 empty] | VV | 2 | 2 | True | 1 | ROZPOCET
22 | K | 596211113 | Kladení zámkové dlažby komunikací pro pěší ručně tl 60 mm skupiny A pl přes 300 m2 | m2 | 89.419 |  | 0 | CS ÚRS 2023 01 |  | základní |  | 0 | 0.08922 | 7.978 | 0 | 0 | 4 | K | 2 |  |  |  | ROZPOCET |  |  |  |  | 0 | 0 | 0 | 0 | 0 | 1 | 0 | 4 | -601261073
| PP |  | Kladení dlažby z betonových zámkových dlaždic komunikací pro pěší ručně s ložem z kameniva těženého nebo drceného tl. do 40 mm, s vyplněním spár s dvojitým hutněním, vibrováním a se smetením přebytečného materiálu na krajnici tl. 60 mm skupiny A, pro plochy přes 300 m2 | [14 empty] | PP | 2
| Online PSC |  | https://podminky.urs.cz/item/CS_URS_2023_01/596211113 | [14 empty] | Online PSC | 2
| VV |  | DL_obdélník60 |  | 89.419 | [12 empty] | VV | 2 | 2 | True | 1 | ROZPOCET
23 | M | 59245018 | dlažba tvar obdélník betonová 200x100x60mm přírodní | m2 | 93.89 |  | 0 | CS ÚRS 2023 01 |  | základní |  | 0 | 0.131 | 12.2996 | 0 | 0 | 8 | M | 2 |  |  |  | ROZPOCET |  |  |  |  | 0 | 0 | 0 | 0 | 0 | 1 | 0 | 4 | -1047718049
| PP |  | dlažba tvar obdélník betonová 200x100x60mm přírodní | [14 empty] | PP | 2
| VV |  | viz příloha D.4.1 - D.4.8 | [14 empty] | VV | 2 | 1 | True | 0 | ROZPOCET
| VV |  | 6,86*2,65 "stání č.1 |  | 18.179 | [12 empty] | VV | 2 | 2 | True | 0 | ROZPOCET
| VV |  | 6,6*2,6 "stání č.2 |  | 17.16 | [12 empty] | VV | 2 | 2 | True | 0 | ROZPOCET
| VV |  | 7,8*2,6 "stání č.3 |  | 20.28 | [12 empty] | VV | 2 | 2 | True | 0 | ROZPOCET
| VV |  | 7,8*2,6 "stání č.4 |  | 20.28 | [12 empty] | VV | 2 | 2 | True | 0 | ROZPOCET
| VV |  | 5,2*2,6 "stání č.5 |  | 13.52 | [12 empty] | VV | 2 | 2 | True | 0 | ROZPOCET
| VV | DL_obdélník60 | Součet |  | 89.419 | [12 empty] | VV | 2 | 4 | True | 1 | ROZPOCET
| VV |  | 89,419*1,05 'Přepočtené koeficientem množství |  | 93.89 | [12 empty] | VV | 2 | 2 | False | 1 | ROZPOCET
| D | 9 | Ostatní konstrukce a práce, bourání |  |  |  | 0 |  |  |  |  | 0 |  | 1.8132 |  | 0 | 1 | D | 1 |  |  |  | ROZPOCET | [10 empty] | 0
24 | K | 912113111 | Montáž parkovacího dorazu šířky do 800 mm | kus | 8 |  | 0 | CS ÚRS 2023 01 |  | základní |  | 0 | 0.003 | 0.024 | 0 | 0 | 4 | K | 2 |  |  |  | ROZPOCET |  |  |  |  | 0 | 0 | 0 | 0 | 0 | 1 | 0 | 4 | 2084060765
| PP |  | Montáž parkovacího dorazu šířky do 800 mm | [14 empty] | PP | 2
| Online PSC |  | https://podminky.urs.cz/item/CS_URS_2023_01/912113111 | [14 empty] | Online PSC | 2
| VV |  | viz příloha D.4.4 | [14 empty] | VV | 2 | 1 | True | 0 | ROZPOCET
| VV |  | 8 |  | 8 | [12 empty] | VV | 2 | 2 | True | 1 | ROZPOCET
25 | M | 56288006.r | práh dorazový parkovací gumový 400x60x52mm | kus | 8 |  | 0 |  |  | základní |  | 0 | 0.0061 | 0.0488 | 0 | 0 | 8 | M | 2 |  |  |  | ROZPOCET |  |  |  |  | 0 | 0 | 0 | 0 | 0 | 1 | 0 | 4 | -843492060
| PP |  | práh dorazový parkovací gumový 400x60x52mm | [14 empty] | PP | 2
26 | K | 916231213 | Osazení chodníkového obrubníku betonového stojatého s boční opěrou do lože z betonu prostého | m | 9.15 |  | 0 | CS ÚRS 2023 01 |  | základní |  | 0 | 0.1295 | 1.1849 | 0 | 0 | 4 | K | 2 |  |  |  | ROZPOCET |  |  |  |  | 0 | 0 | 0 | 0 | 0 | 1 | 0 | 4 | 1020435797
| PP |  | Osazení chodníkového obrubníku betonového se zřízením lože, s vyplněním a zatřením spár cementovou maltou stojatého s boční opěrou z betonu prostého, do lože z betonu prostého | [14 empty] | PP | 2
| Online PSC |  | https://podminky.urs.cz/item/CS_URS_2023_01/916231213 | [14 empty] | Online PSC | 2
| VV |  | 6,50+2,65 |  | 9.15 | [12 empty] | VV | 2 | 2 | True | 1 | ROZPOCET
27 | M | 59217017 | obrubník betonový chodníkový 1000x100x250mm | m | 9.15 |  | 0 | CS ÚRS 2023 01 |  | základní |  | 0 | 0.05612 | 0.5135 | 0 | 0 | 8 | M | 2 |  |  |  | ROZPOCET |  |  |  |  | 0 | 0 | 0 | 0 | 0 | 1 | 0 | 4 | 134265663
| PP |  | obrubník betonový chodníkový 1000x100x250mm | [14 empty] | PP | 2
| VV |  | viz příloha D.4.4 | [14 empty] | VV | 2 | 1 | True | 0 | ROZPOCET
| VV |  | 6,50+2,65 |  | 9.15 | [12 empty] | VV | 2 | 2 | True | 1 | ROZPOCET
28 | K | 919726122 | Geotextilie pro ochranu, separaci a filtraci netkaná měrná hm přes 200 do 300 g/m2 | m2 | 89.419 |  | 0 | CS ÚRS 2023 01 |  | základní |  | 0 | 0.00047 | 0.042027 | 0 | 0 | 4 | K | 2 |  |  |  | ROZPOCET |  |  |  |  | 0 | 0 | 0 | 0 | 0 | 1 | 0 | 4 | 1650317731
| PP |  | Geotextilie netkaná pro ochranu, separaci nebo filtraci měrná hmotnost přes 200 do 300 g/m2 | [14 empty] | PP | 2
| Online PSC |  | https://podminky.urs.cz/item/CS_URS_2023_01/919726122 | [14 empty] | Online PSC | 2
| VV |  | DL_obdélník60 |  | 89.419 | [12 empty] | VV | 2 | 2 | True | 1 | ROZPOCET
| D | 998 | Přesun hmot |  |  |  | 0 |  |  |  |  | 0 |  | 0 |  | 0 | 1 | D | 1 |  |  |  | ROZPOCET | [10 empty] | 0
29 | K | 998223011 | Přesun hmot pro pozemní komunikace s krytem dlážděným | t | 133.655 |  | 0 | CS ÚRS 2023 01 |  | základní |  | 0 | 0 | 0 | 0 | 0 | 4 | K | 2 |  |  |  | ROZPOCET |  |  |  |  | 0 | 0 | 0 | 0 | 0 | 1 | 0 | 4 | 661604609
| PP |  | Přesun hmot pro pozemní komunikace s krytem dlážděným dopravní vzdálenost do 200 m jakékoliv délky objektu | [14 empty] | PP | 2
| Online PSC |  | https://podminky.urs.cz/item/CS_URS_2023_01/998223011 | [14 empty] | Online PSC | 2
| D | PSV | Práce a dodávky PSV |  |  |  | 0 |  |  |  |  | 0 |  | 0.02148 |  | 0 | 2 | D | 0 |  |  |  | ROZPOCET | [10 empty] | 0
| D | 711 | Izolace proti vodě, vlhkosti a plynům |  |  |  | 0 |  |  |  |  | 0 |  | 0.02148 |  | 0 | 2 | D | 1 |  |  |  | ROZPOCET | [10 empty] | 0
30 | K | 711192201 | Provedení izolace proti zemní vlhkosti hydroizolační stěrkou svislé na betonu, 2 vrstvy | m2 | 14.32 |  | 0 | CS ÚRS 2023 01 |  | základní |  | 0 | 0 | 0 | 0 | 0 | 16 | K | 2 |  |  |  | ROZPOCET |  |  |  |  | 0 | 0 | 0 | 0 | 0 | 1 | 0 | 16 | 473511838
| PP |  | Provedení izolace proti zemní vlhkosti hydroizolační stěrkou na ploše svislé S dvouvrstvá na betonu | [14 empty] | PP | 2
| Online PSC |  | https://podminky.urs.cz/item/CS_URS_2023_01/711192201 | [14 empty] | Online PSC | 2
| VV |  | izolace zdi proti zemní vlhkosti - nátěr 1. spáry nad úrovní terénu | [14 empty] | VV | 2 | 1 | True | 0 | ROZPOCET
| VV |  | 0,2*(7+7+3-0,2-0,2+1-0,2) "stání č.2 |  | 3.48 | [12 empty] | VV | 2 | 2 | True | 0 | ROZPOCET
| VV |  | 0,2*(8,2+8,2+3-0,2-0,2+1-0,2) "stání č.3 |  | 3.96 | [12 empty] | VV | 2 | 2 | True | 0 | ROZPOCET
| VV |  | 0,2*(8,2+8,2+3-0,2-0,2+1-0,2) "stání č.4 |  | 3.96 | [12 empty] | VV | 2 | 2 | True | 0 | ROZPOCET
| VV |  | 0,2*(5,6+5,6+3-0,2-0,2+1-0,2) "stání č.5 |  | 2.92 | [12 empty] | VV | 2 | 2 | True | 0 | ROZPOCET
| VV |  | Součet |  | 14.32 | [12 empty] | VV | 2 | 4 | True | 1 | ROZPOCET
31 | M | 24617150 | nátěr hydroizolační na bázi asfaltu a plastu do spodní stavby | kg | 21.48 |  | 0 | CS ÚRS 2023 01 |  | základní |  | 0 | 0.001 | 0.02148 | 0 | 0 | 32 | M | 2 |  |  |  | ROZPOCET |  |  |  |  | 0 | 0 | 0 | 0 | 0 | 1 | 0 | 16 | -1664777486
| PP |  | nátěr hydroizolační na bázi asfaltu a plastu do spodní stavby | [14 empty] | PP | 2
| P |  | Poznámka k položce: Spotřeba: min. 1,0–1,5 l/m² | [14 empty] | P | 2
| VV |  | 14,32*1,5 'Přepočtené koeficientem množství |  | 21.48 | [12 empty] | VV | 2 | 2 | False | 1 | ROZPOCET
| D | 767 | Konstrukce zámečnické |  |  |  | 0 |  |  |  |  | 0 |  | 0 |  | 0 | 2 | D | 1 |  |  |  | ROZPOCET | [10 empty] | 0
32 | K | R001 | Kompletní dodávka a montáž ocelové konstrukce kontejnerového stání č.1 z trubek nebo tenkostěnných profilů, výplň stěn z tahokovu, povrchová úprava pozink s nátěrem černou barvou, střešní krytina z polykarbonátových desek | kpl | 1 |  | 0 |  |  | základní |  | 0 | 0 | 0 | 0 | 0 | 16 | K | 2 |  |  |  | ROZPOCET |  |  |  |  | 0 | 0 | 0 | 0 | 0 | 1 | 0 | 16 | -961024914
| PP |  | Kompletní dodávka a montáž ocelové konstrukce kontejnerového stání č.1 z trubek nebo tenkostěnných profilů, výplň stěn z tahokovu, povrchová úprava pozink s nátěrem černou barvou, střešní krytina z plných polykarbonátových desek tl. 6 mm, s ochranou proti UV záření, vysokou rázovou houževnatostí a odolností proti vlivům vnějšího prostředí, tahokov je uvažován z oceli, oko 40 x 30 - 3 x 2,5 mm, válcovaný, tloušťka 2,5 mm, hmotnost 4,0 kg/m2 | [14 empty] | PP | 2
| VV |  | viz příloha D.4.1, D.4.4 | [14 empty] | VV | 2 | 1 | True | 0 | ROZPOCET
| VV |  | součástí položky je zpracování dílenské dokumentace | [14 empty] | VV | 2 | 1 | True | 0 | ROZPOCET
| VV |  | součástí položky je veškerý spojovací a kotevní materiál | [14 empty] | VV | 2 | 1 | True | 0 | ROZPOCET
| VV |  | 1 |  | 1 | [12 empty] | VV | 2 | 2 | True | 1 | ROZPOCET
33 | K | R002 | Kompletní dodávka a montáž zastřešení kontejnerového stání č.2 z trubek nebo tenkostěnných profilů, povrchová úprava pozink, střešní krytina z plných polykarbonátových desek tl. 6 mm, s ochranou proti UV záření, vysokou rázovou houževnatostí a odolností | kpl | 1 |  | 0 |  |  | základní |  | 0 | 0 | 0 | 0 | 0 | 16 | K | 2 |  |  |  | ROZPOCET |  |  |  |  | 0 | 0 | 0 | 0 | 0 | 1 | 0 | 16 | -1906153932
| PP |  | Kompletní dodávka a montáž zastřešení kontejnerového stání č.2 z trubek nebo tenkostěnných profilů, povrchová úprava pozink, střešní krytina z plných polykarbonátových desek tl. 6 mm, s ochranou proti UV záření, vysokou rázovou houževnatostí a odolností proti vlivům vnějšího prostředí | [14 empty] | PP | 2
| VV |  | viz příloha D.4.1, D.4.5 | [14 empty] | VV | 2 | 1 | True | 0 | ROZPOCET
| VV |  | součástí položky je zpracování dílenské dokumentace | [14 empty] | VV | 2 | 1 | True | 0 | ROZPOCET
| VV |  | součástí položky je veškerý spojovací a kotevní materiál | [14 empty] | VV | 2 | 1 | True | 0 | ROZPOCET
| VV |  | 1 |  | 1 | [12 empty] | VV | 2 | 2 | True | 1 | ROZPOCET
34 | K | R003 | Kompletní dodávka a montáž zastřešení kontejnerového stání č.3 z trubek nebo tenkostěnných profilů, povrchová úprava pozink, střešní krytina z plných polykarbonátových desek tl. 6 mm, s ochranou proti UV záření, vysokou rázovou houževnatostí a odolností | kpl | 1 |  | 0 |  |  | základní |  | 0 | 0 | 0 | 0 | 0 | 16 | K | 2 |  |  |  | ROZPOCET |  |  |  |  | 0 | 0 | 0 | 0 | 0 | 1 | 0 | 16 | -36526555
| PP |  | Kompletní dodávka a montáž zastřešení kontejnerového stání č.3 z trubek nebo tenkostěnných profilů, povrchová úprava pozink, střešní krytina z plných polykarbonátových desek tl. 6 mm, s ochranou proti UV záření, vysokou rázovou houževnatostí a odolností proti vlivům vnějšího prostředí | [14 empty] | PP | 2
| VV |  | viz příloha D.4.1, D.4.6 | [14 empty] | VV | 2 | 1 | True | 0 | ROZPOCET
| VV |  | součástí položky je zpracování dílenské dokumentace | [14 empty] | VV | 2 | 1 | True | 0 | ROZPOCET
| VV |  | součástí položky je veškerý spojovací a kotevní materiál | [14 empty] | VV | 2 | 1 | True | 0 | ROZPOCET
| VV |  | 1 |  | 1 | [12 empty] | VV | 2 | 2 | True | 1 | ROZPOCET
35 | K | R004 | Kompletní dodávka a montáž zastřešení kontejnerového stání č.4 z trubek nebo tenkostěnných profilů, povrchová úprava pozink, střešní krytina z plných polykarbonátových desek tl. 6 mm, s ochranou proti UV záření, vysokou rázovou houževnatostí a odolností | kpl | 1 |  | 0 |  |  | základní |  | 0 | 0 | 0 | 0 | 0 | 16 | K | 2 |  |  |  | ROZPOCET |  |  |  |  | 0 | 0 | 0 | 0 | 0 | 1 | 0 | 16 | -1933360168
| PP |  | Kompletní dodávka a montáž zastřešení kontejnerového stání č.4 z trubek nebo tenkostěnných profilů, povrchová úprava pozink, střešní krytina z plných polykarbonátových desek tl. 6 mm, s ochranou proti UV záření, vysokou rázovou houževnatostí a odolností proti vlivům vnějšího prostředí | [14 empty] | PP | 2
| VV |  | viz příloha D.4.1, D.4.7 | [14 empty] | VV | 2 | 1 | True | 0 | ROZPOCET
| VV |  | součástí položky je zpracování dílenské dokumentace | [14 empty] | VV | 2 | 1 | True | 0 | ROZPOCET
| VV |  | součástí položky je veškerý spojovací a kotevní materiál | [14 empty] | VV | 2 | 1 | True | 0 | ROZPOCET
| VV |  | 1 |  | 1 | [12 empty] | VV | 2 | 2 | True | 1 | ROZPOCET
36 | K | R005 | Kompletní dodávka a montáž zastřešení kontejnerového stání č.5 z trubek nebo tenkostěnných profilů, povrchová úprava pozink, střešní krytina z plných polykarbonátových desek tl. 6 mm, s ochranou proti UV záření, vysokou rázovou houževnatostí a odolností | kpl | 1 |  | 0 |  |  | základní |  | 0 | 0 | 0 | 0 | 0 | 16 | K | 2 |  |  |  | ROZPOCET |  |  |  |  | 0 | 0 | 0 | 0 | 0 | 1 | 0 | 16 | -297522275
| PP |  | Kompletní dodávka a montáž zastřešení kontejnerového stání č.5 z trubek nebo tenkostěnných profilů, povrchová úprava pozink, střešní krytina z plných polykarbonátových desek tl. 6 mm, s ochranou proti UV záření, vysokou rázovou houževnatostí a odolností proti vlivům vnějšího prostředí | [14 empty] | PP | 2
| VV |  | viz příloha D.4.1, D.4.8 | [14 empty] | VV | 2 | 1 | True | 0 | ROZPOCET
| VV |  | součástí položky je zpracování dílenské dokumentace | [14 empty] | VV | 2 | 1 | True | 0 | ROZPOCET
| VV |  | součástí položky je veškerý spojovací a kotevní materiál | [14 empty] | VV | 2 | 1 | True | 0 | ROZPOCET
| VV |  | 1 |  | 1 | [12 empty] | VV | 2 | 2 | True | 1 | ROZPOCET
37 | K | R012 | Kompletní dodávka a montáž dveří kontejnerového stání z trubek nebo tenkostěnných profilů s výplní z tahokovu, povrchová úprava pozink s nátěrem černou barvou | kpl | 5 |  | 0 |  |  | základní |  | 0 | 0 | 0 | 0 | 0 | 16 | K | 2 |  |  |  | ROZPOCET |  |  |  |  | 0 | 0 | 0 | 0 | 0 | 1 | 0 | 16 | -1340865369
| PP |  | Kompletní dodávka a montáž dveří kontejnerového stání z trubek nebo tenkostěnných profilů s výplní z tahokovu, povrchová úprava pozink s nátěrem černou barvou, tahokov je uvažován z oceli, oko 40 x 30 - 3 x 2,5 mm, válcovaný, tloušťka 2,5 mm, hmotnost 4,0 kg/m2 | [14 empty] | PP | 2
| VV |  | viz příloha D.4.1, D.4.5 | [14 empty] | VV | 2 | 1 | True | 0 | ROZPOCET
| VV |  | součástí položky je zpracování dílenské dokumentace | [14 empty] | VV | 2 | 1 | True | 0 | ROZPOCET
| VV |  | součástí položky je veškerý spojovací a kotevní materiál, panty, úchyty, kování a zámek v provedení systému generálního klíče | [14 empty] | VV | 2 | 1 | True | 0 | ROZPOCET
| VV |  | 5 |  | 5 | [12 empty] | VV | 2 | 2 | True | 1 | ROZPOCET
| D | VRN | Vedlejší rozpočtové náklady |  |  |  | 0 |  |  |  |  | 0 |  | 0 |  | 0 | 5 | D | 0 |  |  |  | ROZPOCET | [10 empty] | 0
| D | VRN1 | Průzkumné, geodetické a projektové práce |  |  |  | 0 |  |  |  |  | 0 |  | 0 |  | 0 | 5 | D | 1 |  |  |  | ROZPOCET | [10 empty] | 0
38 | K | 012203000 | Geodetické práce při provádění stavby | kpl | 1 |  | 0 | CS ÚRS 2023 01 |  | základní |  | 0 | 0 | 0 | 0 | 0 | 1024 | K | 2 |  |  |  | ROZPOCET |  |  |  |  | 0 | 0 | 0 | 0 | 0 | 1 | 0 | 1024 | -402101841
| PP |  | Geodetické práce při provádění stavby | [14 empty] | PP | 2
| Online PSC |  | https://podminky.urs.cz/item/CS_URS_2023_01/012203000 | [14 empty] | Online PSC | 2
| VV |  | položka je určená pro vytýčení stavby (případně pozemků nebo provedení jiných geodetických prací) | [14 empty] | VV | 2 | 1 | True | 0 | ROZPOCET
| VV |  | 1 |  | 1 | [12 empty] | VV | 2 | 2 | True | 1 | ROZPOCET
39 | K | 013254000 | Dokumentace skutečného provedení stavby | kpl | 1 |  | 0 | CS ÚRS 2023 01 |  | základní |  | 0 | 0 | 0 | 0 | 0 | 1024 | K | 2 |  |  |  | ROZPOCET |  |  |  |  | 0 | 0 | 0 | 0 | 0 | 1 | 0 | 1024 | -116258980
| PP |  | Dokumentace skutečného provedení stavby | [14 empty] | PP | 2
| Online PSC |  | https://podminky.urs.cz/item/CS_URS_2023_01/013254000 | [14 empty] | Online PSC | 2
| VV |  | Zpracování dokumentace skutečného provedení stavby včetně fotodokumentace stavby, odevzdání v počtu 3 paré a na datovém nosiči CD | [14 empty] | VV | 2 | 1 | True | 0 | ROZPOCET
| VV |  | 1 |  | 1 | [12 empty] | VV | 2 | 2 | True | 1 | ROZPOCET

## Seznam figur
SEZNAM FIGUR
Kód: | 20230502
Stavba: | Tovačov, sídliště Zvolenov - revitalizace
Datum: | 16. 5. 2023
Kód | Popis | MJ | Výměra
IO-100.1 | Komunikace a zpevněné plochy - uznatelné náklady
asfalt |  | m2 | 2451.2
| viz příloha D.1.4, D.1.5 - oměřeno ze situace |  | 0
asfalt | 2451,2 |  | 2451.2
Použití figury:
577134141 | Asfaltový beton vrstva obrusná ACO 11 (ABS) tř. I tl 40 mm š přes 3 m z modifikovaného asfaltu | m2 | 2451.2
565155121 | Asfaltový beton vrstva podkladní ACP 16 (obalované kamenivo OKS) tl 70 mm š přes 3 m | m2 | 2451.2
567122112 | Podklad ze směsi stmelené cementem SC C 8/10 (KSC I) tl 130 mm | m2 | 2451.2
573191111 | Postřik infiltrační kationaktivní emulzí v množství 1 kg/m2 | m2 | 2451.2
573231108 | Postřik živičný spojovací ze silniční emulze v množství 0,50 kg/m2 | m2 | 2451.2
938908411 | Čištění vozovek splachováním vodou | m2 | 16475.2
bourání_asfalt |  | m2 | 2751.5
| viz příloha D.1.4, D.1.5 - oměřeno ze situace |  | 0
bourání_asfalt | 2751,5 |  | 2751.5
Použití figury:
113107242 | Odstranění podkladu živičného tl přes 50 do 100 mm strojně pl přes 200 m2 | m2 | 2751.5
113107223 | Odstranění podkladu z kameniva drceného tl přes 200 do 300 mm strojně pl přes 200 m2 | m2 | 4350.511
113107232 | Odstranění podkladu z betonu prostého tl přes 150 do 300 mm strojně pl přes 200 m2 | m2 | 1834.333
997221571 | Vodorovná doprava vybouraných hmot do 1 km | t | 4303.996
997221579 | Příplatek ZKD 1 km u vodorovné dopravy vybouraných hmot | t | 68863.936
997221875 | Poplatek za uložení stavebního odpadu na recyklační skládce (skládkovné) asfaltového bez obsahu dehtu zatříděného do Katalogu odpadů pod kódem 17 03 02 | t | 660.36
bourání_beton |  | m2 | 1834.333
bourání_beton | bourání_asfalt*2/3 "podkladní betonový vrstva tl.0,2m v části vozovky |  | 1834.333
Použití figury:
113107232 | Odstranění podkladu z betonu prostého tl přes 150 do 300 mm strojně pl přes 200 m2 | m2 | 1834.333
997221571 | Vodorovná doprava vybouraných hmot do 1 km | t | 4303.996
997221579 | Příplatek ZKD 1 km u vodorovné dopravy vybouraných hmot | t | 68863.936
997221861 | Poplatek za uložení stavebního odpadu na recyklační skládce (skládkovné) z prostého betonu pod kódem 17 01 01 | t | 1117.039
bourání_dl |  | m2 | 452.7
| viz příloha D.1.4, D.1.5 - oměřeno ze situace |  | 0
bourání_dl | 452,7 |  | 452.7
Použití figury:
113106142 | Rozebrání dlažeb z betonových nebo kamenných dlaždic komunikací pro pěší strojně pl přes 50 m2 | m2 | 452.7
113107222 | Odstranění podkladu z kameniva drceného tl přes 100 do 200 mm strojně pl přes 200 m2 | m2 | 905.4
122252206 | Odkopávky a prokopávky nezapažené pro silnice a dálnice v hornině třídy těžitelnosti I objem do 5000 m3 strojně | m3 | 460.29
997221571 | Vodorovná doprava vybouraných hmot do 1 km | t | 4303.996
997221579 | Příplatek ZKD 1 km u vodorovné dopravy vybouraných hmot | t | 68863.936
997221861 | Poplatek za uložení stavebního odpadu na recyklační skládce (skládkovné) z prostého betonu pod kódem 17 01 01 | t | 1117.039
bourání_dl_veg |  | m2 | 35.2
| viz příloha D.1.4, D.1.5 - oměřeno ze situace |  | 0
bourání_dl_veg | 35,2 |  | 35.2
Použití figury:
113106195 | Rozebrání dlažeb vozovek z vegetační dlažby betonové s ložem z kameniva strojně pl do 50 m2 | m2 | 35.2
113107223 | Odstranění podkladu z kameniva drceného tl přes 200 do 300 mm strojně pl přes 200 m2 | m2 | 4350.511
997221571 | Vodorovná doprava vybouraných hmot do 1 km | t | 4303.996
997221579 | Příplatek ZKD 1 km u vodorovné dopravy vybouraných hmot | t | 68863.936
997221861 | Poplatek za uložení stavebního odpadu na recyklační skládce (skládkovné) z prostého betonu pod kódem 17 01 01 | t | 1117.039
bourání_obrubníky |  | m | 1002
| viz příloha D.1.4, D.1.5 - oměřeno ze situace |  | 0
bourání_obrubníky | 1002 |  | 1002
Použití figury:
113202111 | Vytrhání obrub krajníků obrubníků stojatých | m | 1002
997221571 | Vodorovná doprava vybouraných hmot do 1 km | t | 4303.996
997221579 | Příplatek ZKD 1 km u vodorovné dopravy vybouraných hmot | t | 68863.936
997221861 | Poplatek za uložení stavebního odpadu na recyklační skládce (skládkovné) z prostého betonu pod kódem 17 01 01 | t | 1117.039
bourání_ŠD200 |  | m2 | 905.4
bourání_ŠD200 | 2*bourání_dl "podkladní štěrkové vrstvy pro celkovou tl.0,4m |  | 905.4
Použití figury:
113107222 | Odstranění podkladu z kameniva drceného tl přes 100 do 200 mm strojně pl přes 200 m2 | m2 | 905.4
997221571 | Vodorovná doprava vybouraných hmot do 1 km | t | 4303.996
997221579 | Příplatek ZKD 1 km u vodorovné dopravy vybouraných hmot | t | 68863.936
997221873 | Poplatek za uložení stavebního odpadu na recyklační skládce (skládkovné) zeminy a kamení zatříděného do Katalogu odpadů pod kódem 17 05 04 | t | 2526.597
bourání_ŠD300 |  | m3 | 4350.511
| bourání_asfalt*2 "podkladní štěrkové vrstvy pro celkovou tl.0,6m |  | 5503
| -bourání_asfalt*(2/3)*(0,2/0,3) "podkladní betonový vrstva tl.0,2m v části vozovky (uvažováno 2/3 plochy); přepočet z tl. 0,2 na 0,3 pro odečet |  | -1222.889
| bourání_dl_veg*2 "podkladní štěrkové vrstvy pro celkovou tl.0,6m |  | 70.4
bourání_ŠD300 | Součet |  | 4350.511
Použití figury:
113107223 | Odstranění podkladu z kameniva drceného tl přes 200 do 300 mm strojně pl přes 200 m2 | m2 | 4350.511
997221571 | Vodorovná doprava vybouraných hmot do 1 km | t | 4303.996
997221579 | Příplatek ZKD 1 km u vodorovné dopravy vybouraných hmot | t | 68863.936
997221873 | Poplatek za uložení stavebního odpadu na recyklační skládce (skládkovné) zeminy a kamení zatříděného do Katalogu odpadů pod kódem 17 05 04 | t | 2526.597
DL_červená80 |  | m2 | 43.685
| viz příloha D.1.4, D.1.5 - oměřeno ze situace |  | 0
DL_červená80 | 0,1*(4,35*(3+18+4+18+5+7+14+15+10+1+5)+1,85*1) "pruhy mezi parkovacími stáními |  | 43.685
Použití figury:
59245005 | dlažba tvar obdélník betonová 200x100x80mm barevná | m2 | 46.295
564851111.r1 | Podklad ze štěrkodrtě ŠD plochy přes 100 m2 tl 150 mm, fr.0/32mm | m2 | 1214.7
596212213 | Kladení zámkové dlažby pozemních komunikací ručně tl 80 mm skupiny A pl přes 300 m2 | m2 | 1294
596212224 | Příplatek za kombinaci dvou barev u betonových dlažeb pozemních komunikací ručně tl 80 mm skupiny B | m2 | 1294
59245030.r | dlažba drenážní tvar čtverec betonová 200x200x80mm přírodní | m2 | 1229.566
DL_červená80_inv |  | m2 | 2.61
DL_červená80_inv | 0,1*(4,35*(2+2+2)) "pruhy mezi parkovacími stáními pro invalidy |  | 2.61
Použití figury:
59245005 | dlažba tvar obdélník betonová 200x100x80mm barevná | m2 | 46.295
567122114 | Podklad ze směsi stmelené cementem SC C 8/10 (KSC I) tl 150 mm | m2 | 79.3
596212213 | Kladení zámkové dlažby pozemních komunikací ručně tl 80 mm skupiny A pl přes 300 m2 | m2 | 1294
596212224 | Příplatek za kombinaci dvou barev u betonových dlažeb pozemních komunikací ručně tl 80 mm skupiny B | m2 | 1294
59245020 | dlažba tvar obdélník betonová 200x100x80mm přírodní | m2 | 80.525
DL_drenážní80 |  | m2 | 1171.015
| viz příloha D.1.4, D.1.5 - oměřeno ze situace |  | 0
DL_drenážní80 | 1214,7-DL_červená80 "parkovací stání po odečtení dělících proužků z červené dlažby |  | 1171.015
Použití figury:
59245030.r | dlažba drenážní tvar čtverec betonová 200x200x80mm přírodní | m2 | 1171.015
564851111.r1 | Podklad ze štěrkodrtě ŠD plochy přes 100 m2 tl 150 mm, fr.0/32mm | m2 | 1214.7
596212213 | Kladení zámkové dlažby pozemních komunikací ručně tl 80 mm skupiny A pl přes 300 m2 | m2 | 1294
596212224 | Příplatek za kombinaci dvou barev u betonových dlažeb pozemních komunikací ručně tl 80 mm skupiny B | m2 | 1294
DL_obdélník80 |  | m2 | 76.69
| viz příloha D.1.4, D.1.5 - oměřeno ze situace |  | 0
DL_obdélník80 | 79,3-DL_červená80_inv "parkovací stání pro invalidy po odečtení dělících proužků z červené dlažby |  | 76.69
Použití figury:
59245020 | dlažba tvar obdélník betonová 200x100x80mm přírodní | m2 | 76.69
567122114 | Podklad ze směsi stmelené cementem SC C 8/10 (KSC I) tl 150 mm | m2 | 79.3
596212213 | Kladení zámkové dlažby pozemních komunikací ručně tl 80 mm skupiny A pl přes 300 m2 | m2 | 1294
596212224 | Příplatek za kombinaci dvou barev u betonových dlažeb pozemních komunikací ručně tl 80 mm skupiny B | m2 | 1294
drenáž |  | m | 631
| viz příloha D.1.4, D.1.5 - oměřeno ze situace |  | 0
drenáž | 631 |  | 631
Použití figury:
212752112 | Trativod z drenážních trubek korugovaných PE-HD SN 4 perforace 220° včetně lože otevřený výkop DN 150 pro liniové stavby | m | 631
132251104 | Hloubení rýh nezapažených š do 800 mm v hornině třídy těžitelnosti I skupiny 3 objem přes 100 m3 strojně | m3 | 75.72
211971110 | Zřízení opláštění žeber nebo trativodů geotextilií v rýze nebo zářezu sklonu do 1:2 | m2 | 883.4
69311068 | geotextilie netkaná separační, ochranná, filtrační, drenážní PP 300g/m2 | m2 | 883.4
hloubení_rýh |  | m3 | 75.72
hloubení_rýh | drenáž*(0,3+0,5)/2*0,3 |  | 75.72
Použití figury:
132251104 | Hloubení rýh nezapažených š do 800 mm v hornině třídy těžitelnosti I skupiny 3 objem přes 100 m3 strojně | m3 | 75.72
162751117 | Vodorovné přemístění přes 9 000 do 10000 m výkopku/sypaniny z horniny třídy těžitelnosti I skupiny 1 až 3 | m3 | 657.13
162751119 | Příplatek k vodorovnému přemístění výkopku/sypaniny z horniny třídy těžitelnosti I skupiny 1 až 3 ZKD 1000 m přes 10000 m | m3 | 3942.78
171201221 | Poplatek za uložení na skládce (skládkovné) zeminy a kamení kód odpadu 17 05 04 | t | 1117.121
násyp_zem |  | m3 | 6.03
násyp_zem | 13,4*(0+0,9)/2 "násyp větev2 |  | 6.03
Použití figury:
171152101 | Uložení sypaniny z hornin soudržných do násypů zhutněných silnic a dálnic | m3 | 6.03
162351103 | Vodorovné přemístění přes 50 do 500 m výkopku/sypaniny z horniny třídy těžitelnosti I skupiny 1 až 3 | m3 | 53.56
162751117 | Vodorovné přemístění přes 9 000 do 10000 m výkopku/sypaniny z horniny třídy těžitelnosti I skupiny 1 až 3 | m3 | 657.13
162751119 | Příplatek k vodorovnému přemístění výkopku/sypaniny z horniny třídy těžitelnosti I skupiny 1 až 3 ZKD 1000 m přes 10000 m | m3 | 3942.78
167151111 | Nakládání výkopku z hornin třídy těžitelnosti I skupiny 1 až 3 přes 100 m3 | m3 | 26.78
171201221 | Poplatek za uložení na skládce (skládkovné) zeminy a kamení kód odpadu 17 05 04 | t | 1117.121
171251201 | Uložení sypaniny na skládky nebo meziskládky | m3 | 26.78
obrubník_nájezdový |  | m | 376.2
| viz příloha D.1.4, D.1.5 - oměřeno ze situace |  | 0
obrubník_nájezdový | 376,2 |  | 376.2
Použití figury:
59217029 | obrubník betonový silniční nájezdový 1000x150x150mm | m | 376.2
916131213 | Osazení silničního obrubníku betonového stojatého s boční opěrou do lože z betonu prostého | m | 1132.1
obrubník_přechodový |  | m | 39
| viz příloha D.1.4, D.1.5 - oměřeno ze situace |  | 0
| 19 "obrubník přechodový levý |  | 19
| 20 "obrubník přechodový pravý |  | 20
obrubník_přechodový | Součet |  | 39
Použití figury:
59217030 | obrubník betonový silniční přechodový 1000x150x150-250mm | m | 39
916131213 | Osazení silničního obrubníku betonového stojatého s boční opěrou do lože z betonu prostého | m | 1132.1
obrubník_s_vysoký |  | m | 716.9
| viz příloha D.1.4, D.1.5 - oměřeno ze situace |  | 0
obrubník_s_vysoký | 716,9 |  | 716.9
Použití figury:
59217031 | obrubník betonový silniční 1000x150x250mm | m | 716.9
916131213 | Osazení silničního obrubníku betonového stojatého s boční opěrou do lože z betonu prostého | m | 1132.1
odkopávky |  | m3 | 460.29
| bourání_dl*0,2 |  | 90.54
| (skrývka_ornice/0,2)*0,5 |  | 369.75
odkopávky | Součet |  | 460.29
Použití figury:
122252206 | Odkopávky a prokopávky nezapažené pro silnice a dálnice v hornině třídy těžitelnosti I objem do 5000 m3 strojně | m3 | 460.29
162751117 | Vodorovné přemístění přes 9 000 do 10000 m výkopku/sypaniny z horniny třídy těžitelnosti I skupiny 1 až 3 | m3 | 657.13
162751119 | Příplatek k vodorovnému přemístění výkopku/sypaniny z horniny třídy těžitelnosti I skupiny 1 až 3 ZKD 1000 m přes 10000 m | m3 | 3942.78
171201221 | Poplatek za uložení na skládce (skládkovné) zeminy a kamení kód odpadu 17 05 04 | t | 1117.121
ohumusování |  | m2 | 70.55
| viz příloha D.1.4, D.1.5, D.1.10 |  | 0
ohumusování | 83*0,85 |  | 70.55
Použití figury:
181351103 | Rozprostření ornice tl vrstvy do 200 mm pl přes 100 do 500 m2 v rovině nebo ve svahu do 1:5 strojně | m2 | 70.55
162351103 | Vodorovné přemístění přes 50 do 500 m výkopku/sypaniny z horniny třídy těžitelnosti I skupiny 1 až 3 | m3 | 53.56
162751117 | Vodorovné přemístění přes 9 000 do 10000 m výkopku/sypaniny z horniny třídy těžitelnosti I skupiny 1 až 3 | m3 | 657.13
162751119 | Příplatek k vodorovnému přemístění výkopku/sypaniny z horniny třídy těžitelnosti I skupiny 1 až 3 ZKD 1000 m přes 10000 m | m3 | 3942.78
167151111 | Nakládání výkopku z hornin třídy těžitelnosti I skupiny 1 až 3 přes 100 m3 | m3 | 26.78
171201221 | Poplatek za uložení na skládce (skládkovné) zeminy a kamení kód odpadu 17 05 04 | t | 1117.121
171251201 | Uložení sypaniny na skládky nebo meziskládky | m3 | 26.78
181411131 | Založení parkového trávníku výsevem pl do 1000 m2 v rovině a ve svahu do 1:5 | m2 | 70.55
181951111 | Úprava pláně v hornině třídy těžitelnosti I skupiny 1 až 3 bez zhutnění strojně | m2 | 70.55
00572410 | osivo směs travní parková | kg | 1.764
skrývka_ornice |  | m3 | 147.9
| viz příloha D.1.4, D.1.5 - oměřeno ze situace |  | 0
skrývka_ornice | 739,5*0,2 |  | 147.9
Použití figury:
121103111 | Skrývka zemin schopných zúrodnění v rovině a svahu do 1:5 | m3 | 147.9
122252206 | Odkopávky a prokopávky nezapažené pro silnice a dálnice v hornině třídy těžitelnosti I objem do 5000 m3 strojně | m3 | 460.29
162751117 | Vodorovné přemístění přes 9 000 do 10000 m výkopku/sypaniny z horniny třídy těžitelnosti I skupiny 1 až 3 | m3 | 657.13
162751119 | Příplatek k vodorovnému přemístění výkopku/sypaniny z horniny třídy těžitelnosti I skupiny 1 až 3 ZKD 1000 m přes 10000 m | m3 | 3942.78
171201221 | Poplatek za uložení na skládce (skládkovné) zeminy a kamení kód odpadu 17 05 04 | t | 1117.121
výměna_podloží300 |  | m2 | 3962.1
| viz příloha D.1.4, D.1.5 - oměřeno ze situace |  | 0
výměna_podloží300 | 2593,4+1368,7 |  | 3962.1
Použití figury:
564871116.r1 | Podklad ze štěrkodrtě ŠD plochy přes 100 m2 tl. 300 mm, fr.0/63mm - výměna podloží | m2 | 3962.1
181152302 | Úprava pláně pro silnice a dálnice v zářezech se zhutněním | m2 | 7924.2
919726122 | Geotextilie pro ochranu, separaci a filtraci netkaná měrná hm přes 200 do 300 g/m2 | m2 | 4556.415
zásyp_zem |  | m3 | 6.64
| viz příloha D.1.4, D.1.5, D.1.10 |  | 0
zásyp_zem | 83*0,08 "zásyp podél obrubníků |  | 6.64
Použití figury:
174151101 | Zásyp jam, šachet rýh nebo kolem objektů sypaninou se zhutněním | m3 | 6.64
162351103 | Vodorovné přemístění přes 50 do 500 m výkopku/sypaniny z horniny třídy těžitelnosti I skupiny 1 až 3 | m3 | 53.56
162751117 | Vodorovné přemístění přes 9 000 do 10000 m výkopku/sypaniny z horniny třídy těžitelnosti I skupiny 1 až 3 | m3 | 657.13
162751119 | Příplatek k vodorovnému přemístění výkopku/sypaniny z horniny třídy těžitelnosti I skupiny 1 až 3 ZKD 1000 m přes 10000 m | m3 | 3942.78
167151111 | Nakládání výkopku z hornin třídy těžitelnosti I skupiny 1 až 3 přes 100 m3 | m3 | 26.78
171201221 | Poplatek za uložení na skládce (skládkovné) zeminy a kamení kód odpadu 17 05 04 | t | 1117.121
171251201 | Uložení sypaniny na skládky nebo meziskládky | m3 | 26.78
IO-100.2 | Komunikace a zpevněné plochy - neuznatelné náklady
asfalt |  | m2 | 615.4
| viz příloha D.1.4, D.1.5 - oměřeno ze situace |  | 0
asfalt | 615,4 |  | 615.4
Použití figury:
577134141 | Asfaltový beton vrstva obrusná ACO 11 (ABS) tř. I tl 40 mm š přes 3 m z modifikovaného asfaltu | m2 | 628.7
565155121 | Asfaltový beton vrstva podkladní ACP 16 (obalované kamenivo OKS) tl 70 mm š přes 3 m | m2 | 628.7
567122112 | Podklad ze směsi stmelené cementem SC C 8/10 (KSC I) tl 130 mm | m2 | 615.4
573191111 | Postřik infiltrační kationaktivní emulzí v množství 1 kg/m2 | m2 | 628.7
573231108 | Postřik živičný spojovací ze silniční emulze v množství 0,50 kg/m2 | m2 | 628.7
938908411 | Čištění vozovek splachováním vodou | m2 | 623.4
bourání_asfalt |  | m2 | 517.7
| viz příloha D.1.4, D.1.5 - oměřeno ze situace |  | 0
bourání_asfalt | 517,7 |  | 517.7
Použití figury:
113107242 | Odstranění podkladu živičného tl přes 50 do 100 mm strojně pl přes 200 m2 | m2 | 517.7
113107223 | Odstranění podkladu z kameniva drceného tl přes 200 do 300 mm strojně pl přes 200 m2 | m2 | 805.311
113107232 | Odstranění podkladu z betonu prostého tl přes 150 do 300 mm strojně pl přes 200 m2 | m2 | 515.933
997221571 | Vodorovná doprava vybouraných hmot do 1 km | t | 2395.702
997221579 | Příplatek ZKD 1 km u vodorovné dopravy vybouraných hmot | t | 38331.232
997221875 | Poplatek za uložení stavebního odpadu na recyklační skládce (skládkovné) asfaltového bez obsahu dehtu zatříděného do Katalogu odpadů pod kódem 17 03 02 | t | 147.984
bourání_asfalt_poch |  | m2 | 197.8
| viz příloha D.1.4, D.1.5 - oměřeno ze situace |  | 0
bourání_asfalt_poch | 197,8 "pochozí plochy |  | 197.8
Použití figury:
113107241 | Odstranění podkladu živičného tl 50 mm strojně pl přes 200 m2 | m2 | 197.8
113107222 | Odstranění podkladu z kameniva drceného tl přes 100 do 200 mm strojně pl přes 200 m2 | m2 | 3233.4
997221571 | Vodorovná doprava vybouraných hmot do 1 km | t | 2395.702
997221579 | Příplatek ZKD 1 km u vodorovné dopravy vybouraných hmot | t | 38331.232
997221875 | Poplatek za uložení stavebního odpadu na recyklační skládce (skládkovné) asfaltového bez obsahu dehtu zatříděného do Katalogu odpadů pod kódem 17 03 02 | t | 147.984
bourání_bet_zákl |  | m3 | 13.712
| viz příloha D.1.4, D.1.5 - oměřeno ze situace |  | 0
| (4*1,2)*(0,3+0,2) "přístřešek u č.p.548 |  | 2.4
| (7,9*0,8)*(0,3+0,2) "přístřešek u č.p.556 |  | 3.16
| (8*1,3)*(0,3+0,2) "přístřešek u č.p.547 |  | 5.2
| (1,6+6,5+4,2)*0,3*0,8 "pozůstatky přístřešku u č.p.589 |  | 2.952
bourání_bet_zákl | Součet |  | 13.712
Použití figury:
961044111 | Bourání základů z betonu prostého | m3 | 13.712
997221571 | Vodorovná doprava vybouraných hmot do 1 km | t | 2395.702
997221579 | Příplatek ZKD 1 km u vodorovné dopravy vybouraných hmot | t | 38331.232
997221861 | Poplatek za uložení stavebního odpadu na recyklační skládce (skládkovné) z prostého betonu pod kódem 17 01 01 | t | 726.533
bourání_beton |  | m2 | 515.933
| viz příloha D.1.4, D.1.5 - oměřeno ze situace |  | 0
| 170,8 "betonové zpevněné plochy |  | 170.8
| bourání_asfalt*2/3 "podkladní betonový vrstva tl.0,2m v části vozovky |  | 345.133
bourání_beton | Součet |  | 515.933
Použití figury:
113107232 | Odstranění podkladu z betonu prostého tl přes 150 do 300 mm strojně pl přes 200 m2 | m2 | 515.933
997221571 | Vodorovná doprava vybouraných hmot do 1 km | t | 2395.702
997221579 | Příplatek ZKD 1 km u vodorovné dopravy vybouraných hmot | t | 38331.232
997221861 | Poplatek za uložení stavebního odpadu na recyklační skládce (skládkovné) z prostého betonu pod kódem 17 01 01 | t | 726.533
bourání_dl |  | m2 | 1204.6
| viz příloha D.1.4, D.1.5 - oměřeno ze situace |  | 0
bourání_dl | 1204,6 |  | 1204.6
Použití figury:
113106142 | Rozebrání dlažeb z betonových nebo kamenných dlaždic komunikací pro pěší strojně pl přes 50 m2 | m2 | 1204.6
113107222 | Odstranění podkladu z kameniva drceného tl přes 100 do 200 mm strojně pl přes 200 m2 | m2 | 3233.4
997221571 | Vodorovná doprava vybouraných hmot do 1 km | t | 2395.702
997221579 | Příplatek ZKD 1 km u vodorovné dopravy vybouraných hmot | t | 38331.232
997221861 | Poplatek za uložení stavebního odpadu na recyklační skládce (skládkovné) z prostého betonu pod kódem 17 01 01 | t | 726.533
bourání_obrubníky |  | m | 996.8
| viz příloha D.1.4, D.1.5 - oměřeno ze situace |  | 0
bourání_obrubníky | 996,8 |  | 996.8
Použití figury:
113202111 | Vytrhání obrub krajníků obrubníků stojatých | m | 996.8
997221571 | Vodorovná doprava vybouraných hmot do 1 km | t | 2395.702
997221579 | Příplatek ZKD 1 km u vodorovné dopravy vybouraných hmot | t | 38331.232
997221861 | Poplatek za uložení stavebního odpadu na recyklační skládce (skládkovné) z prostého betonu pod kódem 17 01 01 | t | 726.533
bourání_ŠD200 |  | m2 | 3233.4
| 2*170,8 "betonové zpevněné plochy |  | 341.6
| 2*43,5 "štěrkové plochy |  | 87
| 2*(bourání_dl +bourání_asfalt_poch)"podkladní štěrkové vrstvy pro celkovou tl.0,4m |  | 2804.8
bourání_ŠD200 | Součet |  | 3233.4
Použití figury:
113107222 | Odstranění podkladu z kameniva drceného tl přes 100 do 200 mm strojně pl přes 200 m2 | m2 | 3233.4
997221571 | Vodorovná doprava vybouraných hmot do 1 km | t | 2395.702
997221579 | Příplatek ZKD 1 km u vodorovné dopravy vybouraných hmot | t | 38331.232
997221873 | Poplatek za uložení stavebního odpadu na recyklační skládce (skládkovné) zeminy a kamení zatříděného do Katalogu odpadů pod kódem 17 05 04 | t | 1510.065
bourání_ŠD300 |  | m3 | 805.311
| bourání_asfalt*2 "podkladní štěrkové vrstvy pro celkovou tl.0,6m |  | 1035.4
| -bourání_asfalt*(2/3)*(0,2/0,3) "podkladní betonový vrstva tl.0,2m v části vozovky (uvažováno 2/3 plochy); přepočet z tl. 0,2 na 0,3 pro odečet |  | -230.089
bourání_ŠD300 | Součet |  | 805.311
Použití figury:
113107223 | Odstranění podkladu z kameniva drceného tl přes 200 do 300 mm strojně pl přes 200 m2 | m2 | 805.311
997221571 | Vodorovná doprava vybouraných hmot do 1 km | t | 2395.702
997221579 | Příplatek ZKD 1 km u vodorovné dopravy vybouraných hmot | t | 38331.232
997221873 | Poplatek za uložení stavebního odpadu na recyklační skládce (skládkovné) zeminy a kamení zatříděného do Katalogu odpadů pod kódem 17 05 04 | t | 1510.065
bourání_zdivo |  | m3 | 5.56
| viz příloha D.1.4, D.1.5 - oměřeno ze situace |  | 0
| (4+1,2+1,2)*0,2 "přístřešek u č.p.548 |  | 1.28
| (7,9+0,8+0,8)*0,2 "přístřešek u č.p.556 |  | 1.9
| (8+1,3+1,3+1,3)*0,2 "přístřešek u č.p.547 |  | 2.38
bourání_zdivo | Součet |  | 5.56
Použití figury:
962032241 | Bourání zdiva z cihel pálených nebo vápenopískových na MC přes 1 m3 | m3 | 5.56
997013869 | Poplatek za uložení stavebního odpadu na recyklační skládce (skládkovné) ze směsí betonu, cihel a keramických výrobků kód odpadu 17 01 07 | t | 11.12
997221571 | Vodorovná doprava vybouraných hmot do 1 km | t | 2395.702
997221579 | Příplatek ZKD 1 km u vodorovné dopravy vybouraných hmot | t | 38331.232
DL_červená80 |  | m2 | 8.7
| viz příloha D.1.4, D.1.5 - oměřeno ze situace |  | 0
DL_červená80 | 0,1*(4,35*(6+7+7)) "pruhy mezi parkovacími stáními |  | 8.7
Použití figury:
59245005 | dlažba tvar obdélník betonová 200x100x80mm barevná | m2 | 9.57
564851111.r1 | Podklad ze štěrkodrtě ŠD plochy přes 100 m2 tl 150 mm, fr.0/32mm | m2 | 241.5
596212213 | Kladení zámkové dlažby pozemních komunikací ručně tl 80 mm skupiny A pl přes 300 m2 | m2 | 268
596212224 | Příplatek za kombinaci dvou barev u betonových dlažeb pozemních komunikací ručně tl 80 mm skupiny B | m2 | 268
59245030.r | dlažba drenážní tvar čtverec betonová 200x200x80mm přírodní | m2 | 244.44
DL_červená80_inv |  | m2 | 0.87
DL_červená80_inv | 0,1*(4,35*(2)) "pruhy mezi parkovacími stáními pro invalidy |  | 0.87
Použití figury:
59245005 | dlažba tvar obdélník betonová 200x100x80mm barevná | m2 | 9.57
567122114 | Podklad ze směsi stmelené cementem SC C 8/10 (KSC I) tl 150 mm | m2 | 26.5
596212213 | Kladení zámkové dlažby pozemních komunikací ručně tl 80 mm skupiny A pl přes 300 m2 | m2 | 268
596212224 | Příplatek za kombinaci dvou barev u betonových dlažeb pozemních komunikací ručně tl 80 mm skupiny B | m2 | 268
59245020 | dlažba tvar obdélník betonová 200x100x80mm přírodní | m2 | 26.912
DL_drenážní80 |  | m2 | 232.8
| viz příloha D.1.4, D.1.5 - oměřeno ze situace |  | 0
DL_drenážní80 | 241,5-DL_červená80 "parkovací stání po odečtení dělících proužků z červené dlažby |  | 232.8
Použití figury:
59245030.r | dlažba drenážní tvar čtverec betonová 200x200x80mm přírodní | m2 | 232.8
564851111.r1 | Podklad ze štěrkodrtě ŠD plochy přes 100 m2 tl 150 mm, fr.0/32mm | m2 | 241.5
596212213 | Kladení zámkové dlažby pozemních komunikací ručně tl 80 mm skupiny A pl přes 300 m2 | m2 | 268
596212224 | Příplatek za kombinaci dvou barev u betonových dlažeb pozemních komunikací ručně tl 80 mm skupiny B | m2 | 268
DL_obdélník60 |  | m2 | 2335.5
| viz příloha D.1.4, D.1.5 - oměřeno ze situace |  | 0
DL_obdélník60 | 2417-DL_obdélník60_slepec "plochy chodníků po odečtení signálních a varovných pásů z červené dlažby pro nevidomé |  | 2335.5
Použití figury:
59245018 | dlažba tvar obdélník betonová 200x100x60mm přírodní | m2 | 2335.5
564861111.r1 | Podklad ze štěrkodrtě ŠD plochy přes 100 m2 tl 200 mm, fr.0/32mm | m2 | 2417
596211113 | Kladení zámkové dlažby komunikací pro pěší ručně tl 60 mm skupiny A pl přes 300 m2 | m2 | 2417
596211114 | Příplatek za kombinaci dvou barev u kladení betonových dlažeb komunikací pro pěší ručně tl 60 mm skupiny A | m2 | 2417
DL_obdélník60_slepec |  | m2 | 81.5
| viz příloha D.1.4, D.1.5 - oměřeno ze situace |  | 0
DL_obdélník60_slepec | 81.5 "varovné a signální pásy chodníku |  | 81.5
Použití figury:
59245006 | dlažba tvar obdélník betonová pro nevidomé 200x100x60mm barevná | m2 | 81.5
564861111.r1 | Podklad ze štěrkodrtě ŠD plochy přes 100 m2 tl 200 mm, fr.0/32mm | m2 | 2417
596211113 | Kladení zámkové dlažby komunikací pro pěší ručně tl 60 mm skupiny A pl přes 300 m2 | m2 | 2417
596211114 | Příplatek za kombinaci dvou barev u kladení betonových dlažeb komunikací pro pěší ručně tl 60 mm skupiny A | m2 | 2417
59245018 | dlažba tvar obdélník betonová 200x100x60mm přírodní | m2 | 2452.275
DL_obdélník80 |  | m2 | 25.63
| viz příloha D.1.4, D.1.5 - oměřeno ze situace |  | 0
DL_obdélník80 | 26,5-DL_červená80_inv "parkovací stání pro invalidy po odečtení dělících proužků z červené dlažby |  | 25.63
Použití figury:
59245020 | dlažba tvar obdélník betonová 200x100x80mm přírodní | m2 | 25.63
567122114 | Podklad ze směsi stmelené cementem SC C 8/10 (KSC I) tl 150 mm | m2 | 26.5
596212213 | Kladení zámkové dlažby pozemních komunikací ručně tl 80 mm skupiny A pl přes 300 m2 | m2 | 268
596212224 | Příplatek za kombinaci dvou barev u betonových dlažeb pozemních komunikací ručně tl 80 mm skupiny B | m2 | 268
drenáž |  | m | 123.8
| viz příloha D.1.4, D.1.5 - oměřeno ze situace |  | 0
drenáž | 99,2+24,6 |  | 123.8
Použití figury:
212752112 | Trativod z drenážních trubek korugovaných PE-HD SN 4 perforace 220° včetně lože otevřený výkop DN 150 pro liniové stavby | m | 123.8
132251104 | Hloubení rýh nezapažených š do 800 mm v hornině třídy těžitelnosti I skupiny 3 objem přes 100 m3 strojně | m3 | 14.856
211971110 | Zřízení opláštění žeber nebo trativodů geotextilií v rýze nebo zářezu sklonu do 1:2 | m2 | 173.32
69311068 | geotextilie netkaná separační, ochranná, filtrační, drenážní PP 300g/m2 | m2 | 173.32
hloubení_rýh |  | m3 | 14.856
hloubení_rýh | drenáž*(0,3+0,5)/2*0,3 |  | 14.856
Použití figury:
132251104 | Hloubení rýh nezapažených š do 800 mm v hornině třídy těžitelnosti I skupiny 3 objem přes 100 m3 strojně | m3 | 14.856
162751117 | Vodorovné přemístění přes 9 000 do 10000 m výkopku/sypaniny z horniny třídy těžitelnosti I skupiny 1 až 3 | m3 | 945.356
162751119 | Příplatek k vodorovnému přemístění výkopku/sypaniny z horniny třídy těžitelnosti I skupiny 1 až 3 ZKD 1000 m přes 10000 m | m3 | 5672.136
171201221 | Poplatek za uložení na skládce (skládkovné) zeminy a kamení kód odpadu 17 05 04 | t | 1607.105
násyp_zem |  | m3 | 38.89
násyp_zem | 17,1*(0,9+1,9)/2+23*(1,3+0)/2 "násyp větev2 |  | 38.89
Použití figury:
171152101 | Uložení sypaniny z hornin soudržných do násypů zhutněných silnic a dálnic | m3 | 38.89
162351103 | Vodorovné přemístění přes 50 do 500 m výkopku/sypaniny z horniny třídy těžitelnosti I skupiny 1 až 3 | m3 | 1195.571
162751117 | Vodorovné přemístění přes 9 000 do 10000 m výkopku/sypaniny z horniny třídy těžitelnosti I skupiny 1 až 3 | m3 | 945.356
162751119 | Příplatek k vodorovnému přemístění výkopku/sypaniny z horniny třídy těžitelnosti I skupiny 1 až 3 ZKD 1000 m přes 10000 m | m3 | 5672.136
167151111 | Nakládání výkopku z hornin třídy těžitelnosti I skupiny 1 až 3 přes 100 m3 | m3 | 597.785
171201221 | Poplatek za uložení na skládce (skládkovné) zeminy a kamení kód odpadu 17 05 04 | t | 1607.105
171251201 | Uložení sypaniny na skládky nebo meziskládky | m3 | 597.785
obrubník_CH_vysoký |  | m | 1508
| viz příloha D.1.4, D.1.5 - oměřeno ze situace |  | 0
obrubník_CH_vysoký | 1508 |  | 1508
Použití figury:
59217017 | obrubník betonový chodníkový 1000x100x250mm | m | 1508
916231213 | Osazení chodníkového obrubníku betonového stojatého s boční opěrou do lože z betonu prostého | m | 1508
obrubník_nájezdový |  | m | 153.5
| viz příloha D.1.4, D.1.5 - oměřeno ze situace |  | 0
obrubník_nájezdový | 153,5 |  | 153.5
Použití figury:
59217029 | obrubník betonový silniční nájezdový 1000x150x150mm | m | 153.5
916131213 | Osazení silničního obrubníku betonového stojatého s boční opěrou do lože z betonu prostého | m | 357.3
obrubník_přechodový |  | m | 10
| viz příloha D.1.4, D.1.5 - oměřeno ze situace |  | 0
| 5 "obrubník přechodový levý |  | 5
| 5 "obrubník přechodový pravý |  | 5
obrubník_přechodový | Součet |  | 10
Použití figury:
59217030 | obrubník betonový silniční přechodový 1000x150x150-250mm | m | 10
916131213 | Osazení silničního obrubníku betonového stojatého s boční opěrou do lože z betonu prostého | m | 357.3
obrubník_s_vysoký |  | m | 193.8
| viz příloha D.1.4, D.1.5 - oměřeno ze situace |  | 0
obrubník_s_vysoký | 193,8 |  | 193.8
Použití figury:
59217031 | obrubník betonový silniční 1000x150x250mm | m | 193.8
916131213 | Osazení silničního obrubníku betonového stojatého s boční opěrou do lože z betonu prostého | m | 357.3
odkopávky |  | m3 | 1048.15
| (skrývka_ornice/0,2)*0,5 |  | 1048.15
odkopávky | Součet |  | 1048.15
Použití figury:
122252206 | Odkopávky a prokopávky nezapažené pro silnice a dálnice v hornině třídy těžitelnosti I objem do 5000 m3 strojně | m3 | 1048.15
162751117 | Vodorovné přemístění přes 9 000 do 10000 m výkopku/sypaniny z horniny třídy těžitelnosti I skupiny 1 až 3 | m3 | 945.356
162751119 | Příplatek k vodorovnému přemístění výkopku/sypaniny z horniny třídy těžitelnosti I skupiny 1 až 3 ZKD 1000 m přes 10000 m | m3 | 5672.136
171201221 | Poplatek za uložení na skládce (skládkovné) zeminy a kamení kód odpadu 17 05 04 | t | 1607.105
ohumusování |  | m2 | 1539.217
| viz příloha D.1.4, D.1.5, D.1.10 |  | 0
| podél nových obrub |  | 0
| 1344,5*0,65 |  | 873.925
| 43,1*(1+2,45+1)/3 |  | 63.932
| 38,2*1,3 |  | 49.66
| ohumusování v místě vybouraných ploch |  | 0
| 551,7 |  | 551.7
ohumusování | Součet |  | 1539.217
Použití figury:
181351103 | Rozprostření ornice tl vrstvy do 200 mm pl přes 100 do 500 m2 v rovině nebo ve svahu do 1:5 strojně | m2 | 1539.217
162351103 | Vodorovné přemístění přes 50 do 500 m výkopku/sypaniny z horniny třídy těžitelnosti I skupiny 1 až 3 | m3 | 1195.571
162751117 | Vodorovné přemístění přes 9 000 do 10000 m výkopku/sypaniny z horniny třídy těžitelnosti I skupiny 1 až 3 | m3 | 945.356
162751119 | Příplatek k vodorovnému přemístění výkopku/sypaniny z horniny třídy těžitelnosti I skupiny 1 až 3 ZKD 1000 m přes 10000 m | m3 | 5672.136
167151111 | Nakládání výkopku z hornin třídy těžitelnosti I skupiny 1 až 3 přes 100 m3 | m3 | 597.785
171201221 | Poplatek za uložení na skládce (skládkovné) zeminy a kamení kód odpadu 17 05 04 | t | 1607.105
171251201 | Uložení sypaniny na skládky nebo meziskládky | m3 | 597.785
181411131 | Založení parkového trávníku výsevem pl do 1000 m2 v rovině a ve svahu do 1:5 | m2 | 1539.217
181951111 | Úprava pláně v hornině třídy těžitelnosti I skupiny 1 až 3 bez zhutnění strojně | m2 | 1539.217
00572410 | osivo směs travní parková | kg | 38.48
skrývka_ornice |  | m3 | 419.26
| viz příloha D.1.4, D.1.5 - oměřeno ze situace |  | 0
skrývka_ornice | 2096,3*0,2 |  | 419.26
Použití figury:
121103111 | Skrývka zemin schopných zúrodnění v rovině a svahu do 1:5 | m3 | 419.26
122252206 | Odkopávky a prokopávky nezapažené pro silnice a dálnice v hornině třídy těžitelnosti I objem do 5000 m3 strojně | m3 | 1048.15
162751117 | Vodorovné přemístění přes 9 000 do 10000 m výkopku/sypaniny z horniny třídy těžitelnosti I skupiny 1 až 3 | m3 | 945.356
162751119 | Příplatek k vodorovnému přemístění výkopku/sypaniny z horniny třídy těžitelnosti I skupiny 1 až 3 ZKD 1000 m přes 10000 m | m3 | 5672.136
171201221 | Poplatek za uložení na skládce (skládkovné) zeminy a kamení kód odpadu 17 05 04 | t | 1607.105
výkop_jam |  | m3 | 60.875
| dopravní značení |  | 0
| 18*(0,4+0,6+0,6)*(0,4+0,6+0,6)*0,8 "patky svislého dopravního značení |  | 36.864
| schodiště - viz příloha D.1.15 |  | 0
| 3*(0,6+0,95+0,6)*(2,2+0,6+0,6)*(0,35+0,66)/2 "pro založení základů schodiště 1 |  | 11.075
| 2*(0,3+0,6+0,6)*(1,5+0,6+0,6)*(0,6)+(0,2+0,6)*(2,15+0,6+0,6)*0,6 "pro založení základů schodiště 2 |  | 6.468
| 2*(0,3+0,6+0,6)*(1,5+0,6+0,6)*(0,6)+(0,2+0,6)*(2,15+0,6+0,6)*0,6 "pro založení základů schodiště 3 |  | 6.468
výkop_jam | Součet |  | 60.875
Použití figury:
131251106 | Hloubení jam nezapažených v hornině třídy těžitelnosti I skupiny 3 objem do 5000 m3 strojně | m3 | 60.875
162751117 | Vodorovné přemístění přes 9 000 do 10000 m výkopku/sypaniny z horniny třídy těžitelnosti I skupiny 1 až 3 | m3 | 945.356
162751119 | Příplatek k vodorovnému přemístění výkopku/sypaniny z horniny třídy těžitelnosti I skupiny 1 až 3 ZKD 1000 m přes 10000 m | m3 | 5672.136
171201221 | Poplatek za uložení na skládce (skládkovné) zeminy a kamení kód odpadu 17 05 04 | t | 1607.105
výměna_podloží200 |  | m2 | 2709.4
| viz příloha D.1.4, D.1.5 - oměřeno ze situace |  | 0
výměna_podloží200 | 2709,4 "chodníky |  | 2709.4
Použití figury:
564861111.r3 | Podklad ze štěrkodrtě ŠD plochy přes 100 m2 tl 200 mm, fr.0/63mm - výměna podloží | m2 | 2709.4
181152302 | Úprava pláně pro silnice a dálnice v zářezech se zhutněním | m2 | 7409.6
919726122 | Geotextilie pro ochranu, separaci a filtraci netkaná měrná hm přes 200 do 300 g/m2 | m2 | 4260.52
výměna_podloží300 |  | m2 | 995.4
| viz příloha D.1.4, D.1.5 - oměřeno ze situace |  | 0
výměna_podloží300 | 702,6+292,8 "komunikace a parkovací stání |  | 995.4
Použití figury:
564871116.r1 | Podklad ze štěrkodrtě ŠD plochy přes 100 m2 tl. 300 mm, fr.0/63mm - výměna podloží | m2 | 995.4
181152302 | Úprava pláně pro silnice a dálnice v zářezech se zhutněním | m2 | 7409.6
919726122 | Geotextilie pro ochranu, separaci a filtraci netkaná měrná hm přes 200 do 300 g/m2 | m2 | 4260.52
zásyp_ŠD |  | m3 | 19.248
| schodiště - viz příloha D.1.15 |  | 0
| 3*((0,6+0,95+0,6)*(2,2+0,6+0,6)-(0,95*2,2))*(0,35+0,66)/2 "schodiště 1 |  | 7.908
| 2*((0,3+0,6+0,6)*(1,5+0,6+0,6)-(0,3*1,5))*(0,6)+((0,2+0,6)*(2,15+0,6+0,6)-(0,2*2,15))*0,6 "schodiště 2 |  | 5.67
| 2*((0,3+0,6+0,6)*(1,5+0,6+0,6)-(0,3*1,5))*(0,6)+((0,2+0,6)*(2,15+0,6+0,6)-(0,2*2,15))*0,6 "schodiště 3 |  | 5.67
zásyp_ŠD | Mezisoučet |  | 19.248
Použití figury:
174151101 | Zásyp jam, šachet rýh nebo kolem objektů sypaninou se zhutněním | m3 | 270.3
58331200 | štěrkopísek netříděný | t | 32.722
zásyp_zem |  | m3 | 251.052
| viz příloha D.1.4, D.1.5, D.1.10 |  | 0
| 1425,7*0,06 "zásyp podél obrubníků |  | 85.542
| 551,7*(0,5-0,2)"zásyp vybouraných ploch určených k ohumusování a osetí |  | 165.51
zásyp_zem | Mezisoučet |  | 251.052
Použití figury:
174151101 | Zásyp jam, šachet rýh nebo kolem objektů sypaninou se zhutněním | m3 | 270.3
162351103 | Vodorovné přemístění přes 50 do 500 m výkopku/sypaniny z horniny třídy těžitelnosti I skupiny 1 až 3 | m3 | 1195.571
162751117 | Vodorovné přemístění přes 9 000 do 10000 m výkopku/sypaniny z horniny třídy těžitelnosti I skupiny 1 až 3 | m3 | 945.356
162751119 | Příplatek k vodorovnému přemístění výkopku/sypaniny z horniny třídy těžitelnosti I skupiny 1 až 3 ZKD 1000 m přes 10000 m | m3 | 5672.136
167151111 | Nakládání výkopku z hornin třídy těžitelnosti I skupiny 1 až 3 přes 100 m3 | m3 | 597.785
171201221 | Poplatek za uložení na skládce (skládkovné) zeminy a kamení kód odpadu 17 05 04 | t | 1607.105
171251201 | Uložení sypaniny na skládky nebo meziskládky | m3 | 597.785
IO-300.1, 301.1 | Odvodnění - dešťová kanalizace a dešťové kanalizační přípojky
bourání_přípojky |  | m | 77.5
| viz příloha D.2.1.3 - vybourání stávajících přípojek uličních vpustí obnažených v úrovni parapláně nové komunikace |  | 0
bourání_přípojky | (9,5+7,6+3,3+2,7+11+2,4+2,6+2,6+3,5+2,7+3,3+3+3,4+12,4)+(3,4+4,1) |  | 77.5
Použití figury:
871275811 | Bourání stávajícího potrubí z PVC nebo PP DN 150 | m | 77.5
174151101 | Zásyp jam, šachet rýh nebo kolem objektů sypaninou se zhutněním | m3 | 1497.872
bourání_stoka |  | m | 16
| viz příloha D.2.1.3 - vybourání stávající kanalizace obnažené v prostoru parapláně nové komunikace |  | 0
bourání_stoka | 16 |  | 16
Použití figury:
871395811 | Bourání stávajícího potrubí z PVC nebo PP DN přes 250 do 400 | m | 16
174151101 | Zásyp jam, šachet rýh nebo kolem objektů sypaninou se zhutněním | m3 | 1497.872
bourání_vpusti |  | m3 | 4.522
| viz příloha D.2.1.3 - vybourání stávajících uličních vpustí na výšku obnaženou po vybourání stávající komunikace |  | 0
bourání_vpusti | 16*(3,14*0,6*0,6/4*1,0) |  | 4.522
délka_kotev |  | m | 420
| (3+5+10+10)*(10+5) |  | 420
délka_kotev | Mezisoučet |  | 420
Použití figury:
153821112 | Osazení kotvy kabelové z pramenců nebo drátů pro nosnost přes 0,16 do 0,31 MN | m | 420
224411114 | Vrty maloprofilové D přes 156 do 195 mm úklon do 45° hl 0 až 25 m hornina III a IV | m | 420
282603111 | Injektování vysokotlaké s dvojitým obturátorem tlakem do 8 MPa | hod | 70
31459101 | lano předpínací ocelové poplastované D 15,7 mm | m | 1310.4
hloubení_jam |  | m3 | 1020.57
| viz. příloha D.2.1.11, D.2.1.12 |  | 0
| 14,3*10,26*4,6+0,67*10,26*(4,6+5,5)+4,05*(4,42+2,18)*5,5 "retenční nádrž mimo sjezd |  | 891.347
| 3,5*10,2*(0,5+(4,25+0,5))/2+2*(5*2,2*2,2/2) "retenční nádrž v prostoru sjezdu |  | 117.913
| 3*2,9*(0,5+2,1)/2 "výustní objekt |  | 11.31
hloubení_jam | Součet |  | 1020.57
Použití figury:
131251207 | Hloubení jam zapažených v hornině třídy těžitelnosti I skupiny 3 objem přes 5000 m3 strojně | m3 | 1020.57
162751117 | Vodorovné přemístění přes 9 000 do 10000 m výkopku/sypaniny z horniny třídy těžitelnosti I skupiny 1 až 3 | m3 | 2749.028
162751119 | Příplatek k vodorovnému přemístění výkopku/sypaniny z horniny třídy těžitelnosti I skupiny 1 až 3 ZKD 1000 m přes 10000 m | m3 | 16494.168
171201231 | Poplatek za uložení zeminy a kamení na recyklační skládce (skládkovné) kód odpadu 17 05 04 | t | 2749.028
hloubení_rýh |  | m3 | 1877.2
| viz příloha D.2.1.14 |  | 0
| 1015,75+188,75 "kanalizační stoky |  | 1204.5
| 377,68+103,36+191,66 "kanalizační přípojky |  | 672.7
hloubení_rýh | Součet |  | 1877.2
Použití figury:
132254207 | Hloubení zapažených rýh š do 2000 mm v hornině třídy těžitelnosti I skupiny 3 objem přes 5000 m3 | m3 | 1877.2
162751117 | Vodorovné přemístění přes 9 000 do 10000 m výkopku/sypaniny z horniny třídy těžitelnosti I skupiny 1 až 3 | m3 | 2749.028
162751119 | Příplatek k vodorovnému přemístění výkopku/sypaniny z horniny třídy těžitelnosti I skupiny 1 až 3 ZKD 1000 m přes 10000 m | m3 | 16494.168
171201231 | Poplatek za uložení zeminy a kamení na recyklační skládce (skládkovné) kód odpadu 17 05 04 | t | 2749.028
ornice |  | m3 | 19.062
| viz příloha D.2.1.3, D.2.1.6, D.2.1.14 |  | 0
ornice | (13,78+11,7+18,3+51,53)*0,2 |  | 19.062
Použití figury:
121103111 | Skrývka zemin schopných zúrodnění v rovině a svahu do 1:5 | m3 | 19.062
162351103 | Vodorovné přemístění přes 50 do 500 m výkopku/sypaniny z horniny třídy těžitelnosti I skupiny 1 až 3 | m3 | 371.308
167151111 | Nakládání výkopku z hornin třídy těžitelnosti I skupiny 1 až 3 přes 100 m3 | m3 | 185.654
171251201 | Uložení sypaniny na skládky nebo meziskládky | m3 | 167.804
181351103 | Rozprostření ornice tl vrstvy do 200 mm pl přes 100 do 500 m2 v rovině nebo ve svahu do 1:5 strojně | m2 | 95.31
181411131 | Založení parkového trávníku výsevem pl do 1000 m2 v rovině a ve svahu do 1:5 | m2 | 95.31
181951111 | Úprava pláně v hornině třídy těžitelnosti I skupiny 1 až 3 bez zhutnění strojně | m2 | 95.31
00572410 | osivo směs travní parková | kg | 2.383
počet_kotev |  | ks | 28
| 3+5+10+10 |  | 28
počet_kotev | Mezisoučet |  | 28
Použití figury:
153821112 | Osazení kotvy kabelové z pramenců nebo drátů pro nosnost přes 0,16 do 0,31 MN | m | 420
153822112 | Napnutí kabelových kotev při únosnosti kotvy přes 0,16 do 0,31 MN | kus | 28
16240000 | kotevní objímka předpínacího lana | kus | 28
16240001 | čelist předpínacího lana | kus | 28
31459101 | lano předpínací ocelové poplastované D 15,7 mm | m | 1310.4
přepážky |  | m3 | 8.97
| viz příloha D.2.1.1 - zřízení těsnící přepážky rýhy a přerušení drenáže před zásypem v úsecích se spodních vodou |  | 0
| 2*(1,3*(2+1)/2*1,7) "stoka B |  | 6.63
| 1*(1,3*(2+1)/2*1,2) "stoka C |  | 2.34
přepážky | Součet |  | 8.97
Použití figury:
172153102 | Zřízení těsnicího jádra nebo vrstvy š přes 1 do 3 m z hornin třídy těžitelnosti I a II skupiny 1 až 4 zhutněných do 100 % PS C | m3 | 8.97
162351103 | Vodorovné přemístění přes 50 do 500 m výkopku/sypaniny z horniny třídy těžitelnosti I skupiny 1 až 3 | m3 | 371.308
162751117 | Vodorovné přemístění přes 9 000 do 10000 m výkopku/sypaniny z horniny třídy těžitelnosti I skupiny 1 až 3 | m3 | 2749.028
162751119 | Příplatek k vodorovnému přemístění výkopku/sypaniny z horniny třídy těžitelnosti I skupiny 1 až 3 ZKD 1000 m přes 10000 m | m3 | 16494.168
167151111 | Nakládání výkopku z hornin třídy těžitelnosti I skupiny 1 až 3 přes 100 m3 | m3 | 185.654
171201231 | Poplatek za uložení zeminy a kamení na recyklační skládce (skládkovné) kód odpadu 17 05 04 | t | 2749.028
171251201 | Uložení sypaniny na skládky nebo meziskládky | m3 | 167.804
sjezd_ŠD |  | m2 | 35.7
| viz příloha D.2.1.11, D.2.1.12 - zpevnění dočasného sjezdu do jámy retenční nádrže, bez dodávky materiálu - bude použita ŠD pro zásyp rýh kanalizace |  | 0
sjezd_ŠD | 10,2*3,5 |  | 35.7
Použití figury:
564871011 | Podklad ze štěrkodrtě ŠD plochy do 100 m2 tl 250 mm | m2 | 71.4
113107325 | Odstranění podkladu z kameniva drceného tl přes 400 do 500 mm strojně pl do 50 m2 | m2 | 35.7
162351103 | Vodorovné přemístění přes 50 do 500 m výkopku/sypaniny z horniny třídy těžitelnosti I skupiny 1 až 3 | m3 | 371.308
167151111 | Nakládání výkopku z hornin třídy těžitelnosti I skupiny 1 až 3 přes 100 m3 | m3 | 185.654
štětovnice |  | m2 | 722.3
| Pažení jámy retenční nádrže |  | 0
| 140*0,4*12 "štětovnice délky 12m |  | 672
| 11*0,4*9,25 "štětovnice délky 9,25m |  | 40.7
| 2*0,2*12 "rohová spojka LLS170 délky 12m |  | 4.8
| 2*0,2*12 "rohová spojka ULTRA -S délky 12m |  | 4.8
štětovnice | Součet |  | 722.3
Použití figury:
153112112 | Nastražení ocelových štětovnic dl přes 10 m ve standardních podmínkách z terénu | m2 | 722.3
153112123 | Zaberanění ocelových štětovnic na dl do 12 m ve standardních podmínkách z terénu | m2 | 722.3
153113113 | Vytažení ocelových štětovnic dl do 12 m zaberaněných do hl 12 m z terénu ve standardnich podmínkách | m2 | 722.3
R010 | štětovnice IIIn, včetně rohových spojek | kus | 722.3
zásyp_ŠD |  | m3 | 1358.1
| zásyp štěrkodrtí |  | 0
| 305,43+115,67+86,71+109,77 "zásyp stok a přípojek |  | 617.58
| 14,3*10,26*4,6+0,67*10,26*(4,6+5,5)+4,05*(4,42+2,18)*5,5 "zásyp jámy RN a ČS |  | 891.347
| 3,5*10,2*(0,5+(4,25+0,5))/2+2*(5*2,2*2,2/2)"zásyp jámy RN a ČS |  | 117.913
| -(14,986*10,260*0,4+4,05*4,42*0,6) "odečet drenážní vrstvy pod RN |  | -72.243
| -(12,18+0,4+0,4)*8,86*0,25 "odečet ŽB desky pod RN |  | -28.751
| -4,05*4,42*0,25 "odečet ŽB desky pod ČS |  | -4.475
| -(8,860+2*0,5)*14,116*0,1 "odečet podkladního betonu pod RN |  | -13.918
| -(8,06*12,18*1,8-3*3,14*(1,3*1,3/4)*1,35-3,14*(2,3*2,3/4)*4,2) "odečet vstupních šachet RN |  | -153.893
| bourání_přípojky*0,2*0,2+bourání_stoka*0,3*0,3 "zásyp rýhy po vybouraném potrubí |  | 4.54
zásyp_ŠD | Mezisoučet |  | 1358.1
Použití figury:
174151101 | Zásyp jam, šachet rýh nebo kolem objektů sypaninou se zhutněním | m3 | 1497.872
58344197 | štěrkodrť frakce 0/63 | t | 2308.77
zásyp_zem |  | m3 | 139.772
| viz příloha D.2.1.6, D.2.1.11, D.2.1.12, D.2.1.14 |  | 0
| zásyp zeminou |  | 0
| 5,48+18,68+18,34+87,9 "zásyp stok a přípojek |  | 130.4
| 3*2,9*(0,5+2,1)/2-1,4*1,3*(0,7+1,43)/2 "zásyp výustního objektu |  | 9.372
zásyp_zem | Mezisoučet |  | 139.772
Použití figury:
174151101 | Zásyp jam, šachet rýh nebo kolem objektů sypaninou se zhutněním | m3 | 1497.872
162351103 | Vodorovné přemístění přes 50 do 500 m výkopku/sypaniny z horniny třídy těžitelnosti I skupiny 1 až 3 | m3 | 371.308
162751117 | Vodorovné přemístění přes 9 000 do 10000 m výkopku/sypaniny z horniny třídy těžitelnosti I skupiny 1 až 3 | m3 | 2749.028
162751119 | Příplatek k vodorovnému přemístění výkopku/sypaniny z horniny třídy těžitelnosti I skupiny 1 až 3 ZKD 1000 m přes 10000 m | m3 | 16494.168
167151111 | Nakládání výkopku z hornin třídy těžitelnosti I skupiny 1 až 3 přes 100 m3 | m3 | 185.654
171201231 | Poplatek za uložení zeminy a kamení na recyklační skládce (skládkovné) kód odpadu 17 05 04 | t | 2749.028
171251201 | Uložení sypaniny na skládky nebo meziskládky | m3 | 167.804
IO-300.3, 301.2 | Odvodnění - dešťová kanalizace a přípojky - provizorní oprava povrchu
plocha_opravy |  | m2 | 861.93
| viz příloha D.2.1.6, D.2.1.11, D.2.1.12, D.2.1.14 |  | 0
| zásyp recyklátem - provizorní oprava povrchů do doby zahájení rekonstrukce komunikace |  | 0
| (439,63+70,35+179,33+87,12) "plocha opravy povrchu v trase stok a přípojek |  | 776.43
| 4,5*19 "plocha opravy v prostoru jámy RN a ČS |  | 85.5
plocha_opravy | Mezisoučet |  | 861.93
Použití figury:
174151101 | Zásyp jam, šachet rýh nebo kolem objektů sypaninou se zhutněním | m3 | 517.158
113107223 | Odstranění podkladu z kameniva drceného tl přes 200 do 300 mm strojně pl přes 200 m2 | m2 | 1723.86
113107242 | Odstranění podkladu živičného tl přes 50 do 100 mm strojně pl přes 200 m2 | m2 | 861.93
564931412 | Podklad z asfaltového recyklátu plochy přes 100 m2 tl 100 mm | m2 | 861.93
58981108 | recyklát směsný frakce 0/32 | t | 879.169
IO-700 | Kontejnerová stání
DL_obdélník60 |  | m2 | 89.419
| viz příloha D.4.1 - D.4.8 |  | 0
| 6,86*2,65 "stání č.1 |  | 18.179
| 6,6*2,6 "stání č.2 |  | 17.16
| 7,8*2,6 "stání č.3 |  | 20.28
| 7,8*2,6 "stání č.4 |  | 20.28
| 5,2*2,6 "stání č.5 |  | 13.52
DL_obdélník60 | Součet |  | 89.419
Použití figury:
59245018 | dlažba tvar obdélník betonová 200x100x60mm přírodní | m2 | 89.419
181152302 | Úprava pláně pro silnice a dálnice v zářezech se zhutněním | m2 | 178.838
564861111.r1 | Podklad ze štěrkodrtě ŠD plochy přes 100 m2 tl 200 mm, fr.0/32mm | m2 | 89.419
564861111.r3 | Podklad ze štěrkodrtě ŠD plochy přes 100 m2 tl 200 mm, fr.0/63mm - výměna podloží | m2 | 89.419
596211113 | Kladení zámkové dlažby komunikací pro pěší ručně tl 60 mm skupiny A pl přes 300 m2 | m2 | 89.419
919726122 | Geotextilie pro ochranu, separaci a filtraci netkaná měrná hm přes 200 do 300 g/m2 | m2 | 89.419
hloubení_jam |  | m3 | 1.5
| viz příloha D.4.1 - D.4.8 |  | 0
hloubení_jam | 6*(0,2+0,6+0,2)*0,5*0,5 "stání č.1 |  | 1.5
Použití figury:
131213701 | Hloubení nezapažených jam v soudržných horninách třídy těžitelnosti I skupiny 3 ručně | m3 | 1.5
162751117 | Vodorovné přemístění přes 9 000 do 10000 m výkopku/sypaniny z horniny třídy těžitelnosti I skupiny 1 až 3 | m3 | 1.5
162751119 | Příplatek k vodorovnému přemístění výkopku/sypaniny z horniny třídy těžitelnosti I skupiny 1 až 3 ZKD 1000 m přes 10000 m | m3 | 9
171201221 | Poplatek za uložení na skládce (skládkovné) zeminy a kamení kód odpadu 17 05 04 | t | 2.55
ohumusování |  | m2 | 19.59
| zapravení terénu podél obvodových zdí a obrubníku |  | 0
| 0,3*(6,5+2,65) "stání č.1 |  | 2.745
| 0,3*(7+7+3+1) "stání č.2 |  | 5.4
| 0,3*(8,2+8,2+(3-1,7)) "stání č.3 |  | 5.31
| 0,3*(8,2+3) "stání č.4 |  | 3.36
| 0,3*(5,6+3+0,65) "stání č.5 |  | 2.775
ohumusování | Součet |  | 19.59
Použití figury:
181351103 | Rozprostření ornice tl vrstvy do 200 mm pl přes 100 do 500 m2 v rovině nebo ve svahu do 1:5 strojně | m2 | 19.59
162351103 | Vodorovné přemístění přes 50 do 500 m výkopku/sypaniny z horniny třídy těžitelnosti I skupiny 1 až 3 | m3 | 3.918
167151111 | Nakládání výkopku z hornin třídy těžitelnosti I skupiny 1 až 3 přes 100 m3 | m3 | 3.918
181411131 | Založení parkového trávníku výsevem pl do 1000 m2 v rovině a ve svahu do 1:5 | m2 | 19.59
181951111 | Úprava pláně v hornině třídy těžitelnosti I skupiny 1 až 3 bez zhutnění strojně | m2 | 19.59
00572410 | osivo směs travní parková | kg | 0.49