## Rekapitulace stavby
Export Komplet | [25 empty] | VZ | 2.0 | [5 empty] | False | False | {91eaf88c-f1f2-4400-ab22-f30aa2ab8558}
[18 empty] | >> skryté sloupce << | [13 empty] | 0,01 | 21
[32 empty] | 0,01 | 12
|  | REKAPITULACE STAVBY | [16 empty] | v --- níže se nacházejí doplnkové a pomocné údaje k sestavám --- v | [11 empty] | Návod na vyplnění | 0,001
|  | Kód: |  |  |  |  | 23_P001 | [23 empty] | Měnit lze pouze buňky se žlutým podbarvením! 1) v Rekapitulaci stavby vyplňte údaje o Uchazeči (přenesou se do ostatních sestav i v jiných listech) 2) na vybraných listech vyplňte v sestavě Soupis prací ceny u položek | 0,01
|  | Stavba: |  |  |  |  | Lávka pro cyklisty přes Olšavu | [24 empty] | 0,01
|  | KSO: | [11 empty] | CC-CZ: | [17 empty] | 0,01
|  | Místo: |  |  |  |  | Kunovice | [6 empty] | Datum: |  | 24. 1. 2024 | [15 empty] | 0,01
0,01
|  | Zadavatel: | [11 empty] | IČ: |  | 00567892 | [15 empty] | 0,01
|  |  | Město Kunovice | [10 empty] | DIČ: |  | CZ00567892 | [15 empty] | 0,01
0,01
|  | Uchazeč: | [11 empty] | IČ: |  | Vyplň údaj | [15 empty] | 0,01
|  |  | Vyplň údaj | [10 empty] | DIČ: |  | Vyplň údaj | [15 empty] | 0,01
False
|  | Projektant: | [11 empty] | IČ: |  | 29362393 | [15 empty] | False
|  |  | Rušar mosty s.r.o. | [10 empty] | DIČ: |  | CZ29362393 | [15 empty] | True
0,01
|  | Zpracovatel: | [11 empty] | IČ: | [17 empty] | 0,01
[14 empty] | DIČ: | [17 empty] | False
Poznámka:
Soupis prací je sestaven s využitím Cenové soustavy ÚRS. Položky, které pochází z této cenové soustavy, jsou ve sloupci 'Cenová soustava' označeny popisem 'CS ÚRS' a úrovní příslušného kalendářního pololetí. Veškeré další informace vymezující popis a podmínky použití těchto položek z Cenové soustavy, které nejsou uvedeny přímo v soupisu prací, jsou neomezeně dálkově k dispozici na webu podminky.urs.cz.
|  | Cena bez DPH | [11 empty] | 0
[8 empty] | Sazba daně |  | Základ daně |  |  |  | Výše daně
|  | DPH |  | základní |  |  |  | 21% |  | 0 |  |  |  | 0
|  |  |  | snížená |  |  |  | 12% |  | 0 |  |  |  | 0
|  |  |  | zákl. přenesená |  |  |  | 21% |  | 0 |  |  |  | 0
|  |  |  | sníž. přenesená |  |  |  | 12% |  | 0 |  |  |  | 0
|  |  |  | nulová |  |  |  | 0% |  | 0 |  |  |  | 0
|  | Cena s DPH | [6 empty] | v |  | CZK |  |  | 0
REKAPITULACE OBJEKTŮ STAVBY A SOUPISŮ PRACÍ
| Kód: | [6 empty] | 23_P001
| Stavba: | [6 empty] | Lávka pro cyklisty přes Olšavu
| Místo: | [6 empty] | Kunovice |  |  |  |  | Datum: |  | 24. 1. 2024
| Zadavatel: | [6 empty] | Město Kunovice |  |  |  |  | Projektant: |  | Rušar mosty s.r.o. |  |  |  | Informatívní údaje z listů zakázek
| Uchazeč: | [11 empty] | Zpracovatel:
| Kód |  |  |  | Popis | [6 empty] | Cena bez DPH [CZK] |  |  |  | Cena s DPH [CZK] | Typ |  | z toho Ostat. náklady [CZK] | DPH [CZK] | Normohodiny [h] | DPH základní [CZK] | DPH snížená [CZK] | DPH základní přenesená [CZK] | DPH snížená přenesená [CZK] | Základna DPH základní | Základna DPH snížená | Základna DPH zákl. přenesená | Základna DPH sníž. přenesená | Základna DPH nulová
| Náklady stavby celkem | [10 empty] | 0 |  |  |  | 0 |  |  | 0 | 0 | 0 | 0 | 0 | 0 | 0 | 0 | 0 | 0 | 0 | 0 |  | D | 0 | ###NOIMPORT### | IMPORT | {91eaf88c-f1f2-4400-ab22-f30aa2ab8558} | {00000000-0000-0000-0000-000000000000}
/ |  | SO 101 |  |  |  | Dopravní inženýrské opatření | [5 empty] | 0 |  |  |  | 0 | STA |  | 0 | 0 | 0 | 0 | 0 | 0 | 0 | 0 | 0 | 0 | 0 | 0 |  |  | 1 |  | IMPORT | {6a76ec53-b40e-4eac-9e29-412773956b56} | {91eaf88c-f1f2-4400-ab22-f30aa2ab8558} | 822 29 | 2
/ |  | SO 201.1 |  |  |  | Lávka 201.1 | [5 empty] | 0 |  |  |  | 0 | STA |  | 0 | 0 | 0 | 0 | 0 | 0 | 0 | 0 | 0 | 0 | 0 | 0 |  |  | 1 |  | IMPORT | {488b50dc-c412-4e10-a79d-aa9fa72da6db} | {91eaf88c-f1f2-4400-ab22-f30aa2ab8558} | 821 43 31 | 2
/ |  | SO 201.2 |  |  |  | Lávka - napojení na Agropenzion Sádky | [5 empty] | 0 |  |  |  | 0 | STA |  | 0 | 0 | 0 | 0 | 0 | 0 | 0 | 0 | 0 | 0 | 0 | 0 |  |  | 1 |  | IMPORT | {0d6b642a-ff06-495d-9dda-dd7f3ab01340} | {91eaf88c-f1f2-4400-ab22-f30aa2ab8558} | 821 43 31 | 2
/ |  | SO 201.3 |  |  |  | Lávka - zpevněné komunikace před a za lávkou | [5 empty] | 0 |  |  |  | 0 | STA |  | 0 | 0 | 0 | 0 | 0 | 0 | 0 | 0 | 0 | 0 | 0 | 0 |  |  | 1 |  | IMPORT | {4bab4a8b-f9a3-4828-a655-16ebd0c7e2bf} | {91eaf88c-f1f2-4400-ab22-f30aa2ab8558} | 821 43 31 | 2
/ |  | SO 201.4 |  |  |  | Lávka - úpravy koryta vodního toku | [5 empty] | 0 |  |  |  | 0 | STA |  | 0 | 0 | 0 | 0 | 0 | 0 | 0 | 0 | 0 | 0 | 0 | 0 |  |  | 1 |  | IMPORT | {ed2197de-d383-4147-b836-eda38dcde568} | {91eaf88c-f1f2-4400-ab22-f30aa2ab8558} | 821 43 11 | 2
/ |  | SO 201.5 |  |  |  | Lávka - zajištění a chráničky pro vedení CETIN | [5 empty] | 0 |  |  |  | 0 | STA |  | 0 | 0 | 0 | 0 | 0 | 0 | 0 | 0 | 0 | 0 | 0 | 0 |  |  | 1 |  | IMPORT | {6fedc2c2-1fc1-498b-a390-f6fc17f580f1} | {91eaf88c-f1f2-4400-ab22-f30aa2ab8558} |  | 2
/ |  | SO 201.6 |  |  |  | Vývaziště lodí - kotvící část | [5 empty] | 0 |  |  |  | 0 | STA |  | 0 | 0 | 0 | 0 | 0 | 0 | 0 | 0 | 0 | 0 | 0 | 0 |  |  | 1 |  | IMPORT | {cd14a292-fa36-44f0-8a8d-71b2df67975c} | {91eaf88c-f1f2-4400-ab22-f30aa2ab8558} | 821 43 31 | 2
/ |  | SO 201.7 |  |  |  | Lávka - napojení na Agropenzion Sádky - oplocení | [5 empty] | 0 |  |  |  | 0 | STA |  | 0 | 0 | 0 | 0 | 0 | 0 | 0 | 0 | 0 | 0 | 0 | 0 |  |  | 1 |  | IMPORT | {65a8b93c-3aaa-440c-90df-2ff15908cf6f} | {91eaf88c-f1f2-4400-ab22-f30aa2ab8558} | 821 43 31 | 2
/ |  | SO 401.1 |  |  |  | Přeložka sdělovacího kabelu CETIN - uznatelná část | [5 empty] | 0 |  |  |  | 0 | STA |  | 0 | 0 | 0 | 0 | 0 | 0 | 0 | 0 | 0 | 0 | 0 | 0 |  |  | 1 |  | IMPORT | {36f3a6eb-568b-46ff-95fc-5931b44a029b} | {91eaf88c-f1f2-4400-ab22-f30aa2ab8558} | 828 82 19 | 2
/ |  | SO 401.2 |  |  |  | Přeložka sdělovacího kabelu CETIN - neuznatelná část | [5 empty] | 0 |  |  |  | 0 | STA |  | 0 | 0 | 0 | 0 | 0 | 0 | 0 | 0 | 0 | 0 | 0 | 0 |  |  | 1 |  | IMPORT | {83b5744f-103d-4352-8521-12ce7143c792} | {91eaf88c-f1f2-4400-ab22-f30aa2ab8558} | 828 82 19 | 2
/ |  | SO 402 |  |  |  | Napojení veřejného osvětlení | [5 empty] | 0 |  |  |  | 0 | STA |  | 0 | 0 | 0 | 0 | 0 | 0 | 0 | 0 | 0 | 0 | 0 | 0 |  |  | 1 |  | IMPORT | {60a6fe80-fa28-410b-ad41-983bcba88018} | {91eaf88c-f1f2-4400-ab22-f30aa2ab8558} | 828 79 19 | 2
/ |  | VON |  |  |  | Vedlejší a ostatní náklady | [5 empty] | 0 |  |  |  | 0 | STA |  | 0 | 0 | 0 | 0 | 0 | 0 | 0 | 0 | 0 | 0 | 0 | 0 |  |  | 1 |  | IMPORT | {821c4faa-e9df-4a5d-8949-6ea9fa6f187f} | {91eaf88c-f1f2-4400-ab22-f30aa2ab8558} |  | 2

## SO 101 - Dopravní inženýr...
[9 empty] | >> skryté sloupce << | [9 empty] | {6a76ec53-b40e-4eac-9e29-412773956b56}
2
| KRYCÍ LIST SOUPISU PRACÍ | [8 empty] | v --- níže se nacházejí doplnkové a pomocné údaje k sestavám --- v | [8 empty] | False
Stavba:
Lávka pro cyklisty přes Olšavu
Objekt:
SO 101 - Dopravní inženýrské opatření
| KSO: |  | 822 29 |  |  | CC-CZ:
| Místo: |  | Kunovice |  |  | Datum: | 24. 1. 2024
| Zadavatel: |  |  |  |  | IČ: | 00567892
|  | Město Kunovice |  |  |  | DIČ: | CZ00567892
| Uchazeč: |  |  |  |  | IČ: | Vyplň údaj
|  | Vyplň údaj |  |  |  | DIČ: | Vyplň údaj
| Projektant: |  |  |  |  | IČ: | 29362393
|  | Rušar mosty s.r.o. |  |  |  | DIČ: | CZ29362393
| Zpracovatel: |  |  |  |  | IČ: | 06324827
|  | DRS stavební s.r.o. |  |  |  | DIČ: | CZ06324827
Poznámka:
| Cena bez DPH | [5 empty] | 0
|  |  | Základ daně |  |  | Sazba daně | Výše daně
| DPH | základní | 0 |  |  | 21% | 0
|  | snížená | 0 |  |  | 12% | 0
|  | zákl. přenesená | 0 |  |  | 21% | 0
|  | sníž. přenesená | 0 |  |  | 12% | 0
|  | nulová | 0 |  |  | 0% | 0
| Cena s DPH |  |  | v | CZK |  | 0
REKAPITULACE ČLENĚNÍ SOUPISU PRACÍ
Stavba:
Lávka pro cyklisty přes Olšavu
Objekt:
SO 101 - Dopravní inženýrské opatření
Místo: |  |  | Kunovice |  |  | Datum: | 24. 1. 2024
Zadavatel: |  |  | Město Kunovice |  |  | Projektant: | Rušar mosty s.r.o.
Uchazeč: |  |  | Vyplň údaj |  |  | Zpracovatel: | DRS stavební s.r.o.
Kód dílu - Popis | [6 empty] | Cena celkem [CZK]
Náklady stavby celkem | [6 empty] | 0 | [12 empty] | -1
| HSV - Práce a dodávky HSV | [5 empty] | 0
| 9 - Ostatní konstrukce a práce, bourání | [5 empty] | 0
| VRN - Vedlejší rozpočtové náklady | [5 empty] | 0
| VRN7 - Provozní vlivy | [5 empty] | 0
SOUPIS PRACÍ
Stavba:
Lávka pro cyklisty přes Olšavu
Objekt:
SO 101 - Dopravní inženýrské opatření
Místo: |  |  | Kunovice |  |  | Datum: | 24. 1. 2024
Zadavatel: |  |  | Město Kunovice |  |  | Projektant: | Rušar mosty s.r.o.
Uchazeč: |  |  | Vyplň údaj |  |  | Zpracovatel: | DRS stavební s.r.o.
PČ | Typ | Kód | Popis | MJ | Množství | J.cena [CZK] | Cena celkem [CZK] | Cenová soustava |  |  | DPH | J. Nh [h] | Nh celkem [h] | J. hmotnost [t] | Hmotnost celkem [t] | J. suť [t] | Suť Celkem [t]
Náklady soupisu celkem | [6 empty] | 0 | [5 empty] | 0 |  | 0.83933 |  | 0.016 |  | D | -1 | [10 empty] | 0
| D | HSV | Práce a dodávky HSV |  |  |  | 0 | [5 empty] | 0 |  | 0.83933 |  | 0.016 | 1 | D | 0 |  |  |  | ROZPOCET | [6 empty] | 0
| D | 9 | Ostatní konstrukce a práce, bourání |  |  |  | 0 | [5 empty] | 0 |  | 0.83933 |  | 0.016 | 1 | D | 1 |  |  |  | ROZPOCET | [6 empty] | 0
1 | K | 913121111 | Montáž a demontáž dočasných dopravních značek kompletních značek vč. podstavce a sloupku základních | kus | 16 |  | 0 | CS ÚRS 2024 01 |  |  | základní |  | 0 | 0 | 0 | 0 | 0 | 4 | K | 2 |  |  |  | ROZPOCET | 0 | 0 | 0 | 0 | 0 | 1 | 0 | 4 | 1092620874
| Online PSC |  | https://podminky.urs.cz/item/CS_URS_2024_01/913121111 | [15 empty] | Online PSC | 2
| VV |  | "výkresy 02, 03" 4+1+1+1+1+4+4 |  | 16 | [13 empty] | VV | 2 | 2 | True | 1 | ROZPOCET
2 | K | 913121112 | Montáž a demontáž dočasných dopravních značek kompletních značek vč. podstavce a sloupku zvětšených | kus | 4 |  | 0 | CS ÚRS 2024 01 |  |  | základní |  | 0 | 0 | 0 | 0 | 0 | 4 | K | 2 |  |  |  | ROZPOCET | 0 | 0 | 0 | 0 | 0 | 1 | 0 | 4 | -640894818
| Online PSC |  | https://podminky.urs.cz/item/CS_URS_2024_01/913121112 | [15 empty] | Online PSC | 2
| VV |  | "výkresy 02, 03" 4 |  | 4 | [13 empty] | VV | 2 | 2 | True | 1 | ROZPOCET
3 | K | 913121211 | Montáž a demontáž dočasných dopravních značek Příplatek za první a každý další den použití dočasných dopravních značek k ceně 12-1111 | kus | 1952 |  | 0 | CS ÚRS 2024 01 |  |  | základní |  | 0 | 0 | 0 | 0 | 0 | 4 | K | 2 |  |  |  | ROZPOCET | 0 | 0 | 0 | 0 | 0 | 1 | 0 | 4 | 508484031
| Online PSC |  | https://podminky.urs.cz/item/CS_URS_2024_01/913121211 | [15 empty] | Online PSC | 2
| VV |  | 16"značek" * 4 "měsíce" * 30,5 "dne" |  | 1952 | [13 empty] | VV | 2 | 2 | True | 1 | ROZPOCET
4 | K | 913121212 | Montáž a demontáž dočasných dopravních značek Příplatek za první a každý další den použití dočasných dopravních značek k ceně 12-1112 | kus | 488 |  | 0 | CS ÚRS 2024 01 |  |  | základní |  | 0 | 0 | 0 | 0 | 0 | 4 | K | 2 |  |  |  | ROZPOCET | 0 | 0 | 0 | 0 | 0 | 1 | 0 | 4 | -854612235
| Online PSC |  | https://podminky.urs.cz/item/CS_URS_2024_01/913121212 | [15 empty] | Online PSC | 2
| VV |  | 4 "značky" * 4 "měsíce" * 30,5 "dne" |  | 488 | [13 empty] | VV | 2 | 2 | True | 1 | ROZPOCET
5 | K | 914111111 | Montáž svislé dopravní značky základní velikosti do 1 m2 objímkami na sloupky nebo konzoly | kus | 10 |  | 0 | CS ÚRS 2024 01 |  |  | základní |  | 0 | 0.0007 | 0.007 | 0 | 0 | 4 | K | 2 |  |  |  | ROZPOCET | 0 | 0 | 0 | 0 | 0 | 1 | 0 | 4 | -395962639
| Online PSC |  | https://podminky.urs.cz/item/CS_URS_2024_01/914111111 | [15 empty] | Online PSC | 2
| VV |  | "nové trvalé SDZ normální velikosti - výkresy 02, 03" | [15 empty] | VV | 2 | 1 | True | 0 | ROZPOCET
| VV |  | "B1" 1 |  | 1 | [13 empty] | VV | 2 | 2 | True | 0 | ROZPOCET
| VV |  | "E13" 1 |  | 1 | [13 empty] | VV | 2 | 2 | True | 0 | ROZPOCET
| VV |  | "C9a,b" 2+2 |  | 4 | [13 empty] | VV | 2 | 2 | True | 0 | ROZPOCET
| VV |  | "stávající trvalé SDZ" 1+3 |  | 4 | [13 empty] | VV | 2 | 2 | True | 0 | ROZPOCET
| VV |  | Součet |  | 10 | [13 empty] | VV | 2 | 4 | True | 1 | ROZPOCET
6 | M | 40445620 | zákazové, příkazové dopravní značky B1-B34, C1-15 700mm | kus | 5 |  | 0 | CS ÚRS 2024 01 |  |  | základní |  | 0 | 0.0025 | 0.0125 | 0 | 0 | 8 | M | 2 |  |  |  | ROZPOCET | 0 | 0 | 0 | 0 | 0 | 1 | 0 | 4 | -1638512502
| VV |  | nové trvalé SDZ normální velikosti - výkresy 02, 03 | [15 empty] | VV | 2 | 1 | True | 0 | ROZPOCET
| VV |  | "B1" 1 |  | 1 | [13 empty] | VV | 2 | 2 | True | 0 | ROZPOCET
| VV |  | "C9a,b" 2+2 |  | 4 | [13 empty] | VV | 2 | 2 | True | 0 | ROZPOCET
| VV |  | Součet |  | 5 | [13 empty] | VV | 2 | 4 | True | 1 | ROZPOCET
7 | M | 40445650 | dodatkové tabulky E7, E12, E13 500x300mm | kus | 1 |  | 0 | CS ÚRS 2024 01 |  |  | základní |  | 0 | 0.0017 | 0.0017 | 0 | 0 | 8 | M | 2 |  |  |  | ROZPOCET | 0 | 0 | 0 | 0 | 0 | 1 | 0 | 4 | 1984215776
| VV |  | nové trvalé SDZ normální velikosti - výkresy 02, 03 | [15 empty] | VV | 2 | 1 | True | 0 | ROZPOCET
| VV |  | "E13" 1 |  | 1 | [13 empty] | VV | 2 | 2 | True | 1 | ROZPOCET
8 | K | 914511112 | Montáž sloupku dopravních značek délky do 3,5 m do hliníkové patky pro sloupek D 60 mm | kus | 7 |  | 0 | CS ÚRS 2024 01 |  |  | základní |  | 0 | 0.11241 | 0.78687 | 0 | 0 | 4 | K | 2 |  |  |  | ROZPOCET | 0 | 0 | 0 | 0 | 0 | 1 | 0 | 4 | 1471260813
| Online PSC |  | https://podminky.urs.cz/item/CS_URS_2024_01/914511112 | [15 empty] | Online PSC | 2
| VV |  | nové trvalé SDZ normální velikosti - výkresy 02, 03 | [15 empty] | VV | 2 | 1 | True | 0 | ROZPOCET
| VV |  | 2+2 |  | 4 | [13 empty] | VV | 2 | 2 | True | 0 | ROZPOCET
| VV |  | stávající trvalé SDZ | [15 empty] | VV | 2 | 1 | True | 0 | ROZPOCET
| VV |  | 1+2 |  | 3 | [13 empty] | VV | 2 | 2 | True | 0 | ROZPOCET
| VV |  | Součet |  | 7 | [13 empty] | VV | 2 | 4 | True | 1 | ROZPOCET
9 | M | 40445225 | sloupek pro dopravní značku Zn D 60mm v 3,5m | kus | 4 |  | 0 | CS ÚRS 2024 01 |  |  | základní |  | 0 | 0.0061 | 0.0244 | 0 | 0 | 8 | M | 2 |  |  |  | ROZPOCET | 0 | 0 | 0 | 0 | 0 | 1 | 0 | 4 | -1773499114
| VV |  | nové trvalé SDZ normální velikosti - výkresy 02, 03 | [15 empty] | VV | 2 | 1 | True | 0 | ROZPOCET
| VV |  | 2+2 |  | 4 | [13 empty] | VV | 2 | 2 | True | 1 | ROZPOCET
10 | K | 915111112 | Vodorovné dopravní značení stříkané barvou dělící čára šířky 125 mm souvislá bílá retroreflexní | m | 52.8 |  | 0 | CS ÚRS 2024 01 |  |  | základní |  | 0 | 0.00013 | 0.006864 | 0 | 0 | 4 | K | 2 |  |  |  | ROZPOCET | 0 | 0 | 0 | 0 | 0 | 1 | 0 | 4 | -23635854
| Online PSC |  | https://podminky.urs.cz/item/CS_URS_2024_01/915111112 | [15 empty] | Online PSC | 2
| VV |  | Zřízení vodorovného dopravního značení - vodící čára V4 nátěrem na cyklostezce | [15 empty] | VV | 2 | 1 | True | 0 | ROZPOCET
| VV |  | 26,4*2 |  | 52.8 | [13 empty] | VV | 2 | 2 | True | 0 | ROZPOCET
| VV |  | Součet |  | 52.8 | [13 empty] | VV | 2 | 4 | True | 1 | ROZPOCET
11 | K | 966006211 | Odstranění (demontáž) svislých dopravních značek s odklizením materiálu na skládku na vzdálenost do 20 m nebo s naložením na dopravní prostředek ze sloupů, sloupků nebo konzol | kus | 4 |  | 0 | CS ÚRS 2024 01 |  |  | základní |  | 0 | 0 | 0 | 0.004 | 0.016 | 4 | K | 2 |  |  |  | ROZPOCET | 0 | 0 | 0 | 0 | 0 | 1 | 0 | 4 | 122399936
| Online PSC |  | https://podminky.urs.cz/item/CS_URS_2024_01/966006211 | [15 empty] | Online PSC | 2
| VV |  | "stávající SDZ" 1+3 |  | 4 | [13 empty] | VV | 2 | 2 | True | 0 | ROZPOCET
| VV |  | Součet |  | 4 | [13 empty] | VV | 2 | 4 | True | 1 | ROZPOCET
| D | VRN | Vedlejší rozpočtové náklady |  |  |  | 0 | [5 empty] | 0 |  | 0 |  | 0 | 5 | D | 0 |  |  |  | ROZPOCET | [6 empty] | 0
| D | VRN7 | Provozní vlivy |  |  |  | 0 | [5 empty] | 0 |  | 0 |  | 0 | 5 | D | 1 |  |  |  | ROZPOCET | [6 empty] | 0
12 | K | 072103001 | Projednání DIO a zajištění DIR komunikace II.a III. třídy | kpl | 1 |  | 0 | CS ÚRS 2024 01 |  |  | základní |  | 0 | 0 | 0 | 0 | 0 | 1024 | K | 2 |  |  |  | ROZPOCET | 0 | 0 | 0 | 0 | 0 | 1 | 0 | 1024 | -383577219
| Online PSC |  | https://podminky.urs.cz/item/CS_URS_2024_01/072103001 | [15 empty] | Online PSC | 2

## SO 201.1 - Lávka 201.1
[9 empty] | >> skryté sloupce << | [9 empty] | {488b50dc-c412-4e10-a79d-aa9fa72da6db}
2
| KRYCÍ LIST SOUPISU PRACÍ | [8 empty] | v --- níže se nacházejí doplnkové a pomocné údaje k sestavám --- v | [8 empty] | False
Stavba:
Lávka pro cyklisty přes Olšavu
Objekt:
SO 201.1 - Lávka 201.1
| KSO: |  | 821 43 31 |  |  | CC-CZ:
| Místo: |  | Kunovice |  |  | Datum: | 24. 1. 2024
| Zadavatel: |  |  |  |  | IČ: | 00567892
|  | Město Kunovice |  |  |  | DIČ: | CZ00567892
| Uchazeč: |  |  |  |  | IČ: | Vyplň údaj
|  | Vyplň údaj |  |  |  | DIČ: | Vyplň údaj
| Projektant: |  |  |  |  | IČ: | 29362393
|  | Rušar mosty s.r.o. |  |  |  | DIČ: | CZ29362393
| Zpracovatel: |  |  |  |  | IČ: | 06324827
|  | DRS stavební s.r.o. |  |  |  | DIČ: | CZ06324827
Poznámka:
| Cena bez DPH | [5 empty] | 0
|  |  | Základ daně |  |  | Sazba daně | Výše daně
| DPH | základní | 0 |  |  | 21% | 0
|  | snížená | 0 |  |  | 12% | 0
|  | zákl. přenesená | 0 |  |  | 21% | 0
|  | sníž. přenesená | 0 |  |  | 12% | 0
|  | nulová | 0 |  |  | 0% | 0
| Cena s DPH |  |  | v | CZK |  | 0
REKAPITULACE ČLENĚNÍ SOUPISU PRACÍ
Stavba:
Lávka pro cyklisty přes Olšavu
Objekt:
SO 201.1 - Lávka 201.1
Místo: |  |  | Kunovice |  |  | Datum: | 24. 1. 2024
Zadavatel: |  |  | Město Kunovice |  |  | Projektant: | Rušar mosty s.r.o.
Uchazeč: |  |  | Vyplň údaj |  |  | Zpracovatel: | DRS stavební s.r.o.
Kód dílu - Popis | [6 empty] | Cena celkem [CZK]
Náklady stavby celkem | [6 empty] | 0 | [12 empty] | -1
| HSV - Práce a dodávky HSV | [5 empty] | 0
| 1 - Zemní práce | [5 empty] | 0
| 2 - Zakládání | [5 empty] | 0
| 3 - Svislé a kompletní konstrukce | [5 empty] | 0
| 4 - Vodorovné konstrukce | [5 empty] | 0
| 5 - Komunikace pozemní | [5 empty] | 0
| 6 - Úpravy povrchů, podlahy a osazování výplní | [5 empty] | 0
| 8 - Trubní vedení | [5 empty] | 0
| 9 - Ostatní konstrukce a práce-bourání | [5 empty] | 0
| 997 - Přesun sutě | [5 empty] | 0
| 998 - Přesun hmot | [5 empty] | 0
| VRN - Vedlejší rozpočtové náklady | [5 empty] | 0
SOUPIS PRACÍ
Stavba:
Lávka pro cyklisty přes Olšavu
Objekt:
SO 201.1 - Lávka 201.1
Místo: |  |  | Kunovice |  |  | Datum: | 24. 1. 2024
Zadavatel: |  |  | Město Kunovice |  |  | Projektant: | Rušar mosty s.r.o.
Uchazeč: |  |  | Vyplň údaj |  |  | Zpracovatel: | DRS stavební s.r.o.
PČ | Typ | Kód | Popis | MJ | Množství | J.cena [CZK] | Cena celkem [CZK] | Cenová soustava |  |  | DPH | J. Nh [h] | Nh celkem [h] | J. hmotnost [t] | Hmotnost celkem [t] | J. suť [t] | Suť Celkem [t]
Náklady soupisu celkem | [6 empty] | 0 | [5 empty] | 0 |  | 1044.5218 |  | 389.3512 |  | D | -1 | [10 empty] | 0
| D | HSV | Práce a dodávky HSV |  |  |  | 0 | [5 empty] | 0 |  | 1044.4364 |  | 389.3512 | 1 | D | 0 |  |  |  | ROZPOCET | [6 empty] | 0
| D | 1 | Zemní práce |  |  |  | 0 | [5 empty] | 0 |  | 1.9315 |  | 103.342 | 1 | D | 1 |  |  |  | ROZPOCET | [6 empty] | 0
1 | K | 11130111R | Sejmutí drnu tl do 200 mm s přemístěním do 50 m nebo naložením na dopravní prostředek | m2 | 47.886 |  | 0 | VLASTNÍ |  |  | základní |  | 0 | 0 | 0 | 0 | 0 | 4 | K | 2 |  |  |  | ROZPOCET | 0 | 0 | 0 | 0 | 0 | 1 | 0 | 4 | -973690473
| VV |  | Sejmutí drnové vrstvy v tl.0,20 m ze svahů kolem křídel | [15 empty] | VV | 2 | 1 | True | 0 | ROZPOCET
| VV |  | 0,20*(146,97+92,46) |  | 47.886 | [13 empty] | VV | 2 | 2 | True | 0 | ROZPOCET
| VV |  | Součet |  | 47.886 | [13 empty] | VV | 2 | 4 | True | 1 | ROZPOCET
2 | K | 113107132 | Odstranění podkladů nebo krytů ručně s přemístěním hmot na skládku na vzdálenost do 3 m nebo s naložením na dopravní prostředek z betonu prostého, o tl. vrstvy přes 150 do 300 mm | m2 | 105.2 |  | 0 | CS ÚRS 2024 01 |  |  | základní |  | 0 | 0 | 0 | 0.625 | 65.75 | 4 | K | 2 |  |  |  | ROZPOCET | 0 | 0 | 0 | 0 | 0 | 1 | 0 | 4 | -318605406
| Online PSC |  | https://podminky.urs.cz/item/CS_URS_2024_01/113107132 | [15 empty] | Online PSC | 2
| VV |  | Vybourání betonového krytu cyklostezky tl.210 mm | [15 empty] | VV | 2 | 1 | True | 0 | ROZPOCET
| VV |  | 82,58+22,62 |  | 105.2 | [13 empty] | VV | 2 | 2 | True | 0 | ROZPOCET
| VV |  | Součet |  | 105.2 | [13 empty] | VV | 2 | 4 | True | 1 | ROZPOCET
3 | K | 113107142 | Odstranění podkladů nebo krytů ručně s přemístěním hmot na skládku na vzdálenost do 3 m nebo s naložením na dopravní prostředek živičných, o tl. vrstvy přes 50 do 100 mm | m2 | 32.2 |  | 0 | CS ÚRS 2024 01 |  |  | základní |  | 0 | 0 | 0 | 0.22 | 7.084 | 4 | K | 2 |  |  |  | ROZPOCET | 0 | 0 | 0 | 0 | 0 | 1 | 0 | 4 | 340421042
| Online PSC |  | https://podminky.urs.cz/item/CS_URS_2024_01/113107142 | [15 empty] | Online PSC | 2
| VV |  | Odstranění povrchové vrstvy panelové komunikace-litý asfalt tl. do 60 mm | [15 empty] | VV | 2 | 1 | True | 0 | ROZPOCET
| VV |  | 32,2 |  | 32.2 | [13 empty] | VV | 2 | 2 | True | 0 | ROZPOCET
| VV |  | Součet |  | 32.2 | [13 empty] | VV | 2 | 4 | True | 1 | ROZPOCET
4 | K | 113107162 | Odstranění podkladů nebo krytů strojně plochy jednotlivě přes 50 m2 do 200 m2 s přemístěním hmot na skládku na vzdálenost do 20 m nebo s naložením na dopravní prostředek z kameniva hrubého drceného, o tl. vrstvy přes 100 do 200 mm | m2 | 105.2 |  | 0 | CS ÚRS 2024 01 |  |  | základní |  | 0 | 0 | 0 | 0.29 | 30.508 | 4 | K | 2 |  |  |  | ROZPOCET | 0 | 0 | 0 | 0 | 0 | 1 | 0 | 4 | 1179116907
| Online PSC |  | https://podminky.urs.cz/item/CS_URS_2024_01/113107162 | [15 empty] | Online PSC | 2
| VV |  | Odstranění podkladní nestmelené vrstvy cyklostezky z ŠD tl. 200 mm | [15 empty] | VV | 2 | 1 | True | 0 | ROZPOCET
| VV |  | 82,58+22,62 |  | 105.2 | [13 empty] | VV | 2 | 2 | True | 0 | ROZPOCET
| VV |  | Součet |  | 105.2 | [13 empty] | VV | 2 | 4 | True | 1 | ROZPOCET
5 | K | 122151105 | Odkopávky a prokopávky nezapažené strojně v hornině třídy těžitelnosti I skupiny 1 a 2 přes 500 do 1 000 m3 | m3 | 352.678 |  | 0 | CS ÚRS 2024 01 |  |  | základní |  | 0 | 0 | 0 | 0 | 0 | 4 | K | 2 |  |  |  | ROZPOCET | 0 | 0 | 0 | 0 | 0 | 1 | 0 | 4 | 818950394
| Online PSC |  | https://podminky.urs.cz/item/CS_URS_2024_01/122151105 | [15 empty] | Online PSC | 2
| VV |  | Výkop pro základy nového mostu a zpevnění pro stav. techniku | [15 empty] | VV | 2 | 1 | True | 0 | ROZPOCET
| VV |  | (52,47*7,50-5,87*4,6+21,81*3,36*0,5+12,18*2,21*0,5+17,48* 2,81*0,5)/2 |  | 220.591 | [13 empty] | VV | 2 | 2 | True | 0 | ROZPOCET
| VV |  | (18,78*2,87*0,5+13,51*2,31*0,5+23,04*3,55*0,5)/2 |  | 41.725 | [13 empty] | VV | 2 | 2 | True | 0 | ROZPOCET
| VV |  | (7,95*6+7,08*1,49*0,5+2,01*4,43+75,29*0,3)/2 |  | 42.233 | [13 empty] | VV | 2 | 2 | True | 0 | ROZPOCET
| VV |  | (5,43*6,30-6,21*4,5)/2 |  | 3.132 | [13 empty] | VV | 2 | 2 | True | 0 | ROZPOCET
| VV |  | (13,06*2,08*0,5+1,89*1,03*0,5+7,35*1,09*0,5)/2 |  | 9.281 | [13 empty] | VV | 2 | 2 | True | 0 | ROZPOCET
| VV |  | (2,16*1,16*0,5+1,38*0,71*0,5+1,86*0,85*0,5)/2 |  | 1.267 | [13 empty] | VV | 2 | 2 | True | 0 | ROZPOCET
| VV |  | (2,79*1,51*0,5+3,14*0,52*0,5+7,82*6+1,19*3+51,62*0,3)/2 |  | 34.449 | [13 empty] | VV | 2 | 2 | True | 0 | ROZPOCET
| VV |  | Součet |  | 352.678 | [13 empty] | VV | 2 | 4 | True | 1 | ROZPOCET
6 | K | 122251105 | Odkopávky a prokopávky nezapažené strojně v hornině třídy těžitelnosti I skupiny 3 přes 500 do 1 000 m3 | m3 | 510.562 |  | 0 | CS ÚRS 2024 01 |  |  | základní |  | 0 | 0 | 0 | 0 | 0 | 4 | K | 2 |  |  |  | ROZPOCET | 0 | 0 | 0 | 0 | 0 | 1 | 0 | 4 | -1863672984
| Online PSC |  | https://podminky.urs.cz/item/CS_URS_2024_01/122251105 | [15 empty] | Online PSC | 2
| VV |  | Výkop pro základy nového mostu a zpevnění pro stav. techniku | [15 empty] | VV | 2 | 1 | True | 0 | ROZPOCET
| VV |  | (52,47*7,50-5,87*4,6+21,81*3,36*0,5+12,18*2,21*0,5+17,48* 2,81*0,5)/2 |  | 220.591 | [13 empty] | VV | 2 | 2 | True | 0 | ROZPOCET
| VV |  | (18,78*2,87*0,5+13,51*2,31*0,5+23,04*3,55*0,5)/2 |  | 41.725 | [13 empty] | VV | 2 | 2 | True | 0 | ROZPOCET
| VV |  | (7,95*6+7,08*1,49*0,5+2,01*4,43+75,29*0,3)/2 |  | 42.233 | [13 empty] | VV | 2 | 2 | True | 0 | ROZPOCET
| VV |  | (5,43*6,30-6,21*4,5)/2 |  | 3.132 | [13 empty] | VV | 2 | 2 | True | 0 | ROZPOCET
| VV |  | (13,06*2,08*0,5+1,89*1,03*0,5+7,35*1,09*0,5)/2 |  | 9.281 | [13 empty] | VV | 2 | 2 | True | 0 | ROZPOCET
| VV |  | (2,16*1,16*0,5+1,38*0,71*0,5+1,86*0,85*0,5)/2 |  | 1.267 | [13 empty] | VV | 2 | 2 | True | 0 | ROZPOCET
| VV |  | (2,79*1,51*0,5+3,14*0,52*0,5+7,82*6+1,19*3+51,62*0,3)/2 |  | 34.449 | [13 empty] | VV | 2 | 2 | True | 0 | ROZPOCET
| VV |  | Výkop pro kamennou dlažbu a kamennou rovnaninu ve svazích koryta a na bermách | [15 empty] | VV | 2 | 1 | True | 0 | ROZPOCET
| VV |  | 0,35*(124,43+139,18) |  | 92.264 | [13 empty] | VV | 2 | 2 | True | 0 | ROZPOCET
| VV |  | Výkop pro betonové prahy | [15 empty] | VV | 2 | 1 | True | 0 | ROZPOCET
| VV |  | 0,80*0,60*(7,28+6,26+6,50+3,99+4,02) |  | 13.464 | [13 empty] | VV | 2 | 2 | True | 0 | ROZPOCET
| VV |  | Výkop pro patku z těžkého kamenného záhozu | [15 empty] | VV | 2 | 1 | True | 0 | ROZPOCET
| VV |  | 0,80*1,00*(21,42+20,90) |  | 33.856 | [13 empty] | VV | 2 | 2 | True | 0 | ROZPOCET
| VV |  | Výkop pro zřízení nové cyklostezky | [15 empty] | VV | 2 | 1 | True | 0 | ROZPOCET
| VV |  | (3,04+3,06)*3 |  | 18.3 | [13 empty] | VV | 2 | 2 | True | 0 | ROZPOCET
| VV |  | Součet |  | 510.562 | [13 empty] | VV | 2 | 4 | True | 1 | ROZPOCET
7 | K | 15120190R | Zřízení záporového pažení stěn s ve výkopu hl do 8 m | m2 | 24 |  | 0 | VLASTNÍ |  |  | základní |  | 0 | 0.04009 | 0.96216 | 0 | 0 | 4 | K | 2 |  |  |  | ROZPOCET | 0 | 0 | 0 | 0 | 0 | 1 | 0 | 4 | 1665538528
| VV |  | záporové paení s HEB 160 | [15 empty] | VV | 2 | 1 | True | 0 | ROZPOCET
| VV |  | 6*4 |  | 24 | [13 empty] | VV | 2 | 2 | True | 0 | ROZPOCET
| VV |  | Součet |  | 24 | [13 empty] | VV | 2 | 4 | True | 1 | ROZPOCET
8 | K | 15120191R | Odstranění záporového pažení stěn s ve výkopu hl do 8 m | m2 | 24 |  | 0 | VLASTNÍ |  |  | základní |  | 0 | 0.04009 | 0.96216 | 0 | 0 | 4 | K | 2 |  |  |  | ROZPOCET | 0 | 0 | 0 | 0 | 0 | 1 | 0 | 4 | 567925574
| VV |  | záporové paení s HEB 160 | [15 empty] | VV | 2 | 1 | True | 0 | ROZPOCET
| VV |  | 6*4 |  | 24 | [13 empty] | VV | 2 | 2 | True | 0 | ROZPOCET
| VV |  | Součet |  | 24 | [13 empty] | VV | 2 | 4 | True | 1 | ROZPOCET
9 | K | 162451106 | Vodorovné přemístění výkopku nebo sypaniny po suchu na obvyklém dopravním prostředku, bez naložení výkopku, avšak se složením bez rozhrnutí z horniny třídy těžitelnosti I skupiny 1 až 3 na vzdálenost přes 1 500 do 2 000 m | m3 | 541.41 |  | 0 | CS ÚRS 2024 01 |  |  | základní |  | 0 | 0 | 0 | 0 | 0 | 4 | K | 2 |  |  |  | ROZPOCET | 0 | 0 | 0 | 0 | 0 | 1 | 0 | 4 | 19460087
| Online PSC |  | https://podminky.urs.cz/item/CS_URS_2024_01/162451106 | [15 empty] | Online PSC | 2
| VV |  | sypanina pro zpětné zásypy na meziskládku do 2km | [15 empty] | VV | 2 | 1 | True | 0 | ROZPOCET
| VV |  | 270,705 |  | 270.705 | [13 empty] | VV | 2 | 2 | True | 0 | ROZPOCET
| VV |  | sypanina pro zpětné zásypy z meziskládky 2km | [15 empty] | VV | 2 | 1 | True | 0 | ROZPOCET
| VV |  | 270,705 |  | 270.705 | [13 empty] | VV | 2 | 2 | True | 0 | ROZPOCET
| VV |  | Součet |  | 541.41 | [13 empty] | VV | 2 | 4 | True | 1 | ROZPOCET
10 | K | 162751117 | Vodorovné přemístění výkopku nebo sypaniny po suchu na obvyklém dopravním prostředku, bez naložení výkopku, avšak se složením bez rozhrnutí z horniny třídy těžitelnosti I skupiny 1 až 3 na vzdálenost přes 9 000 do 10 000 m | m3 | 593.535 |  | 0 | CS ÚRS 2024 01 |  |  | základní |  | 0 | 0 | 0 | 0 | 0 | 4 | K | 2 |  |  |  | ROZPOCET | 0 | 0 | 0 | 0 | 0 | 1 | 0 | 4 | -889496352
| Online PSC |  | https://podminky.urs.cz/item/CS_URS_2024_01/162751117 | [15 empty] | Online PSC | 2
| VV |  | přebytek výkopku k recyklaci do 20km | [15 empty] | VV | 2 | 1 | True | 0 | ROZPOCET
| VV |  | (353,678+510,562-270,705) |  | 593.535 | [13 empty] | VV | 2 | 2 | True | 0 | ROZPOCET
| VV |  | Součet |  | 593.535 | [13 empty] | VV | 2 | 4 | True | 1 | ROZPOCET
11 | K | 162751119 | Vodorovné přemístění výkopku nebo sypaniny po suchu na obvyklém dopravním prostředku, bez naložení výkopku, avšak se složením bez rozhrnutí z horniny třídy těžitelnosti I skupiny 1 až 3 na vzdálenost Příplatek k ceně za každých dalších i započatých 1 000 m | m3 | 5935.35 |  | 0 | CS ÚRS 2024 01 |  |  | základní |  | 0 | 0 | 0 | 0 | 0 | 4 | K | 2 |  |  |  | ROZPOCET | 0 | 0 | 0 | 0 | 0 | 1 | 0 | 4 | 2094014033
| Online PSC |  | https://podminky.urs.cz/item/CS_URS_2024_01/162751119 | [15 empty] | Online PSC | 2
| VV |  | přebytek výkopku k recyklaci do 20km | [15 empty] | VV | 2 | 1 | True | 0 | ROZPOCET
| VV |  | (353,678+510,562-270,705)*(20-10) |  | 5935.35 | [13 empty] | VV | 2 | 2 | True | 0 | ROZPOCET
| VV |  | Součet |  | 5935.35 | [13 empty] | VV | 2 | 4 | True | 1 | ROZPOCET
12 | K | 167111101 | Nakládání, skládání a překládání neulehlého výkopku nebo sypaniny ručně nakládání, z hornin třídy těžitelnosti I, skupiny 1 až 3 | m3 | 864.24 |  | 0 | CS ÚRS 2024 01 |  |  | základní |  | 0 | 0 | 0 | 0 | 0 | 4 | K | 2 |  |  |  | ROZPOCET | 0 | 0 | 0 | 0 | 0 | 1 | 0 | 4 | -928055668
| Online PSC |  | https://podminky.urs.cz/item/CS_URS_2024_01/167111101 | [15 empty] | Online PSC | 2
| VV |  | sypanina pro zpětné zásypy z meziskládky | [15 empty] | VV | 2 | 1 | True | 0 | ROZPOCET
| VV |  | 270,705 |  | 270.705 | [13 empty] | VV | 2 | 2 | True | 0 | ROZPOCET
| VV |  | přebytek výkopku k recyklaci | [15 empty] | VV | 2 | 1 | True | 0 | ROZPOCET
| VV |  | (353,678+510,562-270,705) |  | 593.535 | [13 empty] | VV | 2 | 2 | True | 0 | ROZPOCET
| VV |  | Součet |  | 864.24 | [13 empty] | VV | 2 | 4 | True | 1 | ROZPOCET
13 | K | 171101103R | Uložení sypaniny z hornin soudržných do násypů zhutněných, vč. nákupu a dovozu | m3 | 61.809 |  | 0 | VLASTNÍ |  |  | základní |  | 0 | 0 | 0 | 0 | 0 | 4 | K | 2 |  |  |  | ROZPOCET | 0 | 0 | 0 | 0 | 0 | 1 | 0 | 4 | 288533904
| VV |  | Násypové zemní těleso cyklostezky z vhodného nakoupeného materiálu se zhutněním | [15 empty] | VV | 2 | 1 | True | 0 | ROZPOCET
| VV |  | 1,1*(3*18,73) |  | 61.809 | [13 empty] | VV | 2 | 2 | True | 0 | ROZPOCET
| VV |  | Součet |  | 61.809 | [13 empty] | VV | 2 | 4 | True | 1 | ROZPOCET
14 | K | 171151103 | Uložení sypaniny z hornin soudržných do násypů zhutněných strojně | m3 | 270.705 |  | 0 | CS ÚRS 2024 01 |  |  | základní |  | 0 | 0 | 0 | 0 | 0 | 4 | K | 2 |  |  |  | ROZPOCET | 0 | 0 | 0 | 0 | 0 | 1 | 0 | 4 | 1459536803
| Online PSC |  | https://podminky.urs.cz/item/CS_URS_2024_01/171151103 | [15 empty] | Online PSC | 2
| VV |  | Zásyp stavebních jam zeminou nakoupenou z vhodného materiálu, hutnění na 95 % PS - ochranné zemní hráze | [15 empty] | VV | 2 | 1 | True | 0 | ROZPOCET
| VV |  | 8,74*6+0,60*(0,75+0,75)+2,01*4,43+0,77*0,38*0,5 |  | 62.391 | [13 empty] | VV | 2 | 2 | True | 0 | ROZPOCET
| VV |  | 0,84*0,38*0,5+7,09*1,49*0,5 |  | 5.442 | [13 empty] | VV | 2 | 2 | True | 0 | ROZPOCET
| VV |  | 4,90*6+3,14*0,52*0,5+3,25* 1,08* 0,5+1,19*3 |  | 35.541 | [13 empty] | VV | 2 | 2 | True | 0 | ROZPOCET
| VV |  | Mezisoučet |  | 103.374 | [13 empty] | VV | 2 | 3 | True | 0 | ROZPOCET
| VV |  | vedle křídel | [15 empty] | VV | 2 | 1 | True | 0 | ROZPOCET
| VV |  | 21,81*3,36*0,5+0,85*1,15*0,5+12,18*2,21*0,5 |  | 50.588 | [13 empty] | VV | 2 | 2 | True | 0 | ROZPOCET
| VV |  | 23,04*3,55* 0,5+0,84*1,12*0,5+13,51*2,31*0,5+2*2,75*2,32 |  | 69.73 | [13 empty] | VV | 2 | 2 | True | 0 | ROZPOCET
| VV |  | 2,48*1,15* 0,5++1,39*0,71*0,5+2,93*1,51*0,5+1,86*0,85*0,5 |  | 4.922 | [13 empty] | VV | 2 | 2 | True | 0 | ROZPOCET
| VV |  | 2*1,86* 1,08 |  | 4.018 | [13 empty] | VV | 2 | 2 | True | 0 | ROZPOCET
| VV |  | Mezisoučet |  | 129.258 | [13 empty] | VV | 2 | 3 | True | 0 | ROZPOCET
| VV |  | sjezdy-pro pojezd techniky | [15 empty] | VV | 2 | 1 | True | 0 | ROZPOCET
| VV |  | 0,3*(75,29+51,62) |  | 38.073 | [13 empty] | VV | 2 | 2 | True | 0 | ROZPOCET
| VV |  | Mezisoučet |  | 38.073 | [13 empty] | VV | 2 | 3 | True | 0 | ROZPOCET
| VV |  | Součet |  | 270.705 | [13 empty] | VV | 2 | 4 | True | 1 | ROZPOCET
15 | K | 181411132 | Založení trávníku na půdě předem připravené plochy do 1000 m2 výsevem včetně utažení parkového na svahu přes 1:5 do 1:2 | m2 | 370.689 |  | 0 | CS ÚRS 2024 01 |  |  | základní |  | 0 | 0 | 0 | 0 | 0 | 4 | K | 2 |  |  |  | ROZPOCET | 0 | 0 | 0 | 0 | 0 | 1 | 0 | 4 | -1770551513
| Online PSC |  | https://podminky.urs.cz/item/CS_URS_2024_01/181411132 | [15 empty] | Online PSC | 2
| VV |  | Ohumusování a zatravnění nezpevněných dotčených ploch | [15 empty] | VV | 2 | 1 | True | 0 | ROZPOCET
| VV |  | 1,1*(52,77+71,92+49,88+47,68+57,56+57,18) |  | 370.689 | [13 empty] | VV | 2 | 2 | True | 0 | ROZPOCET
| VV |  | Součet |  | 370.689 | [13 empty] | VV | 2 | 4 | True | 1 | ROZPOCET
16 | K | 182251101 | Svahování trvalých svahů do projektovaných profilů strojně s potřebným přemístěním výkopku při svahování násypů v jakékoliv hornině | m2 | 258.632 |  | 0 | CS ÚRS 2024 01 |  |  | základní |  | 0 | 0 | 0 | 0 | 0 | 4 | K | 2 |  |  |  | ROZPOCET | 0 | 0 | 0 | 0 | 0 | 1 | 0 | 4 | 339499615
| Online PSC |  | https://podminky.urs.cz/item/CS_URS_2024_01/182251101 | [15 empty] | Online PSC | 2
| VV |  | svahování svahů kolem křídel | [15 empty] | VV | 2 | 1 | True | 0 | ROZPOCET
| VV |  | 1,1*(42,58+23,16+64,36+105,02) |  | 258.632 | [13 empty] | VV | 2 | 2 | True | 0 | ROZPOCET
| VV |  | Součet |  | 258.632 | [13 empty] | VV | 2 | 4 | True | 1 | ROZPOCET
17 | K | 183101215 | Hloubení jamek pro vysazování rostlin v zemině skupiny 1 až 4 s výměnou půdy z 50% v rovině nebo na svahu do 1:5, objemu přes 0,125 do 0,40 m3 | kus | 2 |  | 0 | CS ÚRS 2024 01 |  |  | základní |  | 0 | 0 | 0 | 0 | 0 | 4 | K | 2 |  |  |  | ROZPOCET | 0 | 0 | 0 | 0 | 0 | 1 | 0 | 4 | -1159129866
| Online PSC |  | https://podminky.urs.cz/item/CS_URS_2024_01/183101215 | [15 empty] | Online PSC | 2
| VV |  | pro výsabu listnatého stromu | [15 empty] | VV | 2 | 1 | True | 0 | ROZPOCET
| VV |  | 1+1 |  | 2 | [13 empty] | VV | 2 | 2 | True | 0 | ROZPOCET
| VV |  | Součet |  | 2 | [13 empty] | VV | 2 | 4 | True | 1 | ROZPOCET
18 | K | 184201121 | Výsadba stromů bez balu do předem vyhloubené jamky se zalitím na svahu přes 1:5 do 1:2, při výšce kmene do 1,8 m | kus | 2 |  | 0 | CS ÚRS 2024 01 |  |  | základní |  | 0 | 0 | 0 | 0 | 0 | 4 | K | 2 |  |  |  | ROZPOCET | 0 | 0 | 0 | 0 | 0 | 1 | 0 | 4 | 592892614
| Online PSC |  | https://podminky.urs.cz/item/CS_URS_2024_01/184201121 | [15 empty] | Online PSC | 2
| VV |  | výsadba listnatého stormu | [15 empty] | VV | 2 | 1 | True | 0 | ROZPOCET
| VV |  | 1+1 |  | 2 | [13 empty] | VV | 2 | 2 | True | 0 | ROZPOCET
| VV |  | Součet |  | 2 | [13 empty] | VV | 2 | 4 | True | 1 | ROZPOCET
19 | M | 026504440 | Habr obecný /Carpinus betulus/ 150 - 200 cm, ZB | kus | 2 |  | 0 | VLASTNÍ |  |  | základní |  | 0 | 0.0036 | 0.0072 | 0 | 0 | 8 | M | 2 |  |  |  | ROZPOCET | 0 | 0 | 0 | 0 | 0 | 1 | 0 | 4 | 1806806849
| VV |  | listnatý strom | [15 empty] | VV | 2 | 1 | True | 0 | ROZPOCET
| VV |  | 1+1 |  | 2 | [13 empty] | VV | 2 | 2 | True | 0 | ROZPOCET
| VV |  | Součet |  | 2 | [13 empty] | VV | 2 | 4 | True | 1 | ROZPOCET
20 | K | 171201231 | Recyklace na skládce nebo recyklace v režii zhotovitele - zeminy a kamení zatříděného do Katalogu odpadů pod kódem 17 05 04 | t | 663.115 |  | 0 | CS ÚRS 2024 01 |  |  | základní |  | 0 | 0 | 0 | 0 | 0 | 4 | K | 2 |  |  |  | ROZPOCET | 0 | 0 | 0 | 0 | 0 | 1 | 0 | 4 | 667465269
| Online PSC |  | https://podminky.urs.cz/item/CS_URS_2024_01/171201231 | [15 empty] | Online PSC | 2
| VV |  | přebytek výkopku | [15 empty] | VV | 2 | 1 | True | 0 | ROZPOCET
| VV |  | (353,678+510,562-495,843)*1,8 |  | 663.115 | [13 empty] | VV | 2 | 2 | True | 0 | ROZPOCET
| VV |  | Součet |  | 663.115 | [13 empty] | VV | 2 | 4 | True | 1 | ROZPOCET
| D | 2 | Zakládání |  |  |  | 0 | [5 empty] | 0 |  | 16.2928 |  | 0 | 1 | D | 1 |  |  |  | ROZPOCET | [6 empty] | 0
21 | K | 274311127 | Základové konstrukce z betonu prostého pasy, prahy, věnce a ostruhy ve výkopu nebo na hlavách pilot C 25/30 | m3 | 22.181 |  | 0 | CS ÚRS 2024 01 |  |  | základní |  | 0 | 0 | 0 | 0 | 0 | 4 | K | 2 |  |  |  | ROZPOCET | 0 | 0 | 0 | 0 | 0 | 1 | 0 | 4 | -1551612549
| Online PSC |  | https://podminky.urs.cz/item/CS_URS_2024_01/274311127 | [15 empty] | Online PSC | 2
| VV |  | Příčné prahy 0,8/0,6 m na svazích kolem křídel, na bermách a v korytě řeky Olšavy z prostého betonu C 25/30-XF2 | [15 empty] | VV | 2 | 1 | True | 0 | ROZPOCET
| VV |  | 0,8*0,6*(17,15+8,44+13,34+7,28) |  | 22.181 | [13 empty] | VV | 2 | 2 | True | 0 | ROZPOCET
| VV |  | Součet |  | 22.181 | [13 empty] | VV | 2 | 4 | True | 1 | ROZPOCET
22 | K | 273321118 | Základové konstrukce z betonu železového desky ve výkopu nebo na hlavách pilot C 30/37 | m3 | 42.9 |  | 0 | CS ÚRS 2024 01 |  |  | základní |  | 0 | 0 | 0 | 0 | 0 | 4 | K | 2 |  |  |  | ROZPOCET | 0 | 0 | 0 | 0 | 0 | 1 | 0 | 4 | -26693518
| Online PSC |  | https://podminky.urs.cz/item/CS_URS_2024_01/273321118 | [15 empty] | Online PSC | 2
| VV |  | Práh na pilotách - základ ze železobetonu C 30/37-XF2 | [15 empty] | VV | 2 | 1 | True | 0 | ROZPOCET
| VV |  | 5,50*6,50*1,20 |  | 42.9 | [13 empty] | VV | 2 | 2 | True | 0 | ROZPOCET
| VV |  | Součet |  | 42.9 | [13 empty] | VV | 2 | 4 | True | 1 | ROZPOCET
23 | K | 273354111 | Bednění základových konstrukcí desek zřízení | m2 | 28.8 |  | 0 | CS ÚRS 2024 01 |  |  | základní |  | 0 | 0.0013 | 0.03744 | 0 | 0 | 4 | K | 2 |  |  |  | ROZPOCET | 0 | 0 | 0 | 0 | 0 | 1 | 0 | 4 | -661486884
| Online PSC |  | https://podminky.urs.cz/item/CS_URS_2024_01/273354111 | [15 empty] | Online PSC | 2
| VV |  | Bednění základů/prahu na pilotách | [15 empty] | VV | 2 | 1 | True | 0 | ROZPOCET
| VV |  | 2*1,2*(6,5+5,5) |  | 28.8 | [13 empty] | VV | 2 | 2 | True | 0 | ROZPOCET
| VV |  | Součet |  | 28.8 | [13 empty] | VV | 2 | 4 | True | 1 | ROZPOCET
24 | K | 273354211 | Bednění základových konstrukcí desek odstranění bednění | m2 | 28.8 |  | 0 | CS ÚRS 2024 01 |  |  | základní |  | 0 | 4e-05 | 0.001152 | 0 | 0 | 4 | K | 2 |  |  |  | ROZPOCET | 0 | 0 | 0 | 0 | 0 | 1 | 0 | 4 | -881573035
| Online PSC |  | https://podminky.urs.cz/item/CS_URS_2024_01/273354211 | [15 empty] | Online PSC | 2
| VV |  | Bednění základů/prahu na pilotách | [15 empty] | VV | 2 | 1 | True | 0 | ROZPOCET
| VV |  | 2*1,2*(6,5+5,5) |  | 28.8 | [13 empty] | VV | 2 | 2 | True | 0 | ROZPOCET
| VV |  | Součet |  | 28.8 | [13 empty] | VV | 2 | 4 | True | 1 | ROZPOCET
25 | K | 273361116 | Výztuž základových konstrukcí desek z betonářské oceli 10 505 (R) nebo BSt 500 | t | 8.58 |  | 0 | CS ÚRS 2024 01 |  |  | základní |  | 0 | 1.0383 | 8.9086 | 0 | 0 | 4 | K | 2 |  |  |  | ROZPOCET | 0 | 0 | 0 | 0 | 0 | 1 | 0 | 4 | -908277290
| Online PSC |  | https://podminky.urs.cz/item/CS_URS_2024_01/273361116 | [15 empty] | Online PSC | 2
| VV |  | z oceli B500B, 200kg oceli na 1m3 betonu | [15 empty] | VV | 2 | 1 | True | 0 | ROZPOCET
| VV |  | 0,200*42,9 |  | 8.58 | [13 empty] | VV | 2 | 2 | True | 0 | ROZPOCET
| VV |  | Součet |  | 8.58 | [13 empty] | VV | 2 | 4 | True | 1 | ROZPOCET
26 | K | 275311127 | Základové konstrukce z betonu prostého patky a bloky ve výkopu nebo na hlavách pilot C 25/30 | m3 | 1.92 |  | 0 | CS ÚRS 2024 01 |  |  | základní |  | 0 | 2.5505 | 4.897 | 0 | 0 | 4 | K | 2 |  |  |  | ROZPOCET | 0 | 0 | 0 | 0 | 0 | 1 | 0 | 4 | 1802260759
| Online PSC |  | https://podminky.urs.cz/item/CS_URS_2024_01/275311127 | [15 empty] | Online PSC | 2
| VV |  | Patky schodišť pro výstup na bermu 0,8/0,5 m z monolitického betonu C 25/30 XF2 | [15 empty] | VV | 2 | 1 | True | 0 | ROZPOCET
| VV |  | 3*2*(0,80*0,50*0,80) |  | 1.92 | [13 empty] | VV | 2 | 2 | True | 0 | ROZPOCET
| VV |  | Součet |  | 1.92 | [13 empty] | VV | 2 | 4 | True | 1 | ROZPOCET
27 | K | 275321117 | Základové konstrukce z betonu železového patky a bloky ve výkopu nebo na hlavách pilot C 25/30 | m3 | 0.96 |  | 0 | CS ÚRS 2024 01 |  |  | základní |  | 0 | 2.5505 | 2.4485 | 0 | 0 | 4 | K | 2 |  |  |  | ROZPOCET | 0 | 0 | 0 | 0 | 0 | 1 | 0 | 4 | 1661614330
| Online PSC |  | https://podminky.urs.cz/item/CS_URS_2024_01/275321117 | [15 empty] | Online PSC | 2
| VV |  | Patky přístupových schodišť 0,8/0,5 m z monolitického betonu C 25/30 XF2 | [15 empty] | VV | 2 | 1 | True | 0 | ROZPOCET
| VV |  | 3*(0,80*0,50*0,80) |  | 0.96 | [13 empty] | VV | 2 | 2 | True | 0 | ROZPOCET
| VV |  | Součet |  | 0.96 | [13 empty] | VV | 2 | 4 | True | 1 | ROZPOCET
28 | K | 27532111R | Zřízení schodišť pro výstup na bermu - prefabrikát kotvený pod vodou do patky C 30/37-XF4, včetně kotvení | kpl | 1 |  | 0 | VLASTNÍ |  |  | základní |  | 0 | 0 | 0 | 0 | 0 | 4 | K | 2 |  |  |  | ROZPOCET | 0 | 0 | 0 | 0 | 0 | 1 | 0 | 4 | 594357756
| VV |  | Zřízení schodišť pro výstup na bermu - prefabrikát kotvený pod vodou do patky C 30/37-XF4, včetně kotvení | [15 empty] | VV | 2 | 1 | True | 0 | ROZPOCET
| VV |  | rozměry: 0,80*6,00*0,52 | [15 empty] | VV | 2 | 1 | True | 0 | ROZPOCET
| VV |  | 1 |  | 1 | [13 empty] | VV | 2 | 2 | True | 0 | ROZPOCET
| VV |  | Součet |  | 1 | [13 empty] | VV | 2 | 4 | True | 1 | ROZPOCET
29 | K | 10R | Mikropiloty Ø 89 mm délky 10,0 m, kořen dl. 7,5 m dvakrát injektovaný, hlava - plech tl. 15 mm 200/200 mm | m | 100 |  | 0 | VLASTNÍ |  |  | základní |  | 0 | 0 | 0 | 0 | 0 | 4 | K | 2 |  |  |  | ROZPOCET | 0 | 0 | 0 | 0 | 0 | 1 | 0 | 4 | -1075343978
| VV |  | Mikropiloty Ø 89 mm délky 10,0 m, kořen dl. 7,5 m dvakrát injektovaný, hlava - plech tl. 15 mm 200/200 mm | [15 empty] | VV | 2 | 1 | True | 0 | ROZPOCET
| VV |  | 10*10 |  | 100 | [13 empty] | VV | 2 | 2 | True | 0 | ROZPOCET
| VV |  | Součet |  | 100 | [13 empty] | VV | 2 | 4 | True | 1 | ROZPOCET
30 | K | 11R | Mikropiloty Ø 89 mm délky 10,0 m, kořen dl. 7,5 m dvakrát injektovaný, hlava - plech tl. 15 mm 200/200 mm | m | 110 |  | 0 | VLASTNÍ |  |  | základní |  | 0 | 0 | 0 | 0 | 0 | 4 | K | 2 |  |  |  | ROZPOCET | 0 | 0 | 0 | 0 | 0 | 1 | 0 | 4 | 1644002561
| VV |  | Mikropiloty Ø 89 mm délky 11,0 m, kořen dl. 7,5 m dvakrát injektovaný, hlava - plech tl. 15 mm 200/200 mm | [15 empty] | VV | 2 | 1 | True | 0 | ROZPOCET
| VV |  | 11*10 |  | 110 | [13 empty] | VV | 2 | 2 | True | 0 | ROZPOCET
| VV |  | Součet |  | 110 | [13 empty] | VV | 2 | 4 | True | 1 | ROZPOCET
31 | K | 12R | Mikropiloty Ø 89 mm délky 12,0 m, kořen dl. 7,5 m dvakrát injektovaný, hlava - plech tl. 15 mm 200/200 mm | m | 72 |  | 0 | VLASTNÍ |  |  | základní |  | 0 | 0 | 0 | 0 | 0 | 4 | K | 2 |  |  |  | ROZPOCET | 0 | 0 | 0 | 0 | 0 | 1 | 0 | 4 | -962244181
| VV |  | Mikropiloty Ø 89 mm délky 12,0 m, kořen dl. 7,5 m dvakrát injektovaný, hlava - plech tl. 15 mm 200/200 mm | [15 empty] | VV | 2 | 1 | True | 0 | ROZPOCET
| VV |  | 12*6 |  | 72 | [13 empty] | VV | 2 | 2 | True | 0 | ROZPOCET
| VV |  | Součet |  | 72 | [13 empty] | VV | 2 | 4 | True | 1 | ROZPOCET
32 | K | 13R | Spojení stávající protipovodňové úpravy - bet. zídky s těsněním s cementobet. krytem cyklostezky trny ø 20 mm | m | 3 |  | 0 | VLASTNÍ |  |  | základní |  | 0 | 0 | 0 | 0 | 0 | 4 | K | 2 |  |  |  | ROZPOCET | 0 | 0 | 0 | 0 | 0 | 1 | 0 | 4 | -229529129
| VV |  | Spojení stávající protipovodňové úpravy - bet. zídky s těsněním s cementobet. krytem cyklostezky trny ø 20 mm, délky 0,3 m po 1,0 m, délka spojení 9,8 | [15 empty] | VV | 2 | 1 | True | 0 | ROZPOCET
| VV |  | 10*0,3 |  | 3 | [13 empty] | VV | 2 | 2 | True | 0 | ROZPOCET
| VV |  | Součet |  | 3 | [13 empty] | VV | 2 | 4 | True | 1 | ROZPOCET
| D | 3 | Svislé a kompletní konstrukce |  |  |  | 0 | [5 empty] | 0 |  | 19.2643 |  | 0 | 1 | D | 1 |  |  |  | ROZPOCET | [6 empty] | 0
33 | K | 334323118 | Mostní opěry a úložné prahy z betonu železového C 30/37 | m3 | 83.831 |  | 0 | CS ÚRS 2024 01 |  |  | základní |  | 0 | 0 | 0 | 0 | 0 | 4 | K | 2 |  |  |  | ROZPOCET | 0 | 0 | 0 | 0 | 0 | 1 | 0 | 4 | -167572314
| Online PSC |  | https://podminky.urs.cz/item/CS_URS_2024_01/334323118 | [15 empty] | Online PSC | 2
| VV |  | Stojky (opěry) a křídla ze železového betonu C 30/37-XF2 | [15 empty] | VV | 2 | 1 | True | 0 | ROZPOCET
| VV |  | 4,74*5,32*2,55+2,55*5,10*0,85+7*0,45+11,83*0,45 |  | 83.831 | [13 empty] | VV | 2 | 2 | True | 0 | ROZPOCET
| VV |  | Součet |  | 83.831 | [13 empty] | VV | 2 | 4 | True | 1 | ROZPOCET
34 | K | 334351115 | Bednění mostních opěr a úložných prahů ze systémového bednění zřízení z palubek, pro železobeton | m2 | 127.906 |  | 0 | CS ÚRS 2024 01 |  |  | základní |  | 0 | 0.00372 | 0.47581 | 0 | 0 | 4 | K | 2 |  |  |  | ROZPOCET | 0 | 0 | 0 | 0 | 0 | 1 | 0 | 4 | -1103613468
| Online PSC |  | https://podminky.urs.cz/item/CS_URS_2024_01/334351115 | [15 empty] | Online PSC | 2
| VV |  | stojky | [15 empty] | VV | 2 | 1 | True | 0 | ROZPOCET
| VV |  | (4,18*5,32*2-4,18*0,45*2+2,00*5,10*2) |  | 61.113 | [13 empty] | VV | 2 | 2 | True | 0 | ROZPOCET
| VV |  | křídla | [15 empty] | VV | 2 | 1 | True | 0 | ROZPOCET
| VV |  | (2,55*4,18*2+7*2+11,83*2+0,45*4,74+(4,07+1,00)*0,45+ 0,85*2,00*2) |  | 66.793 | [13 empty] | VV | 2 | 2 | True | 0 | ROZPOCET
| VV |  | Součet |  | 127.906 | [13 empty] | VV | 2 | 4 | True | 1 | ROZPOCET
35 | K | 334351214 | Bednění mostních opěr a úložných prahů ze systémového bednění odstranění z palubek | m2 | 127.906 |  | 0 | CS ÚRS 2024 01 |  |  | základní |  | 0 | 4e-05 | 0.0051162 | 0 | 0 | 4 | K | 2 |  |  |  | ROZPOCET | 0 | 0 | 0 | 0 | 0 | 1 | 0 | 4 | 895742046
| Online PSC |  | https://podminky.urs.cz/item/CS_URS_2024_01/334351214 | [15 empty] | Online PSC | 2
| VV |  | stojky | [15 empty] | VV | 2 | 1 | True | 0 | ROZPOCET
| VV |  | (4,18*5,32*2-4,18*0,45*2+2,00*5,10*2) |  | 61.113 | [13 empty] | VV | 2 | 2 | True | 0 | ROZPOCET
| VV |  | křídla | [15 empty] | VV | 2 | 1 | True | 0 | ROZPOCET
| VV |  | (2,55*4,18*2+7*2+11,83*2+0,45*4,74+(4,07+1,00)*0,45+ 0,85*2,00*2) |  | 66.793 | [13 empty] | VV | 2 | 2 | True | 0 | ROZPOCET
| VV |  | Součet |  | 127.906 | [13 empty] | VV | 2 | 4 | True | 1 | ROZPOCET
36 | K | 334361216 | Výztuž betonářská mostních konstrukcí opěr, úložných prahů, křídel, závěrných zídek, bloků ložisek, pilířů a sloupů z oceli 10 505 (R) nebo BSt 500 dříků opěr | t | 15.09 |  | 0 | CS ÚRS 2024 01 |  |  | základní |  | 0 | 1.0385 | 15.6702 | 0 | 0 | 4 | K | 2 |  |  |  | ROZPOCET | 0 | 0 | 0 | 0 | 0 | 1 | 0 | 4 | -477018105
| Online PSC |  | https://podminky.urs.cz/item/CS_URS_2024_01/334361216 | [15 empty] | Online PSC | 2
| VV |  | z oceli B500B - 180kg oceli na 1m3 betonu | [15 empty] | VV | 2 | 1 | True | 0 | ROZPOCET
| VV |  | 0,180*83,831 |  | 15.09 | [13 empty] | VV | 2 | 2 | True | 0 | ROZPOCET
| VV |  | Součet |  | 15.09 | [13 empty] | VV | 2 | 4 | True | 1 | ROZPOCET
37 | K | 334373121 | Výztuž předpínací mostních opěr, pilířů a úložných prahů délky do 20 m osazení desky podkladní do bednění | kus | 10 |  | 0 | CS ÚRS 2024 01 |  |  | základní |  | 0 | 0.00061 | 0.0061 | 0 | 0 | 4 | K | 2 |  |  |  | ROZPOCET | 0 | 0 | 0 | 0 | 0 | 1 | 0 | 4 | 487756593
| Online PSC |  | https://podminky.urs.cz/item/CS_URS_2024_01/334373121 | [15 empty] | Online PSC | 2
| VV |  | Kotva s kruhovou plnou deskou pro tyč ø 50 mm | [15 empty] | VV | 2 | 1 | True | 0 | ROZPOCET
| VV |  | 4*2 |  | 8 | [13 empty] | VV | 2 | 2 | True | 0 | ROZPOCET
| VV |  | Podkladní plech kotvy 855/373/30 mm | [15 empty] | VV | 2 | 1 | True | 0 | ROZPOCET
| VV |  | 1+1 |  | 2 | [13 empty] | VV | 2 | 2 | True | 0 | ROZPOCET
| VV |  | Součet |  | 10 | [13 empty] | VV | 2 | 4 | True | 1 | ROZPOCET
38 | M | 54879027R | kotva s kruhovou plnou deskou pro tyč ø 50 mm | kus | 8 |  | 0 | VLASTNÍ |  |  | základní |  | 0 | 0.0009 | 0.0072 | 0 | 0 | 8 | M | 2 |  |  |  | ROZPOCET | 0 | 0 | 0 | 0 | 0 | 1 | 0 | 4 | 969822618
| VV |  | Kotva s kruhovou plnou deskou pro tyč ø 50 mm | [15 empty] | VV | 2 | 1 | True | 0 | ROZPOCET
| VV |  | 4*2 |  | 8 | [13 empty] | VV | 2 | 2 | True | 0 | ROZPOCET
| VV |  | Součet |  | 8 | [13 empty] | VV | 2 | 4 | True | 1 | ROZPOCET
39 | M | 548R | Podkladní plech kotvy 855/373/30 mm | kus | 2 |  | 0 | VLASTNÍ |  |  | základní |  | 0 | 0.0009 | 0.0018 | 0 | 0 | 8 | M | 2 |  |  |  | ROZPOCET | 0 | 0 | 0 | 0 | 0 | 1 | 0 | 4 | 425861472
| VV |  | Podkladní plech kotvy 855/373/30 mm | [15 empty] | VV | 2 | 1 | True | 0 | ROZPOCET
| VV |  | 1+1 |  | 2 | [13 empty] | VV | 2 | 2 | True | 0 | ROZPOCET
| VV |  | Součet |  | 2 | [13 empty] | VV | 2 | 4 | True | 1 | ROZPOCET
40 | K | 334374233 | Výztuž předpínací mostních opěr, pilířů a úložných prahů délky do 20 m kabelová chránička pro soudržné předpínání plastová, vnitřního průměru přes 65 do 80 mm | m | 58.96 |  | 0 | CS ÚRS 2024 01 |  |  | základní |  | 0 | 0.0011 | 0.064856 | 0 | 0 | 4 | K | 2 |  |  |  | ROZPOCET | 0 | 0 | 0 | 0 | 0 | 1 | 0 | 4 | -2018006754
| Online PSC |  | https://podminky.urs.cz/item/CS_URS_2024_01/334374233 | [15 empty] | Online PSC | 2
| VV |  | Trubky hladké pro osazení předpínacích tyčí ø 75 mm | [15 empty] | VV | 2 | 1 | True | 0 | ROZPOCET
| VV |  | 4*2*7,37 |  | 58.96 | [13 empty] | VV | 2 | 2 | True | 0 | ROZPOCET
| VV |  | Součet |  | 58.96 | [13 empty] | VV | 2 | 4 | True | 1 | ROZPOCET
41 | M | 14007R | Trubky hladké pro osazení předpínacích tyčí ø 75 mm | m | 58.96 |  | 0 | VLASTNÍ |  |  | základní |  | 0 | 0.0275 | 1.6214 | 0 | 0 | 8 | M | 2 |  |  |  | ROZPOCET | 0 | 0 | 0 | 0 | 0 | 1 | 0 | 4 | -132335496
| VV |  | Trubky hladké pro osazení předpínacích tyčí ø 75 mm | [15 empty] | VV | 2 | 1 | True | 0 | ROZPOCET
| VV |  | 4*2*7,37 |  | 58.96 | [13 empty] | VV | 2 | 2 | True | 0 | ROZPOCET
| VV |  | Součet |  | 58.96 | [13 empty] | VV | 2 | 4 | True | 1 | ROZPOCET
42 | K | 334378121 | Výztuž předpínací mostních opěr, pilířů a úložných prahů délky do 20 m injektáž cementovou maltou chrániček, vnitřního průměru do 80 mm | m | 61.36 |  | 0 | CS ÚRS 2024 01 |  |  | základní |  | 0 | 0.009 | 0.55224 | 0 | 0 | 4 | K | 2 |  |  |  | ROZPOCET | 0 | 0 | 0 | 0 | 0 | 1 | 0 | 4 | -1872916881
| Online PSC |  | https://podminky.urs.cz/item/CS_URS_2024_01/334378121 | [15 empty] | Online PSC | 2
| VV |  | Injektáž předpínacích tyčí | [15 empty] | VV | 2 | 1 | True | 0 | ROZPOCET
| VV |  | (4+4)*7,67 |  | 61.36 | [13 empty] | VV | 2 | 2 | True | 0 | ROZPOCET
| VV |  | Součet |  | 61.36 | [13 empty] | VV | 2 | 4 | True | 1 | ROZPOCET
43 | K | 334378212 | Výztuž předpínací mostních opěr, pilířů a úložných prahů délky do 20 m osazení a napínání tyčí soudržných | m | 61.36 |  | 0 | CS ÚRS 2024 01 |  |  | základní |  | 0 | 0 | 0 | 0 | 0 | 4 | K | 2 |  |  |  | ROZPOCET | 0 | 0 | 0 | 0 | 0 | 1 | 0 | 4 | 1054240983
| Online PSC |  | https://podminky.urs.cz/item/CS_URS_2024_01/334378212 | [15 empty] | Online PSC | 2
| VV |  | Předpínací závitová tyč Y1030 ø 50 mm dl. 7,67 m | [15 empty] | VV | 2 | 1 | True | 0 | ROZPOCET
| VV |  | 4*2*7,67 |  | 61.36 | [13 empty] | VV | 2 | 2 | True | 0 | ROZPOCET
| VV |  | Součet |  | 61.36 | [13 empty] | VV | 2 | 4 | True | 1 | ROZPOCET
44 | M | 13021300R | tyč celozávitová předpínací Y1030 průměr 50 mm | m | 61.36 |  | 0 | VLASTNÍ |  |  | základní |  | 0 | 0.00653 | 0.40068 | 0 | 0 | 8 | M | 2 |  |  |  | ROZPOCET | 0 | 0 | 0 | 0 | 0 | 1 | 0 | 4 | 1825372102
| VV |  | Předpínací závitová tyč Y1030 ø 50 mm dl. 7,67 m | [15 empty] | VV | 2 | 1 | True | 0 | ROZPOCET
| VV |  | 4*2*7,67 |  | 61.36 | [13 empty] | VV | 2 | 2 | True | 0 | ROZPOCET
| VV |  | Součet |  | 61.36 | [13 empty] | VV | 2 | 4 | True | 1 | ROZPOCET
45 | K | 348942131 | Zábradlí ocelové přímé nebo v oblouku výšky 1,1 m ze sloupků z válcovaných tyčí I č.10-12 s osazením do bloků z betonu prostého rozměru 200x200x500 mm ze dvou vodorovných trubek průměru 51 mm | m | 12.02 |  | 0 | CS ÚRS 2024 01 |  |  | základní |  | 0 | 0.03818 | 0.45892 | 0 | 0 | 4 | K | 2 |  |  |  | ROZPOCET | 0 | 0 | 0 | 0 | 0 | 1 | 0 | 4 | 2073969281
| Online PSC |  | https://podminky.urs.cz/item/CS_URS_2024_01/348942131 | [15 empty] | Online PSC | 2
| VV |  | Ocelové silniční zábradlí na předmostí, včetně kotvení na křídlech a do betonových patek v nezpevněném terénu | [15 empty] | VV | 2 | 1 | True | 0 | ROZPOCET
| VV |  | 5,58+6,44 |  | 12.02 | [13 empty] | VV | 2 | 2 | True | 0 | ROZPOCET
| VV |  | Součet |  | 12.02 | [13 empty] | VV | 2 | 4 | True | 1 | ROZPOCET
| D | 4 | Vodorovné konstrukce |  |  |  | 0 | [5 empty] | 0 |  | 690.1309 |  | 2.4234 | 1 | D | 1 |  |  |  | ROZPOCET | [6 empty] | 0
46 | K | 421321130 | Mostní železobetonové nosné konstrukce deskové nebo klenbové deskové, z betonu C 40/50 | m3 | 36.285 |  | 0 | CS ÚRS 2024 01 |  |  | základní |  | 0 | 0 | 0 | 0 | 0 | 4 | K | 2 |  |  |  | ROZPOCET | 0 | 0 | 0 | 0 | 0 | 1 | 0 | 4 | 1040339491
| Online PSC |  | https://podminky.urs.cz/item/CS_URS_2024_01/421321130 | [15 empty] | Online PSC | 2
| VV |  | Mostovka ze železového betonu C 45/55-XF4 | [15 empty] | VV | 2 | 1 | True | 0 | ROZPOCET
| VV |  | 1,18*30,75 |  | 36.285 | [13 empty] | VV | 2 | 2 | True | 0 | ROZPOCET
| VV |  | Součet |  | 36.285 | [13 empty] | VV | 2 | 4 | True | 1 | ROZPOCET
47 | K | 421361226 | Výztuž deskových konstrukcí z betonářské oceli 10 505 (R) nebo BSt 500 deskového mostu | t | 6.531 |  | 0 | CS ÚRS 2024 01 |  |  | základní |  | 0 | 1.0493 | 6.8528 | 0 | 0 | 4 | K | 2 |  |  |  | ROZPOCET | 0 | 0 | 0 | 0 | 0 | 1 | 0 | 4 | 1813738997
| Online PSC |  | https://podminky.urs.cz/item/CS_URS_2024_01/421361226 | [15 empty] | Online PSC | 2
| VV |  | z oceli B500B - 180kg oceli na 1m3 betonu | [15 empty] | VV | 2 | 1 | True | 0 | ROZPOCET
| VV |  | 0,180*36,285 |  | 6.531 | [13 empty] | VV | 2 | 2 | True | 0 | ROZPOCET
| VV |  | Součet |  | 6.531 | [13 empty] | VV | 2 | 4 | True | 1 | ROZPOCET
48 | K | 421374117 | Výztuž předpínací nosné konstrukce mostů kabelová chránička pro nesoudržné předpínání hladká HDPE, vnitřního průměru přes 80 do 100 mm | m | 133.92 |  | 0 | CS ÚRS 2024 01 |  |  | základní |  | 0 | 0.00267 | 0.35757 | 0 | 0 | 4 | K | 2 |  |  |  | ROZPOCET | 0 | 0 | 0 | 0 | 0 | 1 | 0 | 4 | 966684495
| Online PSC |  | https://podminky.urs.cz/item/CS_URS_2024_01/421374117 | [15 empty] | Online PSC | 2
| VV |  | Trubky hladké pro osazení předpínací výztuže, μ=0,19, D=100/110 mm | [15 empty] | VV | 2 | 1 | True | 0 | ROZPOCET
| VV |  | (2*33,47+2*33,49) |  | 133.92 | [13 empty] | VV | 2 | 2 | True | 0 | ROZPOCET
| VV |  | Součet |  | 133.92 | [13 empty] | VV | 2 | 4 | True | 1 | ROZPOCET
49 | M | 14006R | Trubky hladké pro osazení předpínací výztuže, μ=0,19, D=100/110 mm | m | 133.92 |  | 0 | VLASTNÍ |  |  | základní |  | 0 | 0.0275 | 3.6828 | 0 | 0 | 8 | M | 2 |  |  |  | ROZPOCET | 0 | 0 | 0 | 0 | 0 | 1 | 0 | 4 | -1897148384
| VV |  | Trubky hladké pro osazení předpínací výztuže, μ=0,19, D=100/110 mm | [15 empty] | VV | 2 | 1 | True | 0 | ROZPOCET
| VV |  | (2*33,47+2*33,49) |  | 133.92 | [13 empty] | VV | 2 | 2 | True | 0 | ROZPOCET
| VV |  | Součet |  | 133.92 | [13 empty] | VV | 2 | 4 | True | 1 | ROZPOCET
50 | K | 421371131 | Výztuž předpínací nosné konstrukce mostů předpínací kabely pro vnitřní nebo vnější předpětí | t | 3.359 |  | 0 | CS ÚRS 2024 01 |  |  | základní |  | 0 | 1.02 | 3.4262 | 0 | 0 | 4 | K | 2 |  |  |  | ROZPOCET | 0 | 0 | 0 | 0 | 0 | 1 | 0 | 4 | 1852000650
| Online PSC |  | https://podminky.urs.cz/item/CS_URS_2024_01/421371131 | [15 empty] | Online PSC | 2
| VV |  | Soudržné předpínací kabely NK z 19 stabilizovaných lan Y1860S7-15,7 - podélné předpětí | [15 empty] | VV | 2 | 1 | True | 0 | ROZPOCET
| VV |  | (2*19*(33,47+2*2,15)+2*19*(33,49+2*2,15))*1,17/1000 |  | 3.359 | [13 empty] | VV | 2 | 2 | True | 0 | ROZPOCET
| VV |  | Součet |  | 3.359 | [13 empty] | VV | 2 | 4 | True | 1 | ROZPOCET
51 | K | 421376335 | Výztuž předpínací nosné konstrukce mostů napínání kabelů soudržných i nesoudržných, délky přes 30 do 60 m 19-lanových | kus | 4 |  | 0 | CS ÚRS 2024 01 |  |  | základní |  | 0 | 0.00153 | 0.00612 | 0 | 0 | 4 | K | 2 |  |  |  | ROZPOCET | 0 | 0 | 0 | 0 | 0 | 1 | 0 | 4 | -315625214
| Online PSC |  | https://podminky.urs.cz/item/CS_URS_2024_01/421376335 | [15 empty] | Online PSC | 2
| VV |  | Napínání předpínacích kabelů z jedné strany | [15 empty] | VV | 2 | 1 | True | 0 | ROZPOCET
| VV |  | 2+2 |  | 4 | [13 empty] | VV | 2 | 2 | True | 0 | ROZPOCET
| VV |  | Součet |  | 4 | [13 empty] | VV | 2 | 4 | True | 1 | ROZPOCET
52 | K | 421378122 | Výztuž předpínací nosné konstrukce mostů injektáž cementovou maltou chrániček, vnitřního průměru přes 80 do 130 mm | m | 133.92 |  | 0 | CS ÚRS 2024 01 |  |  | základní |  | 0 | 0.01049 | 1.4048 | 0 | 0 | 4 | K | 2 |  |  |  | ROZPOCET | 0 | 0 | 0 | 0 | 0 | 1 | 0 | 4 | 934345487
| Online PSC |  | https://podminky.urs.cz/item/CS_URS_2024_01/421378122 | [15 empty] | Online PSC | 2
| VV |  | Injektáž trubek předpínací výztuže aktivovanou cementovou maltou | [15 empty] | VV | 2 | 1 | True | 0 | ROZPOCET
| VV |  | (2*33,47+2*33,49) |  | 133.92 | [13 empty] | VV | 2 | 2 | True | 0 | ROZPOCET
| VV |  | Součet |  | 133.92 | [13 empty] | VV | 2 | 4 | True | 1 | ROZPOCET
53 | K | 421379211 | Výztuž předpínací nosné konstrukce mostů obetonování kotev včetně bednění | kus | 8 |  | 0 | CS ÚRS 2024 01 |  |  | základní |  | 0 | 0.04922 | 0.39376 | 0 | 0 | 4 | K | 2 |  |  |  | ROZPOCET | 0 | 0 | 0 | 0 | 0 | 1 | 0 | 4 | 205154048
| Online PSC |  | https://podminky.urs.cz/item/CS_URS_2024_01/421379211 | [15 empty] | Online PSC | 2
| VV |  | Obetonování kotev předpínací výztuže | [15 empty] | VV | 2 | 1 | True | 0 | ROZPOCET
| VV |  | 4*2 |  | 8 | [13 empty] | VV | 2 | 2 | True | 0 | ROZPOCET
| VV |  | Součet |  | 8 | [13 empty] | VV | 2 | 4 | True | 1 | ROZPOCET
54 | K | 421955113 | Bednění na mostní skruži zřízení bednění z palubek | m2 | 333.689 |  | 0 | CS ÚRS 2024 01 |  |  | základní |  | 0 | 0.01308 | 4.3647 | 0 | 0 | 4 | K | 2 |  |  |  | ROZPOCET | 0 | 0 | 0 | 0 | 0 | 1 | 0 | 4 | -2131610908
| Online PSC |  | https://podminky.urs.cz/item/CS_URS_2024_01/421955113 | [15 empty] | Online PSC | 2
| VV |  | mostovka | [15 empty] | VV | 2 | 1 | True | 0 | ROZPOCET
| VV |  | ((3,80+2*0,77)+(2*0,57))*30,75 |  | 199.26 | [13 empty] | VV | 2 | 2 | True | 0 | ROZPOCET
| VV |  | parapety | [15 empty] | VV | 2 | 1 | True | 0 | ROZPOCET
| VV |  | (43,25*2)+(22,52*2)+(2,49*0,45*2+0,72*0,45*2) |  | 134.429 | [13 empty] | VV | 2 | 2 | True | 0 | ROZPOCET
| VV |  | Součet |  | 333.689 | [13 empty] | VV | 2 | 4 | True | 1 | ROZPOCET
55 | K | 421955213 | Bednění na mostní skruži odstranění bednění z palubek | m2 | 333.689 |  | 0 | CS ÚRS 2024 01 |  |  | základní |  | 0 | 0 | 0 | 0 | 0 | 4 | K | 2 |  |  |  | ROZPOCET | 0 | 0 | 0 | 0 | 0 | 1 | 0 | 4 | 125073805
| Online PSC |  | https://podminky.urs.cz/item/CS_URS_2024_01/421955213 | [15 empty] | Online PSC | 2
| VV |  | mostovka | [15 empty] | VV | 2 | 1 | True | 0 | ROZPOCET
| VV |  | ((3,80+2*0,77)+(2*0,57))*30,75 |  | 199.26 | [13 empty] | VV | 2 | 2 | True | 0 | ROZPOCET
| VV |  | parapety | [15 empty] | VV | 2 | 1 | True | 0 | ROZPOCET
| VV |  | (43,25*2)+(22,52*2)+(2,49*0,45*2+0,72*0,45*2) |  | 134.429 | [13 empty] | VV | 2 | 2 | True | 0 | ROZPOCET
| VV |  | Součet |  | 333.689 | [13 empty] | VV | 2 | 4 | True | 1 | ROZPOCET
56 | K | 423331251 | Mostní předpjaté betonové nosné konstrukce deskové, klenbové, trámové, komorové trámové, z betonu C 40/50 | m3 | 38.925 |  | 0 | CS ÚRS 2024 01 |  |  | základní |  | 0 | 0 | 0 | 0 | 0 | 4 | K | 2 |  |  |  | ROZPOCET | 0 | 0 | 0 | 0 | 0 | 1 | 0 | 4 | -1474974479
| Online PSC |  | https://podminky.urs.cz/item/CS_URS_2024_01/423331251 | [15 empty] | Online PSC | 2
| VV |  | Parapety ze železového betonu C 45/55-XF2 | [15 empty] | VV | 2 | 1 | True | 0 | ROZPOCET
| VV |  | 0,45*43,25*2 |  | 38.925 | [13 empty] | VV | 2 | 2 | True | 0 | ROZPOCET
| VV |  | Součet |  | 38.925 | [13 empty] | VV | 2 | 4 | True | 1 | ROZPOCET
57 | K | 423361216 | Výztuž trámové a komorové konstrukce z betonářské oceli 10 505 (R) nebo BSt 500 trámové konstrukce | t | 7.007 |  | 0 | CS ÚRS 2024 01 |  |  | základní |  | 0 | 1.0592 | 7.4215 | 0 | 0 | 4 | K | 2 |  |  |  | ROZPOCET | 0 | 0 | 0 | 0 | 0 | 1 | 0 | 4 | 1166266522
| Online PSC |  | https://podminky.urs.cz/item/CS_URS_2024_01/423361216 | [15 empty] | Online PSC | 2
| VV |  | z oceli B500B - 180kg oceli na 1m3 betonu | [15 empty] | VV | 2 | 1 | True | 0 | ROZPOCET
| VV |  | 0,180*38,925 |  | 7.007 | [13 empty] | VV | 2 | 2 | True | 0 | ROZPOCET
| VV |  | Součet |  | 7.007 | [13 empty] | VV | 2 | 4 | True | 1 | ROZPOCET
58 | K | 451315114 | Podkladní a výplňové vrstvy z betonu prostého tloušťky do 100 mm, z betonu C 12/15 | m2 | 64.915 |  | 0 | CS ÚRS 2024 01 |  |  | základní |  | 0 | 0.22798 | 14.7993 | 0 | 0 | 4 | K | 2 |  |  |  | ROZPOCET | 0 | 0 | 0 | 0 | 0 | 1 | 0 | 4 | -1970175074
| Online PSC |  | https://podminky.urs.cz/item/CS_URS_2024_01/451315114 | [15 empty] | Online PSC | 2
| VV |  | Podkladní beton C12/15-X0 tl. 100 mm | [15 empty] | VV | 2 | 1 | True | 0 | ROZPOCET
| VV |  | (6,7*7,7)+(2,05*6,5 ) |  | 64.915 | [13 empty] | VV | 2 | 2 | True | 0 | ROZPOCET
| VV |  | Součet |  | 64.915 | [13 empty] | VV | 2 | 4 | True | 1 | ROZPOCET
59 | K | 45231116R | Podklad z betonu prostého tř. C 25/30 otevřený výkop | m3 | 28.37 |  | 0 | VLASTNÍ |  |  | základní |  | 0 | 0 | 0 | 0 | 0 | 4 | K | 2 |  |  |  | ROZPOCET | 0 | 0 | 0 | 0 | 0 | 1 | 0 | 4 | 1686671298
| VV |  | Podklad rampovitého ukončení z prostého betonu C 25/30-X0 (zavlhlá směs) tl. 200-150 mm | [15 empty] | VV | 2 | 1 | True | 0 | ROZPOCET
| VV |  | 0,92*1,4*0,18 |  | 0.232 | [13 empty] | VV | 2 | 2 | True | 0 | ROZPOCET
| VV |  | Podklad tl. 150 mm z prostého betonu (zavlhlá směs) C 25/30-X0 pod dlažbu zpevnění berem, svahů pod mostem a kolem křídel | [15 empty] | VV | 2 | 1 | True | 0 | ROZPOCET
| VV |  | 1,2*0,15*(75,32+79,97+1,03) |  | 28.138 | [13 empty] | VV | 2 | 2 | True | 0 | ROZPOCET
| VV |  | Součet |  | 28.37 | [13 empty] | VV | 2 | 4 | True | 1 | ROZPOCET
60 | K | 458501112 | Výplňové klíny za opěrou z kameniva hutněného po vrstvách drceného | m3 | 225.138 |  | 0 | CS ÚRS 2024 01 |  |  | základní |  | 0 | 2.45 | 551.5881 | 0 | 0 | 4 | K | 2 |  |  |  | ROZPOCET | 0 | 0 | 0 | 0 | 0 | 1 | 0 | 4 | 1726359822
| Online PSC |  | https://podminky.urs.cz/item/CS_URS_2024_01/458501112 | [15 empty] | Online PSC | 2
| VV |  | Zásyp stavebních jam zeminou nakoupenou z vhodného materiálu, hutnění na 95 % PS | [15 empty] | VV | 2 | 1 | True | 0 | ROZPOCET
| VV |  | za stojkami | [15 empty] | VV | 2 | 1 | True | 0 | ROZPOCET
| VV |  | (23,41*4+3,15*4,9) |  | 109.075 | [13 empty] | VV | 2 | 2 | True | 0 | ROZPOCET
| VV |  | za křídly | [15 empty] | VV | 2 | 1 | True | 0 | ROZPOCET
| VV |  | (17,29*1,76+18,78*2,87*0,5+13,25*0,45+17,29*1,3+17,48*2,81*0,5) |  | 110.379 | [13 empty] | VV | 2 | 2 | True | 0 | ROZPOCET
| VV |  | (3,15*(0,7+0,7)+1,38*0,7*0,5+1,86*0,85*0,5) |  | 5.684 | [13 empty] | VV | 2 | 2 | True | 0 | ROZPOCET
| VV |  | Součet |  | 225.138 | [13 empty] | VV | 2 | 4 | True | 1 | ROZPOCET
61 | K | 46251111R | Zához prostoru z lomového kamene, prolití betonem C25/30 XF3+urychlovač | m3 | 15.312 |  | 0 | VLASTNÍ |  |  | základní |  | 0 | 2.43 | 37.2082 | 0 | 0 | 4 | K | 2 |  |  |  | ROZPOCET | 0 | 0 | 0 | 0 | 0 | 1 | 0 | 4 | -1654046375
| VV |  | Ukončující patka z těžkého kamenného záhozu v patě svahů koryta, prolitá řídkým betonem C 25/30 XF3 + urychlovač tuhnutí na bázi polymerů, akrylátů | [15 empty] | VV | 2 | 1 | True | 0 | ROZPOCET
| VV |  | 0,8*1,0*(9,31+9,83) |  | 15.312 | [13 empty] | VV | 2 | 2 | True | 0 | ROZPOCET
| VV |  | Součet |  | 15.312 | [13 empty] | VV | 2 | 4 | True | 1 | ROZPOCET
62 | M | 28613116 | trubka vodovodní PE100 PN 16 SDR11 110x10,0mm | m | 42 |  | 0 | CS ÚRS 2024 01 |  |  | základní |  | 0 | 0.00318 | 0.13356 | 0 | 0 | 8 | M | 2 |  |  |  | ROZPOCET | 0 | 0 | 0 | 0 | 0 | 1 | 0 | 4 | -144851199
| VV |  | Trubka Z HDPE DN 100 a" 1 m-pro prolití (čerpání patky zespodu) patky řídkým betonem | [15 empty] | VV | 2 | 1 | True | 0 | ROZPOCET
| VV |  | 21+21 |  | 42 | [13 empty] | VV | 2 | 2 | True | 0 | ROZPOCET
| VV |  | Součet |  | 42 | [13 empty] | VV | 2 | 4 | True | 1 | ROZPOCET
63 | K | 463211111 | Rovnanina z lomového kamene neopracovaného tříděného pro všechny tloušťky rovnaniny, bez vypracování líce s vyklínování spár a dutin úlomky z kamene | m3 | 26.46 |  | 0 | CS ÚRS 2024 01 |  |  | základní |  | 0 | 2.21 | 58.4766 | 0 | 0 | 4 | K | 2 |  |  |  | ROZPOCET | 0 | 0 | 0 | 0 | 0 | 1 | 0 | 4 | 1203778666
| Online PSC |  | https://podminky.urs.cz/item/CS_URS_2024_01/463211111 | [15 empty] | Online PSC | 2
| VV |  | Kamenná rovnanina na svazích koryta (80-200 kg) v tl. 350 mm | [15 empty] | VV | 2 | 1 | True | 0 | ROZPOCET
| VV |  | 0,35*(39,90+35,70) |  | 26.46 | [13 empty] | VV | 2 | 2 | True | 0 | ROZPOCET
| VV |  | Součet |  | 26.46 | [13 empty] | VV | 2 | 4 | True | 1 | ROZPOCET
64 | K | 421941512 | Demontáž podlahových plechů s výztuhami | m2 | 40.39 |  | 0 | CS ÚRS 2024 01 |  |  | základní |  | 0 | 0.00037 | 0.014944 | 0.06 | 2.4234 | 4 | K | 2 |  |  |  | ROZPOCET | 0 | 0 | 0 | 0 | 0 | 1 | 0 | 4 | 1707496665
| Online PSC |  | https://podminky.urs.cz/item/CS_URS_2024_01/421941512 | [15 empty] | Online PSC | 2
| VV |  | Odstranění krycího plechu dřevěné mostovky tl. 15 mm | [15 empty] | VV | 2 | 1 | True | 0 | ROZPOCET
| VV |  | 28,85*1,40 |  | 40.39 | [13 empty] | VV | 2 | 2 | True | 0 | ROZPOCET
| VV |  | Součet |  | 40.39 | [13 empty] | VV | 2 | 4 | True | 1 | ROZPOCET
| D | 5 | Komunikace pozemní |  |  |  | 0 | [5 empty] | 0 |  | 295.8303 |  | 0 | 1 | D | 1 |  |  |  | ROZPOCET | [6 empty] | 0
65 | K | 564251111 | Podklad nebo podsyp ze štěrkopísku ŠP s rozprostřením, vlhčením a zhutněním plochy přes 100 m2, po zhutnění tl. 150 mm | m2 | 143.37 |  | 0 | CS ÚRS 2024 01 |  |  | základní |  | 0 | 0.345 | 49.4626 | 0 | 0 | 4 | K | 2 |  |  |  | ROZPOCET | 0 | 0 | 0 | 0 | 0 | 1 | 0 | 4 | -1489855053
| Online PSC |  | https://podminky.urs.cz/item/CS_URS_2024_01/564251111 | [15 empty] | Online PSC | 2
| VV |  | Podsyp sjezdu pro pojezd stavební techniky-štěrkopísek tl. 150 mm, zřízení u opěry 1 i 2 | [15 empty] | VV | 2 | 1 | True | 0 | ROZPOCET
| VV |  | 84,25+59,12 |  | 143.37 | [13 empty] | VV | 2 | 2 | True | 0 | ROZPOCET
| VV |  | Součet |  | 143.37 | [13 empty] | VV | 2 | 4 | True | 1 | ROZPOCET
66 | K | 564271111 | Podklad nebo podsyp ze štěrkopísku ŠP s rozprostřením, vlhčením a zhutněním plochy přes 100 m2, po zhutnění tl. 250 mm | m2 | 72 |  | 0 | CS ÚRS 2024 01 |  |  | základní |  | 0 | 0.575 | 41.4 | 0 | 0 | 4 | K | 2 |  |  |  | ROZPOCET | 0 | 0 | 0 | 0 | 0 | 1 | 0 | 4 | 1500704755
| Online PSC |  | https://podminky.urs.cz/item/CS_URS_2024_01/564271111 | [15 empty] | Online PSC | 2
| VV |  | Podsyp zpevnění pro stavební techniku-štěrkopísek tl. 250 mm, zřízení u opěry 1 i 2 | [15 empty] | VV | 2 | 1 | True | 0 | ROZPOCET
| VV |  | (6,0*6,0)*2 |  | 72 | [13 empty] | VV | 2 | 2 | True | 0 | ROZPOCET
| VV |  | Součet |  | 72 | [13 empty] | VV | 2 | 4 | True | 1 | ROZPOCET
67 | K | 465513157 | Dlažba svahu u mostních opěr z upraveného lomového žulového kamene s vyspárováním maltou MC 25, šíře spáry 15 mm do betonového lože C 25/30 tloušťky 200 mm, plochy přes 10 m2 | m2 | 188.994 |  | 0 | CS ÚRS 2024 01 |  |  | základní |  | 0 | 1.0312 | 194.8906 | 0 | 0 | 4 | K | 2 |  |  |  | ROZPOCET | 0 | 0 | 0 | 0 | 0 | 1 | 0 | 4 | 711031510
| Online PSC |  | https://podminky.urs.cz/item/CS_URS_2024_01/465513157 | [15 empty] | Online PSC | 2
| VV |  | Kamenná dlažba tl. 200 mm z lomového kamene - zpevnění berem, svahů pod mostem a kolem křídel | [15 empty] | VV | 2 | 1 | True | 0 | ROZPOCET
| VV |  | 1,2*(75,32+79,97+1,03) |  | 187.584 | [13 empty] | VV | 2 | 2 | True | 0 | ROZPOCET
| VV |  | Rampovité ukončení u přístupového schodiště, kamenná dlažba tl. 200 mm | [15 empty] | VV | 2 | 1 | True | 0 | ROZPOCET
| VV |  | 1,41 |  | 1.41 | [13 empty] | VV | 2 | 2 | True | 0 | ROZPOCET
| VV |  | Součet |  | 188.994 | [13 empty] | VV | 2 | 4 | True | 1 | ROZPOCET
68 | K | 599632111 | Vyplnění spár dlažby (přídlažby) z lomového kamene v jakémkoliv sklonu plochy a jakékoliv tloušťky cementovou maltou se zatřením | m2 | 187.584 |  | 0 | CS ÚRS 2024 01 |  |  | základní |  | 0 | 0.05372 | 10.077 | 0 | 0 | 4 | K | 2 |  |  |  | ROZPOCET | 0 | 0 | 0 | 0 | 0 | 1 | 0 | 4 | 1601912422
| Online PSC |  | https://podminky.urs.cz/item/CS_URS_2024_01/599632111 | [15 empty] | Online PSC | 2
| VV |  | Cementová směs s odolností XF2 pro vyspárování dlažby tl. 20 mm | [15 empty] | VV | 2 | 1 | True | 0 | ROZPOCET
| VV |  | 1,2*(75,32+79,97+1,03) |  | 187.584 | [13 empty] | VV | 2 | 2 | True | 0 | ROZPOCET
| VV |  | Součet |  | 187.584 | [13 empty] | VV | 2 | 4 | True | 1 | ROZPOCET
| D | 6 | Úpravy povrchů, podlahy a osazování výplní |  |  |  | 0 | [5 empty] | 0 |  | 0.15238 |  | 0 | 1 | D | 1 |  |  |  | ROZPOCET | [6 empty] | 0
69 | K | 62861114R | Nátěr betonu mostu 1x Np + 2x Na | m2 | 149.395 |  | 0 | CS ÚRS 2024 01 |  |  | základní |  | 0 | 0.00102 | 0.15238 | 0 | 0 | 4 | K | 2 |  |  |  | ROZPOCET | 0 | 0 | 0 | 0 | 0 | 1 | 0 | 4 | -1311045877
| Online PSC |  | https://podminky.urs.cz/item/CS_URS_2024_01/62861114R | [15 empty] | Online PSC | 2
| VV |  | Izolace základů, stojek a křídel proti zemní vlhkosti nátěrem Np+2Na | [15 empty] | VV | 2 | 1 | True | 0 | ROZPOCET
| VV |  | základy | [15 empty] | VV | 2 | 1 | True | 0 | ROZPOCET
| VV |  | 2*1,2*(6,5+5,5)+(2*0,38*5,50+1,71*6,50+1,24*6,50) |  | 52.155 | [13 empty] | VV | 2 | 2 | True | 0 | ROZPOCET
| VV |  | stojky | [15 empty] | VV | 2 | 1 | True | 0 | ROZPOCET
| VV |  | (4,74*5,32-4,74*0,45*2+1,67*5,32+2,55*5,10+0,55*5,10) |  | 45.645 | [13 empty] | VV | 2 | 2 | True | 0 | ROZPOCET
| VV |  | křídla | [15 empty] | VV | 2 | 1 | True | 0 | ROZPOCET
| VV |  | (6,46*2+5,82*2+10,66*2+4,74*0,45)+(4,07+1)*0,45+ 0,65*2 |  | 51.595 | [13 empty] | VV | 2 | 2 | True | 0 | ROZPOCET
| VV |  | Součet |  | 149.395 | [13 empty] | VV | 2 | 4 | True | 1 | ROZPOCET
| D | 8 | Trubní vedení |  |  |  | 0 | [5 empty] | 0 |  | 0.031509 |  | 0 | 1 | D | 1 |  |  |  | ROZPOCET | [6 empty] | 0
70 | K | 89991411R | Odstranění ocelové chráničky včetně závěsů- truhlík 150/100 mm, vč. odvozu do 20 km | m | 26.84 |  | 0 | VLASTNÍ |  |  | základní |  | 0 | 0.00047 | 0.012615 | 0 | 0 | 4 | K | 2 |  |  |  | ROZPOCET | 0 | 0 | 0 | 0 | 0 | 1 | 0 | 4 | 49656456
| VV |  | Odstranění ocelové chráničky včetně závěsů- truhlík 150/100 mm, vč. odvozu do 20 km | [15 empty] | VV | 2 | 1 | True | 0 | ROZPOCET
| VV |  | 26,84 |  | 26.84 | [13 empty] | VV | 2 | 2 | True | 0 | ROZPOCET
| VV |  | Součet |  | 26.84 | [13 empty] | VV | 2 | 4 | True | 1 | ROZPOCET
71 | K | 89991412R | D+M ocelové chráničky včetně závěsů pro vedení kabelu ø 110 mm | m | 38.2 |  | 0 | VLASTNÍ |  |  | základní |  | 0 | 0.00047 | 0.017954 | 0 | 0 | 4 | K | 2 |  |  |  | ROZPOCET | 0 | 0 | 0 | 0 | 0 | 1 | 0 | 4 | -779235471
| VV |  | Ocelová chránička pro vedení kabelu Cetin ø 110 mm | [15 empty] | VV | 2 | 1 | True | 0 | ROZPOCET
| VV |  | 34,1 |  | 34.1 | [13 empty] | VV | 2 | 2 | True | 0 | ROZPOCET
| VV |  | Ocelová chránička pro vedení kabelu VO ø 110 mm | [15 empty] | VV | 2 | 1 | True | 0 | ROZPOCET
| VV |  | 38,2 |  | 38.2 | [13 empty] | VV | 2 | 2 | True | 1 | ROZPOCET
72 | K | 89991426R | D+M dilatační prvek - manžeta dl. 0,2 m | m | 1 |  | 0 | VLASTNÍ |  |  | základní |  | 0 | 0.00047 | 0.00047 | 0 | 0 | 4 | K | 2 |  |  |  | ROZPOCET | 0 | 0 | 0 | 0 | 0 | 1 | 0 | 4 | -1959250577
| VV |  | dilatační prvek | [15 empty] | VV | 2 | 1 | True | 0 | ROZPOCET
| VV |  | 1 |  | 1 | [13 empty] | VV | 2 | 2 | True | 0 | ROZPOCET
| VV |  | Součet |  | 1 | [13 empty] | VV | 2 | 4 | True | 1 | ROZPOCET
73 | K | 89991427R | D+M dilatační prvek - manžeta dl. 0,15 m | m | 1 |  | 0 | VLASTNÍ |  |  | základní |  | 0 | 0.00047 | 0.00047 | 0 | 0 | 4 | K | 2 |  |  |  | ROZPOCET | 0 | 0 | 0 | 0 | 0 | 1 | 0 | 4 | 999084722
| VV |  | dilatační prvek | [15 empty] | VV | 2 | 1 | True | 0 | ROZPOCET
| VV |  | 1 |  | 1 | [13 empty] | VV | 2 | 2 | True | 0 | ROZPOCET
| VV |  | Součet |  | 1 | [13 empty] | VV | 2 | 4 | True | 1 | ROZPOCET
| D | 9 | Ostatní konstrukce a práce-bourání |  |  |  | 0 | [5 empty] | 0 |  | 20.8027 |  | 283.5858 | 1 | D | 1 |  |  |  | ROZPOCET | [6 empty] | 0
74 | K | 914112111 | Tabulka s označením evidenčního čísla mostu na sloupek | kus | 2 |  | 0 | CS ÚRS 2024 01 |  |  | základní |  | 0 | 0.08112 | 0.16224 | 0 | 0 | 1024 | K | 2 |  |  |  | ROZPOCET | 0 | 0 | 0 | 0 | 0 | 1 | 0 | 1024 | -1138509388
| Online PSC |  | https://podminky.urs.cz/item/CS_URS_2024_01/914112111 | [15 empty] | Online PSC | 2
| VV |  | Tabulky s názvem přemosťované vodoteče | [15 empty] | VV | 2 | 1 | True | 0 | ROZPOCET
| VV |  | 2 |  | 2 | [13 empty] | VV | 2 | 2 | True | 0 | ROZPOCET
| VV |  | Součet |  | 2 | [13 empty] | VV | 2 | 4 | True | 1 | ROZPOCET
75 | K | 919735123 | Řezání stávajícího betonového krytu nebo podkladu hloubky přes 100 do 150 mm | m | 33.2 |  | 0 | CS ÚRS 2024 01 |  |  | základní |  | 0 | 3e-05 | 0.000996 | 0 | 0 | 4 | K | 2 |  |  |  | ROZPOCET | 0 | 0 | 0 | 0 | 0 | 1 | 0 | 4 | -1327945483
| Online PSC |  | https://podminky.urs.cz/item/CS_URS_2024_01/919735123 | [15 empty] | Online PSC | 2
| VV |  | Naříznutí betonového krytu vozovky na předpolí do hl. 40 mm | [15 empty] | VV | 2 | 1 | True | 0 | ROZPOCET
| VV |  | 2*4 |  | 8 | [13 empty] | VV | 2 | 2 | True | 0 | ROZPOCET
| VV |  | Naříznutí vozovky na ZÚ příjezdové komunikace a na ZÚ a KÚ cyklostezky | [15 empty] | VV | 2 | 1 | True | 0 | ROZPOCET
| VV |  | 12,6 |  | 12.6 | [13 empty] | VV | 2 | 2 | True | 0 | ROZPOCET
| VV |  | Naříznutí krytu vozovky na styku se stávajícími příjezdovými komunikacemi a cyklostezkou do hl. 40 mm | [15 empty] | VV | 2 | 1 | True | 0 | ROZPOCET
| VV |  | 12,6 |  | 12.6 | [13 empty] | VV | 2 | 2 | True | 0 | ROZPOCET
| VV |  | Součet |  | 33.2 | [13 empty] | VV | 2 | 4 | True | 1 | ROZPOCET
76 | K | 911121111 | Montáž zábradlí ocelového přichyceného kotvami do betonového podkladu | m | 12.02 |  | 0 | CS ÚRS 2024 01 |  |  | základní |  | 0 | 0.0003 | 0.003606 | 0 | 0 | 4 | K | 2 |  |  |  | ROZPOCET | 0 | 0 | 0 | 0 | 0 | 1 | 0 | 4 | 1790768082
| Online PSC |  | https://podminky.urs.cz/item/CS_URS_2024_01/911121111 | [15 empty] | Online PSC | 2
| VV |  | Ocelové silniční zábradlí na předmostí, včetně kotvení na křídlech a do betonových patek v nezpevněném terénu | [15 empty] | VV | 2 | 1 | True | 0 | ROZPOCET
| VV |  | 5,58+6,44 |  | 12.02 | [13 empty] | VV | 2 | 2 | True | 0 | ROZPOCET
| VV |  | Součet |  | 12.02 | [13 empty] | VV | 2 | 4 | True | 1 | ROZPOCET
77 | K | 911121211 | Ocelové zábradli mostní svařované nebo šroubované výroba | m | 55.06 |  | 0 | CS ÚRS 2024 01 |  |  | základní |  | 0 | 0.00117 | 0.06442 | 0 | 0 | 4 | K | 2 |  |  |  | ROZPOCET | 0 | 0 | 0 | 0 | 0 | 1 | 0 | 4 | -207483548
| Online PSC |  | https://podminky.urs.cz/item/CS_URS_2024_01/911121211 | [15 empty] | Online PSC | 2
| VV |  | Ocelové mostní trubkové zábradlí se svislou výplní včetně kotvení do parapetu a PKO | [15 empty] | VV | 2 | 1 | True | 0 | ROZPOCET
| VV |  | 2*27,53 |  | 55.06 | [13 empty] | VV | 2 | 2 | True | 0 | ROZPOCET
| VV |  | Součet |  | 55.06 | [13 empty] | VV | 2 | 4 | True | 1 | ROZPOCET
78 | K | 911121311 | Ocelové zábradli mostní svařované nebo šroubované montáž | m | 55.06 |  | 0 | CS ÚRS 2024 01 |  |  | základní |  | 0 | 0.00058 | 0.031935 | 0 | 0 | 4 | K | 2 |  |  |  | ROZPOCET | 0 | 0 | 0 | 0 | 0 | 1 | 0 | 4 | -1937975538
| Online PSC |  | https://podminky.urs.cz/item/CS_URS_2024_01/911121311 | [15 empty] | Online PSC | 2
| VV |  | Ocelové mostní trubkové zábradlí se svislou výplní včetně kotvení do parapetu a PKO | [15 empty] | VV | 2 | 1 | True | 0 | ROZPOCET
| VV |  | 2*27,53 |  | 55.06 | [13 empty] | VV | 2 | 2 | True | 0 | ROZPOCET
| VV |  | Součet |  | 55.06 | [13 empty] | VV | 2 | 4 | True | 1 | ROZPOCET
79 | K | 931994101 | Těsnění spáry betonové konstrukce pásy, profily, tmely těsnicím pásem povrchovým, spáry pracovní | m | 14.9 |  | 0 | CS ÚRS 2024 01 |  |  | základní |  | 0 | 0.00024 | 0.003576 | 0 | 0 | 4 | K | 2 |  |  |  | ROZPOCET | 0 | 0 | 0 | 0 | 0 | 1 | 0 | 4 | -717719308
| Online PSC |  | https://podminky.urs.cz/item/CS_URS_2024_01/931994101 | [15 empty] | Online PSC | 2
| VV |  | Těsnění pracovních spár v rubu spodní stavby gumovou vložkou | [15 empty] | VV | 2 | 1 | True | 0 | ROZPOCET
| VV |  | 1,66+4,00+3,44+2*0,45+4,90 |  | 14.9 | [13 empty] | VV | 2 | 2 | True | 0 | ROZPOCET
| VV |  | Součet |  | 14.9 | [13 empty] | VV | 2 | 4 | True | 1 | ROZPOCET
80 | K | 931994132 | Těsnění spáry betonové konstrukce pásy, profily, tmely tmelem silikonovým spáry dilatační do 4,0 cm2 | m | 21.57 |  | 0 | CS ÚRS 2024 01 |  |  | základní |  | 0 | 0.00018 | 0.0038826 | 0 | 0 | 4 | K | 2 |  |  |  | ROZPOCET | 0 | 0 | 0 | 0 | 0 | 1 | 0 | 4 | -101346542
| Online PSC |  | https://podminky.urs.cz/item/CS_URS_2024_01/931994132 | [15 empty] | Online PSC | 2
| VV |  | Těsnění pracovních spár v líci spodní stavby pružným tmelem | [15 empty] | VV | 2 | 1 | True | 0 | ROZPOCET
| VV |  | (4,90+4,21+5,86)+(4,90+2*0,85) |  | 21.57 | [13 empty] | VV | 2 | 2 | True | 0 | ROZPOCET
| VV |  | Součet |  | 21.57 | [13 empty] | VV | 2 | 4 | True | 1 | ROZPOCET
81 | K | 93199417R | Izolační mostní lepenka | m2 | 15.37 |  | 0 | VLASTNÍ |  |  | základní |  | 0 | 0.00357 | 0.054871 | 0 | 0 | 4 | K | 2 |  |  |  | ROZPOCET | 0 | 0 | 0 | 0 | 0 | 1 | 0 | 4 | -670119186
| VV |  | Styk spodek opěry 2 a podkladní beton-2x izolační mostní lepenka | [15 empty] | VV | 2 | 1 | True | 0 | ROZPOCET
| VV |  | 2*(5,30*1,45) |  | 15.37 | [13 empty] | VV | 2 | 2 | True | 0 | ROZPOCET
| VV |  | Součet |  | 15.37 | [13 empty] | VV | 2 | 4 | True | 1 | ROZPOCET
82 | K | 9319941R | Izolace NK přímopochozí (pojížděnou) izolací tl. 7 mm-vodorovná část mostovky | m2 | 138.924 |  | 0 | VLASTNÍ |  |  | základní |  | 0 | 0.00357 | 0.49596 | 0 | 0 | 4 | K | 2 |  |  |  | ROZPOCET | 0 | 0 | 0 | 0 | 0 | 1 | 0 | 4 | -1772100206
| VV |  | Izolace NK přímopochozí (pojížděnou) izolací tl. 7 mm-vodorovná část mostovky | [15 empty] | VV | 2 | 1 | True | 0 | ROZPOCET
| VV |  | (3,00+0,16+0,92)*34,05 |  | 138.924 | [13 empty] | VV | 2 | 2 | True | 0 | ROZPOCET
| VV |  | Součet |  | 138.924 | [13 empty] | VV | 2 | 4 | True | 1 | ROZPOCET
83 | K | 936941121 | Odvodňovač izolace mostovky osazení do plastbetonu, odvodňovače nerezového | kus | 3 |  | 0 | CS ÚRS 2024 01 |  |  | základní |  | 0 | 0.00187 | 0.00561 | 0 | 0 | 4 | K | 2 |  |  |  | ROZPOCET | 0 | 0 | 0 | 0 | 0 | 1 | 0 | 4 | 1150569684
| Online PSC |  | https://podminky.urs.cz/item/CS_URS_2024_01/936941121 | [15 empty] | Online PSC | 2
| VV |  | osazení | [15 empty] | VV | 2 | 1 | True | 0 | ROZPOCET
| VV |  | 3 |  | 3 | [13 empty] | VV | 2 | 2 | True | 0 | ROZPOCET
| VV |  | Součet |  | 3 | [13 empty] | VV | 2 | 4 | True | 1 | ROZPOCET
84 | M | 55241710R | odvodňovač mostní nerezový, vč. svodu | kus | 3 |  | 0 | VLASTNÍ |  |  | základní |  | 0 | 0.1 | 0.3 | 0 | 0 | 8 | M | 2 |  |  |  | ROZPOCET | 0 | 0 | 0 | 0 | 0 | 1 | 0 | 4 | 746802084
| VV |  | Mostní nerezový odvodňovač ø 100 mm včetně svodu | [15 empty] | VV | 2 | 1 | True | 0 | ROZPOCET
| VV |  | 3 |  | 3 | [13 empty] | VV | 2 | 2 | True | 0 | ROZPOCET
| VV |  | Součet |  | 3 | [13 empty] | VV | 2 | 4 | True | 1 | ROZPOCET
85 | K | 936942211 | Zhotovení tabulky s letopočtem opravy nebo větší údržby vložením šablony do bednění | kus | 1 |  | 0 | CS ÚRS 2024 01 |  |  | základní |  | 0 | 0.00649 | 0.00649 | 0 | 0 | 1024 | K | 2 |  |  |  | ROZPOCET | 0 | 0 | 0 | 0 | 0 | 1 | 0 | 1024 | 406287889
| Online PSC |  | https://podminky.urs.cz/item/CS_URS_2024_01/936942211 | [15 empty] | Online PSC | 2
| VV |  | vlys do betonu | [15 empty] | VV | 2 | 1 | True | 0 | ROZPOCET
| VV |  | 1 |  | 1 | [13 empty] | VV | 2 | 2 | True | 0 | ROZPOCET
| VV |  | Součet |  | 1 | [13 empty] | VV | 2 | 4 | True | 1 | ROZPOCET
86 | K | 03R | Zřízení schodišť z monolitického betonu C 30/37 | m3 | 3.23 |  | 0 | VLASTNÍ |  |  | základní |  | 0 | 0 | 0 | 0 | 0 | 4 | K | 2 |  |  |  | ROZPOCET | 0 | 0 | 0 | 0 | 0 | 1 | 0 | 4 | 278818909
| VV |  | Zřízení přístupových schodišť z monolitického betonu C 30/37-XF4 | [15 empty] | VV | 2 | 1 | True | 0 | ROZPOCET
| VV |  | (0,8*(3,99+2,19+7,28))*0,3 |  | 3.23 | [13 empty] | VV | 2 | 2 | True | 0 | ROZPOCET
| VV |  | Součet |  | 3.23 | [13 empty] | VV | 2 | 4 | True | 1 | ROZPOCET
87 | K | 04R | Spojení stávající protipovodňové úpravy - bet. zídky s těsněním s cementobet. krytem | kus | 10 |  | 0 | VLASTNÍ |  |  | základní |  | 0 | 0 | 0 | 0 | 0 | 4 | K | 2 |  |  |  | ROZPOCET | 0 | 0 | 0 | 0 | 0 | 1 | 0 | 4 | 1413451607
| VV |  | Spojení stávající protipovodňové úpravy - bet. zídky s těsněním s cementobet. krytem cyklostezky trny ø 20 mm, délky 0,3 m po 1,0 m, délka spojení 9,8 | [15 empty] | VV | 2 | 1 | True | 0 | ROZPOCET
| VV |  | 10 |  | 10 | [13 empty] | VV | 2 | 2 | True | 0 | ROZPOCET
| VV |  | Součet |  | 10 | [13 empty] | VV | 2 | 4 | True | 1 | ROZPOCET
88 | K | 08R | D+M Zřízení zpevnění pro stavební techniku-silniční panely | m2 | 215.37 |  | 0 | VLASTNÍ |  |  | základní |  | 0 | 0 | 0 | 0 | 0 | 4 | K | 2 |  |  |  | ROZPOCET | 0 | 0 | 0 | 0 | 0 | 1 | 0 | 4 | -651451036
| VV |  | Zpevnění pro stavební techniku-2x silniční panel 3,0/1,0/0,15, zřízení u opěry 1 i 2 | [15 empty] | VV | 2 | 1 | True | 0 | ROZPOCET
| VV |  | (6,0*6,0)*2 |  | 72 | [13 empty] | VV | 2 | 2 | True | 0 | ROZPOCET
| VV |  | Zřízení sjezdu pro pojezd stavební techniky-silniční panel 3,0/1,0/0,15, zřízení u opěry 1 i 2 | [15 empty] | VV | 2 | 1 | True | 0 | ROZPOCET
| VV |  | 84,25+59,12 |  | 143.37 | [13 empty] | VV | 2 | 2 | True | 0 | ROZPOCET
| VV |  | Součet |  | 215.37 | [13 empty] | VV | 2 | 4 | True | 1 | ROZPOCET
89 | K | 09R | Odstranění panelové komunikace-betonové silniční panely tl. 180 mm, odvoz do 20 km a uložení na skládku vč. poplatku | m2 | 32.2 |  | 0 | VLASTNÍ |  |  | základní |  | 0 | 0 | 0 | 0.229 | 7.3738 | 4 | K | 2 |  |  |  | ROZPOCET | 0 | 0 | 0 | 0 | 0 | 1 | 0 | 4 | 591213351
| VV |  | Odstranění panelové komunikace-betonové silniční panely tl. 180 mm, odvoz do 20 km a uložení na skládku vč. poplatku | [15 empty] | VV | 2 | 1 | True | 0 | ROZPOCET
| VV |  | 32,2 |  | 32.2 | [13 empty] | VV | 2 | 2 | True | 0 | ROZPOCET
| VV |  | Součet |  | 32.2 | [13 empty] | VV | 2 | 4 | True | 1 | ROZPOCET
90 | K | 916231213 | Osazení chodníkového obrubníku betonového se zřízením lože, s vyplněním a zatřením spár cementovou maltou stojatého s boční opěrou z betonu prostého, do lože z betonu prostého | m | 24.39 |  | 0 | CS ÚRS 2024 01 |  |  | základní |  | 0 | 0.1295 | 3.1585 | 0 | 0 | 4 | K | 2 |  |  |  | ROZPOCET | 0 | 0 | 0 | 0 | 0 | 1 | 0 | 4 | 1335783877
| Online PSC |  | https://podminky.urs.cz/item/CS_URS_2024_01/916231213 | [15 empty] | Online PSC | 2
| VV |  | Obrubník 100/250 lemující přístupová schodištěa rampovité ukončení římsy | [15 empty] | VV | 2 | 1 | True | 0 | ROZPOCET
| VV |  | 2,08+2*(3,99+2,22)+7,25+2*1,32 |  | 24.39 | [13 empty] | VV | 2 | 2 | True | 0 | ROZPOCET
| VV |  | Součet |  | 24.39 | [13 empty] | VV | 2 | 4 | True | 1 | ROZPOCET
91 | M | 59217017 | obrubník betonový chodníkový 1000x100x250mm | m | 24.39 |  | 0 | CS ÚRS 2024 01 |  |  | základní |  | 0 | 0.05612 | 1.3688 | 0 | 0 | 8 | M | 2 |  |  |  | ROZPOCET | 0 | 0 | 0 | 0 | 0 | 1 | 0 | 4 | 741842576
| VV |  | Obrubník 100/250 lemující přístupová schodiště a rampovité ukončení římsy | [15 empty] | VV | 2 | 1 | True | 0 | ROZPOCET
| VV |  | 2,08+2*(3,99+2,22)+7,25+2*1,32 |  | 24.39 | [13 empty] | VV | 2 | 2 | True | 0 | ROZPOCET
| VV |  | Součet |  | 24.39 | [13 empty] | VV | 2 | 4 | True | 1 | ROZPOCET
92 | K | 948171121 | Dočasná nosná konstrukce z ocelových nosníků v 10 m l 26 m zřízení použití do 1 měsíce | t | 25 |  | 0 | VLASTNÍ |  |  | základní |  | 0 | 0.03608 | 0.902 | 0 | 0 | 4 | K | 2 |  |  |  | ROZPOCET | 0 | 0 | 0 | 0 | 0 | 1 | 0 | 4 | -1299347768
| VV |  | Podpěrná skruž pod bednění mostovky | [15 empty] | VV | 2 | 1 | True | 0 | ROZPOCET
| VV |  | 25,0 |  | 25 | [13 empty] | VV | 2 | 2 | True | 0 | ROZPOCET
| VV |  | Součet |  | 25 | [13 empty] | VV | 2 | 4 | True | 1 | ROZPOCET
93 | K | 948171122 | Dočasná nosná konstrukce z ocelových nosníků v 10 m l 26 m odstranění | t | 25 |  | 0 | VLASTNÍ |  |  | základní |  | 0 | 0.01664 | 0.416 | 0 | 0 | 4 | K | 2 |  |  |  | ROZPOCET | 0 | 0 | 0 | 0 | 0 | 1 | 0 | 4 | -29196924
| VV |  | Podpěrná skruž pod bednění mostovky | [15 empty] | VV | 2 | 1 | True | 0 | ROZPOCET
| VV |  | 25,0 |  | 25 | [13 empty] | VV | 2 | 2 | True | 0 | ROZPOCET
| VV |  | Součet |  | 25 | [13 empty] | VV | 2 | 4 | True | 1 | ROZPOCET
94 | K | 948171219 | Příplatek ZKD měsíc použití dočasné nosné konstrukce z ocelových nosníků v 20 m l 26 m | t | 25 |  | 0 | VLASTNÍ |  |  | základní |  | 0 | 0.01944 | 0.486 | 0 | 0 | 4 | K | 2 |  |  |  | ROZPOCET | 0 | 0 | 0 | 0 | 0 | 1 | 0 | 4 | -1686449117
| VV |  | Podpěrná skruž pod bednění mostovky | [15 empty] | VV | 2 | 1 | True | 0 | ROZPOCET
| VV |  | 25,0"t"*1"měsíc" |  | 25 | [13 empty] | VV | 2 | 2 | True | 0 | ROZPOCET
| VV |  | Součet |  | 25 | [13 empty] | VV | 2 | 4 | True | 1 | ROZPOCET
95 | K | 948521111 | Podpěrný rošt dočasný ze dřeva z příhradových nosníků zřízení | m2 | 181.425 |  | 0 | CS ÚRS 2024 01 |  |  | základní |  | 0 | 0.00083 | 0.15058 | 0 | 0 | 4 | K | 2 |  |  |  | ROZPOCET | 0 | 0 | 0 | 0 | 0 | 1 | 0 | 4 | 1581012522
| Online PSC |  | https://podminky.urs.cz/item/CS_URS_2024_01/948521111 | [15 empty] | Online PSC | 2
| VV |  | Podpěrná skruž pod bednění mostovky | [15 empty] | VV | 2 | 1 | True | 0 | ROZPOCET
| VV |  | 30,75*5,90 |  | 181.425 | [13 empty] | VV | 2 | 2 | True | 0 | ROZPOCET
| VV |  | Součet |  | 181.425 | [13 empty] | VV | 2 | 4 | True | 1 | ROZPOCET
96 | K | 948521121 | Podpěrný rošt dočasný ze dřeva z příhradových nosníků odstranění | m2 | 181.425 |  | 0 | CS ÚRS 2024 01 |  |  | základní |  | 0 | 0 | 0 | 0 | 0 | 4 | K | 2 |  |  |  | ROZPOCET | 0 | 0 | 0 | 0 | 0 | 1 | 0 | 4 | 265826493
| Online PSC |  | https://podminky.urs.cz/item/CS_URS_2024_01/948521121 | [15 empty] | Online PSC | 2
| VV |  | Podpěrná skruž pod bednění mostovky | [15 empty] | VV | 2 | 1 | True | 0 | ROZPOCET
| VV |  | 30,75*5,90 |  | 181.425 | [13 empty] | VV | 2 | 2 | True | 0 | ROZPOCET
| VV |  | Součet |  | 181.425 | [13 empty] | VV | 2 | 4 | True | 1 | ROZPOCET
97 | K | 948521129 | Podpěrný rošt dočasný ze dřeva z příhradových nosníků měsíční nájemné | m2 | 362.85 |  | 0 | CS ÚRS 2024 01 |  |  | základní |  | 0 | 0 | 0 | 0 | 0 | 4 | K | 2 |  |  |  | ROZPOCET | 0 | 0 | 0 | 0 | 0 | 1 | 0 | 4 | -1886614072
| Online PSC |  | https://podminky.urs.cz/item/CS_URS_2024_01/948521129 | [15 empty] | Online PSC | 2
| VV |  | 181,425*2"měsíce" |  | 362.85 | [13 empty] | VV | 2 | 2 | True | 1 | ROZPOCET
98 | K | 963065413 | Bourání mostních konstrukcí nosných konstrukcí mostovek ze dřeva měkkého z prken nebo fošen | m3 | 2.402 |  | 0 | CS ÚRS 2024 01 |  |  | základní |  | 0 | 0 | 0 | 0.588 | 1.4124 | 4 | K | 2 |  |  |  | ROZPOCET | 0 | 0 | 0 | 0 | 0 | 1 | 0 | 4 | -382386905
| Online PSC |  | https://podminky.urs.cz/item/CS_URS_2024_01/963065413 | [15 empty] | Online PSC | 2
| VV |  | Odstranění dřevěné mostovky z fošen tl. 60 mm | [15 empty] | VV | 2 | 1 | True | 0 | ROZPOCET
| VV |  | 28,60*1,40*0,06 |  | 2.402 | [13 empty] | VV | 2 | 2 | True | 0 | ROZPOCET
| VV |  | Součet |  | 2.402 | [13 empty] | VV | 2 | 4 | True | 1 | ROZPOCET
99 | K | 948411121 | Podpěrné skruže a podpěry dočasné kovové zřízení podpěr výšky do 12 m Pižmo | t | 50 |  | 0 | CS ÚRS 2024 01 |  |  | základní |  | 0 | 0.0044 | 0.22 | 0 | 0 | 4 | K | 2 |  |  |  | ROZPOCET | 0 | 0 | 0 | 0 | 0 | 1 | 0 | 4 | -2049317602
| Online PSC |  | https://podminky.urs.cz/item/CS_URS_2024_01/948411121 | [15 empty] | Online PSC | 2
| VV |  | Podpěrná konstrukce skruže z pižma | [15 empty] | VV | 2 | 1 | True | 0 | ROZPOCET
| VV |  | 50 |  | 50 | [13 empty] | VV | 2 | 2 | True | 0 | ROZPOCET
| VV |  | Součet |  | 50 | [13 empty] | VV | 2 | 4 | True | 1 | ROZPOCET
100 | K | 948411221 | Podpěrné skruže a podpěry dočasné kovové odstranění podpěr výšky do 12 m Pižmo | t | 50 |  | 0 | CS ÚRS 2024 01 |  |  | základní |  | 0 | 0 | 0 | 0 | 0 | 4 | K | 2 |  |  |  | ROZPOCET | 0 | 0 | 0 | 0 | 0 | 1 | 0 | 4 | -1075414914
| Online PSC |  | https://podminky.urs.cz/item/CS_URS_2024_01/948411221 | [15 empty] | Online PSC | 2
| VV |  | Podpěrná konstrukce skruže z pižma | [15 empty] | VV | 2 | 1 | True | 0 | ROZPOCET
| VV |  | 50 |  | 50 | [13 empty] | VV | 2 | 2 | True | 0 | ROZPOCET
| VV |  | Součet |  | 50 | [13 empty] | VV | 2 | 4 | True | 1 | ROZPOCET
101 | K | 961021112 | Bourání mostních konstrukcí základů z kamene nebo cihel | m3 | 38.925 |  | 0 | CS ÚRS 2024 01 |  |  | základní |  | 0 | 0.12 | 4.671 | 2.49 | 96.9232 | 4 | K | 2 |  |  |  | ROZPOCET | 0 | 0 | 0 | 0 | 0 | 1 | 0 | 4 | -842681371
| Online PSC |  | https://podminky.urs.cz/item/CS_URS_2024_01/961021112 | [15 empty] | Online PSC | 2
| VV |  | Vybourání kamenných patek | [15 empty] | VV | 2 | 1 | True | 0 | ROZPOCET
| VV |  | odhad | [15 empty] | VV | 2 | 1 | True | 0 | ROZPOCET
| VV |  | (2,7*1,5*4,5+3,0*1,5*4,6) |  | 38.925 | [13 empty] | VV | 2 | 2 | True | 0 | ROZPOCET
| VV |  | Součet |  | 38.925 | [13 empty] | VV | 2 | 4 | True | 1 | ROZPOCET
102 | K | 962021112 | Bourání mostních konstrukcí zdiva a pilířů z kamene nebo cihel | m3 | 69.12 |  | 0 | CS ÚRS 2024 01 |  |  | základní |  | 0 | 0.12 | 8.2944 | 2.49 | 172.1088 | 4 | K | 2 |  |  |  | ROZPOCET | 0 | 0 | 0 | 0 | 0 | 1 | 0 | 4 | 563112375
| Online PSC |  | https://podminky.urs.cz/item/CS_URS_2024_01/962021112 | [15 empty] | Online PSC | 2
| VV |  | Bourání kamenné spodní stavby - opěry | [15 empty] | VV | 2 | 1 | True | 0 | ROZPOCET
| VV |  | (2,18*0,83*4,60+3,20*2,10*3,52+(3,35*2,01*0,55)*2+2,03*0,5* 4,5+2,98*1,82*3,44+(3,13*2*0,52)*2) |  | 69.12 | [13 empty] | VV | 2 | 2 | True | 0 | ROZPOCET
| VV |  | Součet |  | 69.12 | [13 empty] | VV | 2 | 4 | True | 1 | ROZPOCET
103 | K | 966075141 | Odstranění různých konstrukcí na mostech kovového zábradlí vcelku | m | 22.97 |  | 0 | CS ÚRS 2024 01 |  |  | základní |  | 0 | 8e-05 | 0.0018376 | 0.018 | 0.41346 | 4 | K | 2 |  |  |  | ROZPOCET | 0 | 0 | 0 | 0 | 0 | 1 | 0 | 4 | 307765376
| Online PSC |  | https://podminky.urs.cz/item/CS_URS_2024_01/966075141 | [15 empty] | Online PSC | 2
| VV |  | Odstranění stávajícího silničního trubkového dvoumadlového zábradlí | [15 empty] | VV | 2 | 1 | True | 0 | ROZPOCET
| VV |  | 6,17+6,11+5,34+5,35 |  | 22.97 | [13 empty] | VV | 2 | 2 | True | 0 | ROZPOCET
| VV |  | Součet |  | 22.97 | [13 empty] | VV | 2 | 4 | True | 1 | ROZPOCET
104 | K | 96607521R | Demontáž částí ocelových prvků mostů do 50 kg | kg | 5350.116 |  | 0 | VLASTNÍ |  |  | základní |  | 0 | 0 | 0 | 0.001 | 5.3501 | 4 | K | 2 |  |  |  | ROZPOCET | 0 | 0 | 0 | 0 | 0 | 1 | 0 | 4 | 1708148967
| VV |  | Odstranění podélníků z U 60/40 mm | [15 empty] | VV | 2 | 1 | True | 0 | ROZPOCET
| VV |  | (3*28,00)*2,57 |  | 215.88 | [13 empty] | VV | 2 | 2 | True | 0 | ROZPOCET
| VV |  | Odstranění příčných ztužidel NK, TR.ø 50 mm, délky 2,50 a 3,70 m | [15 empty] | VV | 2 | 1 | True | 0 | ROZPOCET
| VV |  | (8*2*2,5+8*3,7)*5,67 |  | 394.632 | [13 empty] | VV | 2 | 2 | True | 0 | ROZPOCET
| VV |  | Odstranění horního pásu NK, 2*L70/7 až L60/6 mm kraje + L80/8 mm, délky 28,08 m | [15 empty] | VV | 2 | 1 | True | 0 | ROZPOCET
| VV |  | 2*(8,78*4*7,38+5,26*4*5,42+28,08*2*9,63) |  | 1828.086 | [13 empty] | VV | 2 | 2 | True | 0 | ROZPOCET
| VV |  | Odstranění svislic NK, 2*L50/5 až L60/6 mm kraje, proměnné délky | [15 empty] | VV | 2 | 1 | True | 0 | ROZPOCET
| VV |  | ((1,52+1,65+1,77+1,90)*5,42*4+(2,02+2,15+2,27+2,39)*3,75*4+2,52*2*3,75)*2 |  | 599.282 | [13 empty] | VV | 2 | 2 | True | 0 | ROZPOCET
| VV |  | Odstranění diagonál NK, 2*L50/5 až L60/6 mm kraje, proměnné délky | [15 empty] | VV | 2 | 1 | True | 0 | ROZPOCET
| VV |  | (9,60*5,42*4+14,16*3,75*4)*2 |  | 841.056 | [13 empty] | VV | 2 | 2 | True | 0 | ROZPOCET
| VV |  | Odstranění pásoviny NK tvořící vodorovnou výplň zábradlí, pásovina 50/5 mm, délky 28,0 m | [15 empty] | VV | 2 | 1 | True | 0 | ROZPOCET
| VV |  | (4*28*1,96)*2 |  | 439.04 | [13 empty] | VV | 2 | 2 | True | 0 | ROZPOCET
| VV |  | Odstranění příčníků NK pod mostovkou, L50/5 mm, délky 1,40 m | [15 empty] | VV | 2 | 1 | True | 0 | ROZPOCET
| VV |  | (17*1,4*3,75)*2 |  | 178.5 | [13 empty] | VV | 2 | 2 | True | 0 | ROZPOCET
| VV |  | Odstranění zavětrování NK/příčného ztužení pod mostovkou, L50/5 mm, délky 2,24 a 0,88 m | [15 empty] | VV | 2 | 1 | True | 0 | ROZPOCET
| VV |  | (17*0,88*3,75)*2+16*2,24*3,75 |  | 246.6 | [13 empty] | VV | 2 | 2 | True | 0 | ROZPOCET
| VV |  | Odstranění dolního pásu NK, 2*L60/6 mm, délky 28,0 m | [15 empty] | VV | 2 | 1 | True | 0 | ROZPOCET
| VV |  | 2*(2*28*5,42) |  | 607.04 | [13 empty] | VV | 2 | 2 | True | 0 | ROZPOCET
| VV |  | Součet |  | 5350.116 | [13 empty] | VV | 2 | 4 | True | 1 | ROZPOCET
105 | K | 9660752R | Odstranění ocelových ložisek - 2xložisko pohyblivé a 2xložisko pevné | kg | 4 |  | 0 | VLASTNÍ |  |  | základní |  | 0 | 0 | 0 | 0.001 | 0.004 | 4 | K | 2 |  |  |  | ROZPOCET | 0 | 0 | 0 | 0 | 0 | 1 | 0 | 4 | 1278442444
| VV |  | Odstranění ocelových ložisek - 2xložisko pohyblivé a 2xložisko pevné | [15 empty] | VV | 2 | 1 | True | 0 | ROZPOCET
| VV |  | 1+1+1+1 |  | 4 | [13 empty] | VV | 2 | 2 | True | 1 | ROZPOCET
| D | 997 | Přesun sutě |  |  |  | 0 | [5 empty] | 0 |  | 0 |  | 0 | 1 | D | 1 |  |  |  | ROZPOCET | [6 empty] | 0
106 | K | 997211511 | Vodorovná doprava suti nebo vybouraných hmot suti se složením a hrubým urovnáním, na vzdálenost do 1 km | t | 360.251 |  | 0 | CS ÚRS 2024 01 |  |  | základní |  | 0 | 0 | 0 | 0 | 0 | 4 | K | 2 |  |  |  | ROZPOCET | 0 | 0 | 0 | 0 | 0 | 1 | 0 | 4 | -2018710545
| Online PSC |  | https://podminky.urs.cz/item/CS_URS_2024_01/997211511 | [15 empty] | Online PSC | 2
| VV |  | asfalt | [15 empty] | VV | 2 | 1 | True | 0 | ROZPOCET
| VV |  | 13,9 |  | 13.9 | [13 empty] | VV | 2 | 2 | True | 0 | ROZPOCET
| VV |  | beton | [15 empty] | VV | 2 | 1 | True | 0 | ROZPOCET
| VV |  | 52,6 |  | 52.6 | [13 empty] | VV | 2 | 2 | True | 0 | ROZPOCET
| VV |  | kamenivo | [15 empty] | VV | 2 | 1 | True | 0 | ROZPOCET
| VV |  | 293,751 |  | 293.751 | [13 empty] | VV | 2 | 2 | True | 0 | ROZPOCET
| VV |  | Součet |  | 360.251 | [13 empty] | VV | 2 | 4 | True | 1 | ROZPOCET
107 | K | 997211519 | Vodorovná doprava suti nebo vybouraných hmot suti se složením a hrubým urovnáním, na vzdálenost Příplatek k ceně za každý další i započatý 1 km přes 1 km | t | 6844.769 |  | 0 | CS ÚRS 2024 01 |  |  | základní |  | 0 | 0 | 0 | 0 | 0 | 4 | K | 2 |  |  |  | ROZPOCET | 0 | 0 | 0 | 0 | 0 | 1 | 0 | 4 | 1832895755
| Online PSC |  | https://podminky.urs.cz/item/CS_URS_2024_01/997211519 | [15 empty] | Online PSC | 2
| VV |  | asfalt | [15 empty] | VV | 2 | 1 | True | 0 | ROZPOCET
| VV |  | 13,9*19 |  | 264.1 | [13 empty] | VV | 2 | 2 | True | 0 | ROZPOCET
| VV |  | beton | [15 empty] | VV | 2 | 1 | True | 0 | ROZPOCET
| VV |  | 52,6*19 |  | 999.4 | [13 empty] | VV | 2 | 2 | True | 0 | ROZPOCET
| VV |  | kamenivo | [15 empty] | VV | 2 | 1 | True | 0 | ROZPOCET
| VV |  | 293,751*19 |  | 5581.269 | [13 empty] | VV | 2 | 2 | True | 0 | ROZPOCET
| VV |  | Součet |  | 6844.769 | [13 empty] | VV | 2 | 4 | True | 1 | ROZPOCET
108 | K | 997211611 | Nakládání suti nebo vybouraných hmot na dopravní prostředky pro vodorovnou dopravu suti | t | 360.251 |  | 0 | CS ÚRS 2024 01 |  |  | základní |  | 0 | 0 | 0 | 0 | 0 | 4 | K | 2 |  |  |  | ROZPOCET | 0 | 0 | 0 | 0 | 0 | 1 | 0 | 4 | -684597014
| Online PSC |  | https://podminky.urs.cz/item/CS_URS_2024_01/997211611 | [15 empty] | Online PSC | 2
| VV |  | asfalt | [15 empty] | VV | 2 | 1 | True | 0 | ROZPOCET
| VV |  | 13,9 |  | 13.9 | [13 empty] | VV | 2 | 2 | True | 0 | ROZPOCET
| VV |  | beton | [15 empty] | VV | 2 | 1 | True | 0 | ROZPOCET
| VV |  | 52,6 |  | 52.6 | [13 empty] | VV | 2 | 2 | True | 0 | ROZPOCET
| VV |  | kamenivo | [15 empty] | VV | 2 | 1 | True | 0 | ROZPOCET
| VV |  | 293,751 |  | 293.751 | [13 empty] | VV | 2 | 2 | True | 0 | ROZPOCET
| VV |  | Součet |  | 360.251 | [13 empty] | VV | 2 | 4 | True | 1 | ROZPOCET
109 | K | 997221861 | Recyklace na skládce nebo recyklace v režii zhotovitele suti z prostého betonu zatříděné do Katalogu odpadů pod kódem 17 01 01 | t | 52.6 |  | 0 | CS ÚRS 2024 01 |  |  | základní |  | 0 | 0 | 0 | 0 | 0 | 4 | K | 2 |  |  |  | ROZPOCET | 0 | 0 | 0 | 0 | 0 | 1 | 0 | 4 | -521853176
| Online PSC |  | https://podminky.urs.cz/item/CS_URS_2024_01/997221861 | [15 empty] | Online PSC | 2
| VV |  | poplatek za odstranění betonového povrchu, fakturováno dle vážích lístků | [15 empty] | VV | 2 | 1 | True | 0 | ROZPOCET
| VV |  | 52,6 |  | 52.6 | [13 empty] | VV | 2 | 2 | True | 0 | ROZPOCET
| VV |  | Součet |  | 52.6 | [13 empty] | VV | 2 | 4 | True | 1 | ROZPOCET
110 | K | 997221873 | Recyklace na skládce nebo recyklace v režii zhotovitele zeminy a kamení zatříděného do Katalogu odpadů pod kódem 17 05 04 | t | 293.751 |  | 0 | CS ÚRS 2024 01 |  |  | základní |  | 0 | 0 | 0 | 0 | 0 | 4 | K | 2 |  |  |  | ROZPOCET | 0 | 0 | 0 | 0 | 0 | 1 | 0 | 4 | 236195160
| Online PSC |  | https://podminky.urs.cz/item/CS_URS_2024_01/997221873 | [15 empty] | Online PSC | 2
| VV |  | vybourané kamenivo-zdivo, fakturováno dle vážních lístků | [15 empty] | VV | 2 | 1 | True | 0 | ROZPOCET
| VV |  | 96,92+172,109 |  | 269.029 | [13 empty] | VV | 2 | 2 | True | 0 | ROZPOCET
| VV |  | odstraněné kamenivo, fakturováno dle vážních lístků | [15 empty] | VV | 2 | 1 | True | 0 | ROZPOCET
| VV |  | 24,722 |  | 24.722 | [13 empty] | VV | 2 | 2 | True | 0 | ROZPOCET
| VV |  | Součet |  | 293.751 | [13 empty] | VV | 2 | 4 | True | 1 | ROZPOCET
111 | K | 997221875 | Recyklace na skládce nebo recyklace v režii zhotovitele suti asfaltové bez obsahu dehtu zatříděné do Katalogu odpadů pod kódem 17 03 02 | t | 13.9 |  | 0 | CS ÚRS 2024 01 |  |  | základní |  | 0 | 0 | 0 | 0 | 0 | 4 | K | 2 |  |  |  | ROZPOCET | 0 | 0 | 0 | 0 | 0 | 1 | 0 | 4 | -1481325354
| Online PSC |  | https://podminky.urs.cz/item/CS_URS_2024_01/997221875 | [15 empty] | Online PSC | 2
| VV |  | odstranění asfaltového povrchu | [15 empty] | VV | 2 | 1 | True | 0 | ROZPOCET
| VV |  | 8,9+5 |  | 13.9 | [13 empty] | VV | 2 | 2 | True | 0 | ROZPOCET
| VV |  | Součet |  | 13.9 | [13 empty] | VV | 2 | 4 | True | 1 | ROZPOCET
| D | 998 | Přesun hmot |  |  |  | 0 | [5 empty] | 0 |  | 0 |  | 0 | 1 | D | 1 |  |  |  | ROZPOCET | [6 empty] | 0
112 | K | 998212112 | Přesun hmot pro mosty zděné, betonové monolitické, spřažené ocelobetonové nebo kovové vodorovná dopravní vzdálenost do 100 m výška mostu přes 20 do 45 m | t | 1047.664 |  | 0 | CS ÚRS 2024 01 |  |  | základní |  | 0 | 0 | 0 | 0 | 0 | 4 | K | 2 |  |  |  | ROZPOCET | 0 | 0 | 0 | 0 | 0 | 1 | 0 | 4 | -1745382654
| Online PSC |  | https://podminky.urs.cz/item/CS_URS_2024_01/998212112 | [15 empty] | Online PSC | 2
113 | K | 998212191 | Přesun hmot pro mosty zděné, betonové monolitické, spřažené ocelobetonové nebo kovové Příplatek k cenám za zvětšený přesun přes přes vymezenou největší dopravní vzdálenost do 1000 m | t | 1044.268 |  | 0 | CS ÚRS 2024 01 |  |  | základní |  | 0 | 0 | 0 | 0 | 0 | 4 | K | 2 |  |  |  | ROZPOCET | 0 | 0 | 0 | 0 | 0 | 1 | 0 | 4 | -416205818
| Online PSC |  | https://podminky.urs.cz/item/CS_URS_2024_01/998212191 | [15 empty] | Online PSC | 2
| D | VRN | Vedlejší rozpočtové náklady |  |  |  | 0 | [5 empty] | 0 |  | 0.08542 |  | 0 | 5 | D | 0 |  |  |  | ROZPOCET | [6 empty] | 0
114 | K | 010001000 | Průzkumné, geodetické a projektové práce | kus | 1 |  | 0 | CS ÚRS 2024 01 |  |  | základní |  | 0 | 0 | 0 | 0 | 0 | 1024 | K | 1 |  |  |  | ROZPOCET | 0 | 0 | 0 | 0 | 0 | 1 | 0 | 1024 | -1175388816
| Online PSC |  | https://podminky.urs.cz/item/CS_URS_2024_01/010001000 | [15 empty] | Online PSC | 1
| VV |  | Vytýčení podzemních inženýrských sítí | [15 empty] | VV | 1 | 1 | True | 0 | ROZPOCET
| VV |  | 1 |  | 1 | [13 empty] | VV | 1 | 2 | True | 0 | ROZPOCET
| VV |  | Součet |  | 1 | [13 empty] | VV | 1 | 4 | True | 1 | ROZPOCET
115 | K | 012002000 | Geodetické práce | kpl | 1 |  | 0 | CS ÚRS 2024 01 |  |  | základní |  | 0 | 0 | 0 | 0 | 0 | 1024 | K | 1 |  |  |  | ROZPOCET | 0 | 0 | 0 | 0 | 0 | 1 | 0 | 1024 | 1504617159
| Online PSC |  | https://podminky.urs.cz/item/CS_URS_2024_01/012002000 | [15 empty] | Online PSC | 1
| VV |  | geodetické práce po dobu stavby | [15 empty] | VV | 1 | 1 | True | 0 | ROZPOCET
| VV |  | 1 |  | 1 | [13 empty] | VV | 1 | 2 | True | 0 | ROZPOCET
| VV |  | Součet |  | 1 | [13 empty] | VV | 1 | 4 | True | 1 | ROZPOCET
116 | K | 02400200R | Přestěhování lidí, zvířat | kpl | 1 |  | 0 | CS ÚRS 2024 01 |  |  | základní |  | 0 | 0 | 0 | 0 | 0 | 1024 | K | 1 |  |  |  | ROZPOCET | 0 | 0 | 0 | 0 | 0 | 1 | 0 | 1024 | 1240876402
| Online PSC |  | https://podminky.urs.cz/item/CS_URS_2024_01/02400200R | [15 empty] | Online PSC | 1
| VV |  | Záchranný odlov a transfer ryb | [15 empty] | VV | 1 | 1 | True | 0 | ROZPOCET
| VV |  | 1 |  | 1 | [13 empty] | VV | 1 | 2 | True | 0 | ROZPOCET
| VV |  | Součet |  | 1 | [13 empty] | VV | 1 | 4 | True | 1 | ROZPOCET
117 | K | 04200200R | Mostní list včetně stanovení zatížitelnosti | kpl | 1 |  | 0 | CS ÚRS 2024 01 |  |  | základní |  | 0 | 0 | 0 | 0 | 0 | 1024 | K | 1 |  |  |  | ROZPOCET | 0 | 0 | 0 | 0 | 0 | 1 | 0 | 1024 | -1475733172
| Online PSC |  | https://podminky.urs.cz/item/CS_URS_2024_01/04200200R | [15 empty] | Online PSC | 1
| VV |  | Mostní list včetně stanovení zatížitelnosti | [15 empty] | VV | 1 | 1 | True | 0 | ROZPOCET
| VV |  | 1 |  | 1 | [13 empty] | VV | 1 | 2 | True | 0 | ROZPOCET
| VV |  | Součet |  | 1 | [13 empty] | VV | 1 | 4 | True | 1 | ROZPOCET
118 | K | 045002000 | Kompletační a koordinační činnost | kpl | 1 |  | 0 | CS ÚRS 2024 01 |  |  | základní |  | 0 | 0 | 0 | 0 | 0 | 1024 | K | 1 |  |  |  | ROZPOCET | 0 | 0 | 0 | 0 | 0 | 1 | 0 | 1024 | 2026475261
| Online PSC |  | https://podminky.urs.cz/item/CS_URS_2024_01/045002000 | [15 empty] | Online PSC | 1
| VV |  | Dokladová část dodavatele stavby (platí pro veškeré stavební objekty) - kniha průběžné evidence odpadů /doklady o likvidaci odpadů/ | [15 empty] | VV | 1 | 1 | True | 0 | ROZPOCET
| VV |  | 1 |  | 1 | [13 empty] | VV | 1 | 2 | True | 0 | ROZPOCET
| VV |  | Součet |  | 1 | [13 empty] | VV | 1 | 4 | True | 1 | ROZPOCET
119 | K | 91411211R | Pamětní deska | kus | 1 |  | 0 | CS ÚRS 2024 01 |  |  | základní |  | 0 | 0.08542 | 0.08542 | 0 | 0 | 1024 | K | 1 |  |  |  | ROZPOCET | 0 | 0 | 0 | 0 | 0 | 1 | 0 | 1024 | 1896656348
| Online PSC |  | https://podminky.urs.cz/item/CS_URS_2024_01/91411211R | [15 empty] | Online PSC | 1
| VV |  | Pamětní deska-uložení po dobu výstavby a přesun mimo zpevnění, osazení | [15 empty] | VV | 1 | 1 | True | 0 | ROZPOCET
| VV |  | 1 |  | 1 | [13 empty] | VV | 1 | 2 | True | 0 | ROZPOCET
| VV |  | Součet |  | 1 | [13 empty] | VV | 1 | 4 | True | 1 | ROZPOCET

## SO 201.2 - Lávka - napoje...
[9 empty] | >> skryté sloupce << | [9 empty] | {0d6b642a-ff06-495d-9dda-dd7f3ab01340}
2
| KRYCÍ LIST SOUPISU PRACÍ | [8 empty] | v --- níže se nacházejí doplnkové a pomocné údaje k sestavám --- v | [8 empty] | False
Stavba:
Lávka pro cyklisty přes Olšavu
Objekt:
SO 201.2 - Lávka - napojení na Agropenzion Sádky
| KSO: |  | 821 43 31 |  |  | CC-CZ:
| Místo: |  | Kunovice |  |  | Datum: | 24. 1. 2024
| Zadavatel: |  |  |  |  | IČ: | 00567892
|  | Město Kunovice |  |  |  | DIČ: | CZ00567892
| Uchazeč: |  |  |  |  | IČ: | Vyplň údaj
|  | Vyplň údaj |  |  |  | DIČ: | Vyplň údaj
| Projektant: |  |  |  |  | IČ: | 29362393
|  | Rušar mosty s.r.o. |  |  |  | DIČ: | CZ29362393
| Zpracovatel: |  |  |  |  | IČ: | 06324827
|  | DRS stavební s.r.o. |  |  |  | DIČ: | CZ06324827
Poznámka:
| Cena bez DPH | [5 empty] | 0
|  |  | Základ daně |  |  | Sazba daně | Výše daně
| DPH | základní | 0 |  |  | 21% | 0
|  | snížená | 0 |  |  | 12% | 0
|  | zákl. přenesená | 0 |  |  | 21% | 0
|  | sníž. přenesená | 0 |  |  | 12% | 0
|  | nulová | 0 |  |  | 0% | 0
| Cena s DPH |  |  | v | CZK |  | 0
REKAPITULACE ČLENĚNÍ SOUPISU PRACÍ
Stavba:
Lávka pro cyklisty přes Olšavu
Objekt:
SO 201.2 - Lávka - napojení na Agropenzion Sádky
Místo: |  |  | Kunovice |  |  | Datum: | 24. 1. 2024
Zadavatel: |  |  | Město Kunovice |  |  | Projektant: | Rušar mosty s.r.o.
Uchazeč: |  |  | Vyplň údaj |  |  | Zpracovatel: | DRS stavební s.r.o.
Kód dílu - Popis | [6 empty] | Cena celkem [CZK]
Náklady stavby celkem | [6 empty] | 0 | [12 empty] | -1
| HSV - Práce a dodávky HSV | [5 empty] | 0
| 1 - Zemní práce | [5 empty] | 0
| 3 - Svislé a kompletní konstrukce | [5 empty] | 0
| 5 - Komunikace pozemní | [5 empty] | 0
| 9 - Ostatní konstrukce a práce, bourání | [5 empty] | 0
| 997 - Přesun sutě | [5 empty] | 0
| 998 - Přesun hmot | [5 empty] | 0
SOUPIS PRACÍ
Stavba:
Lávka pro cyklisty přes Olšavu
Objekt:
SO 201.2 - Lávka - napojení na Agropenzion Sádky
Místo: |  |  | Kunovice |  |  | Datum: | 24. 1. 2024
Zadavatel: |  |  | Město Kunovice |  |  | Projektant: | Rušar mosty s.r.o.
Uchazeč: |  |  | Vyplň údaj |  |  | Zpracovatel: | DRS stavební s.r.o.
PČ | Typ | Kód | Popis | MJ | Množství | J.cena [CZK] | Cena celkem [CZK] | Cenová soustava |  |  | DPH | J. Nh [h] | Nh celkem [h] | J. hmotnost [t] | Hmotnost celkem [t] | J. suť [t] | Suť Celkem [t]
Náklady soupisu celkem | [6 empty] | 0 | [5 empty] | 0 |  | 89.488 |  | 25.5417 |  | D | -1 | [10 empty] | 0
| D | HSV | Práce a dodávky HSV |  |  |  | 0 | [5 empty] | 0 |  | 89.488 |  | 25.5417 | 1 | D | 0 |  |  |  | ROZPOCET | [6 empty] | 0
| D | 1 | Zemní práce |  |  |  | 0 | [5 empty] | 0 |  | 0 |  | 25.5207 | 1 | D | 1 |  |  |  | ROZPOCET | [6 empty] | 0
1 | K | 112101101 | Odstranění stromů s odřezáním kmene a s odvětvením listnatých, průměru kmene přes 100 do 300 mm | kus | 1 |  | 0 | CS ÚRS 2024 01 |  |  | základní |  | 0 | 0 | 0 | 0 | 0 | 4 | K | 2 |  |  |  | ROZPOCET | 0 | 0 | 0 | 0 | 0 | 1 | 0 | 4 | -1339526664
| Online PSC |  | https://podminky.urs.cz/item/CS_URS_2024_01/112101101 | [15 empty] | Online PSC | 2
| VV |  | listnatý strom | [15 empty] | VV | 2 | 1 | True | 0 | ROZPOCET
| VV |  | 1 |  | 1 | [13 empty] | VV | 2 | 2 | True | 0 | ROZPOCET
| VV |  | Součet |  | 1 | [13 empty] | VV | 2 | 4 | True | 1 | ROZPOCET
2 | K | 162201421 | Vodorovné přemístění větví, kmenů nebo pařezů s naložením, složením a dopravou do 1000 m pařezů kmenů, průměru přes 100 do 300 mm | kus | 1 |  | 0 | CS ÚRS 2024 01 |  |  | základní |  | 0 | 0 | 0 | 0 | 0 | 4 | K | 2 |  |  |  | ROZPOCET | 0 | 0 | 0 | 0 | 0 | 1 | 0 | 4 | -2026373307
| Online PSC |  | https://podminky.urs.cz/item/CS_URS_2024_01/162201421 | [15 empty] | Online PSC | 2
| VV |  | listnatý strom | [15 empty] | VV | 2 | 1 | True | 0 | ROZPOCET
| VV |  | 1 |  | 1 | [13 empty] | VV | 2 | 2 | True | 0 | ROZPOCET
| VV |  | Součet |  | 1 | [13 empty] | VV | 2 | 4 | True | 1 | ROZPOCET
3 | K | 162301971 | Vodorovné přemístění větví, kmenů nebo pařezů s naložením, složením a dopravou Příplatek k cenám za každých dalších i započatých 1000 m přes 1000 m pařezů kmenů, průměru přes 100 do 300 mm | kus | 12 |  | 0 | CS ÚRS 2024 01 |  |  | základní |  | 0 | 0 | 0 | 0 | 0 | 4 | K | 2 |  |  |  | ROZPOCET | 0 | 0 | 0 | 0 | 0 | 1 | 0 | 4 | 651343763
| Online PSC |  | https://podminky.urs.cz/item/CS_URS_2024_01/162301971 | [15 empty] | Online PSC | 2
| VV |  | listnatý strom | [15 empty] | VV | 2 | 1 | True | 0 | ROZPOCET
| VV |  | 1*12 |  | 12 | [13 empty] | VV | 2 | 2 | True | 0 | ROZPOCET
| VV |  | Součet |  | 12 | [13 empty] | VV | 2 | 4 | True | 1 | ROZPOCET
4 | K | 162201411 | Vodorovné přemístění větví, kmenů nebo pařezů s naložením, složením a dopravou do 1000 m kmenů stromů listnatých, průměru přes 100 do 300 mm | kus | 1 |  | 0 | CS ÚRS 2024 01 |  |  | základní |  | 0 | 0 | 0 | 0 | 0 | 4 | K | 2 |  |  |  | ROZPOCET | 0 | 0 | 0 | 0 | 0 | 1 | 0 | 4 | 1354142059
| Online PSC |  | https://podminky.urs.cz/item/CS_URS_2024_01/162201411 | [15 empty] | Online PSC | 2
| VV |  | listnatý strom | [15 empty] | VV | 2 | 1 | True | 0 | ROZPOCET
| VV |  | 1 |  | 1 | [13 empty] | VV | 2 | 2 | True | 0 | ROZPOCET
| VV |  | Součet |  | 1 | [13 empty] | VV | 2 | 4 | True | 1 | ROZPOCET
5 | K | 162301951 | Vodorovné přemístění větví, kmenů nebo pařezů s naložením, složením a dopravou Příplatek k cenám za každých dalších i započatých 1000 m přes 1000 m kmenů stromů listnatých, o průměru přes 100 do 300 mm | kus | 12 |  | 0 | CS ÚRS 2024 01 |  |  | základní |  | 0 | 0 | 0 | 0 | 0 | 4 | K | 2 |  |  |  | ROZPOCET | 0 | 0 | 0 | 0 | 0 | 1 | 0 | 4 | -906306523
| Online PSC |  | https://podminky.urs.cz/item/CS_URS_2024_01/162301951 | [15 empty] | Online PSC | 2
| VV |  | listnatý strom | [15 empty] | VV | 2 | 1 | True | 0 | ROZPOCET
| VV |  | 1*12 |  | 12 | [13 empty] | VV | 2 | 2 | True | 0 | ROZPOCET
| VV |  | Součet |  | 12 | [13 empty] | VV | 2 | 4 | True | 1 | ROZPOCET
6 | K | 162201401 | Vodorovné přemístění větví, kmenů nebo pařezů s naložením, složením a dopravou do 1000 m větví stromů listnatých, průměru kmene přes 100 do 300 mm | kus | 1 |  | 0 | CS ÚRS 2024 01 |  |  | základní |  | 0 | 0 | 0 | 0 | 0 | 4 | K | 2 |  |  |  | ROZPOCET | 0 | 0 | 0 | 0 | 0 | 1 | 0 | 4 | 779398963
| Online PSC |  | https://podminky.urs.cz/item/CS_URS_2024_01/162201401 | [15 empty] | Online PSC | 2
| VV |  | listnatý strom | [15 empty] | VV | 2 | 1 | True | 0 | ROZPOCET
| VV |  | 1 |  | 1 | [13 empty] | VV | 2 | 2 | True | 0 | ROZPOCET
| VV |  | Součet |  | 1 | [13 empty] | VV | 2 | 4 | True | 1 | ROZPOCET
7 | K | 162301931 | Vodorovné přemístění větví, kmenů nebo pařezů s naložením, složením a dopravou Příplatek k cenám za každých dalších i započatých 1000 m přes 1000 m větví stromů listnatých, průměru kmene přes 100 do 300 mm | kus | 12 |  | 0 | CS ÚRS 2024 01 |  |  | základní |  | 0 | 0 | 0 | 0 | 0 | 4 | K | 2 |  |  |  | ROZPOCET | 0 | 0 | 0 | 0 | 0 | 1 | 0 | 4 | 1500387008
| Online PSC |  | https://podminky.urs.cz/item/CS_URS_2024_01/162301931 | [15 empty] | Online PSC | 2
| VV |  | listnatý strom | [15 empty] | VV | 2 | 1 | True | 0 | ROZPOCET
| VV |  | 1*12 |  | 12 | [13 empty] | VV | 2 | 2 | True | 0 | ROZPOCET
| VV |  | Součet |  | 12 | [13 empty] | VV | 2 | 4 | True | 1 | ROZPOCET
8 | K | 113106171 | Rozebrání dlažeb vozovek a ploch s přemístěním hmot na skládku na vzdálenost do 3 m nebo s naložením na dopravní prostředek, s jakoukoliv výplní spár ručně ze zámkové dlažby s ložem z kameniva | m2 | 5.89 |  | 0 | CS ÚRS 2024 01 |  |  | základní |  | 0 | 0 | 0 | 0.295 | 1.7375 | 4 | K | 2 |  |  |  | ROZPOCET | 0 | 0 | 0 | 0 | 0 | 1 | 0 | 4 | -1099396246
| Online PSC |  | https://podminky.urs.cz/item/CS_URS_2024_01/113106171 | [15 empty] | Online PSC | 2
| VV |  | rozebrání dlažby | [15 empty] | VV | 2 | 1 | True | 0 | ROZPOCET
| VV |  | 3,36+2,53 |  | 5.89 | [13 empty] | VV | 2 | 2 | True | 0 | ROZPOCET
| VV |  | Součet |  | 5.89 | [13 empty] | VV | 2 | 4 | True | 1 | ROZPOCET
9 | K | 113201112 | Vytrhání obrub s vybouráním lože, s přemístěním hmot na skládku na vzdálenost do 3 m nebo s naložením na dopravní prostředek silničních ležatých | m | 10.5 |  | 0 | CS ÚRS 2024 01 |  |  | základní |  | 0 | 0 | 0 | 0.29 | 3.045 | 4 | K | 2 |  |  |  | ROZPOCET | 0 | 0 | 0 | 0 | 0 | 1 | 0 | 4 | -1870974216
| Online PSC |  | https://podminky.urs.cz/item/CS_URS_2024_01/113201112 | [15 empty] | Online PSC | 2
| VV |  | vytrhání obrubníků | [15 empty] | VV | 2 | 1 | True | 0 | ROZPOCET
| VV |  | 2,66+7,84 |  | 10.5 | [13 empty] | VV | 2 | 2 | True | 0 | ROZPOCET
| VV |  | Součet |  | 10.5 | [13 empty] | VV | 2 | 4 | True | 1 | ROZPOCET
10 | K | 122151104 | Odkopávky a prokopávky nezapažené strojně v hornině třídy těžitelnosti I skupiny 1 a 2 přes 100 do 500 m3 | m3 | 145.988 |  | 0 | CS ÚRS 2024 01 |  |  | základní |  | 0 | 0 | 0 | 0 | 0 | 4 | K | 2 |  |  |  | ROZPOCET | 0 | 0 | 0 | 0 | 0 | 1 | 0 | 4 | 535149989
| Online PSC |  | https://podminky.urs.cz/item/CS_URS_2024_01/122151104 | [15 empty] | Online PSC | 2
| VV |  | odkopávky pro podkladní a obrusnou vrstvu | [15 empty] | VV | 2 | 1 | True | 0 | ROZPOCET
| VV |  | (1,1*(7,12*37,28))/2 |  | 145.988 | [13 empty] | VV | 2 | 2 | True | 0 | ROZPOCET
| VV |  | Součet |  | 145.988 | [13 empty] | VV | 2 | 4 | True | 1 | ROZPOCET
11 | K | 122251104 | Odkopávky a prokopávky nezapažené strojně v hornině třídy těžitelnosti I skupiny 3 přes 100 do 500 m3 | m3 | 145.988 |  | 0 | CS ÚRS 2024 01 |  |  | základní |  | 0 | 0 | 0 | 0 | 0 | 4 | K | 2 |  |  |  | ROZPOCET | 0 | 0 | 0 | 0 | 0 | 1 | 0 | 4 | -1667147057
| Online PSC |  | https://podminky.urs.cz/item/CS_URS_2024_01/122251104 | [15 empty] | Online PSC | 2
| VV |  | odkopávky pro podkladní a obrusnou vrstvu | [15 empty] | VV | 2 | 1 | True | 0 | ROZPOCET
| VV |  | (1,1*(7,12*37,28))/2 |  | 145.988 | [13 empty] | VV | 2 | 2 | True | 0 | ROZPOCET
| VV |  | Součet |  | 145.988 | [13 empty] | VV | 2 | 4 | True | 1 | ROZPOCET
12 | K | 162751117 | Vodorovné přemístění výkopku nebo sypaniny po suchu na obvyklém dopravním prostředku, bez naložení výkopku, avšak se složením bez rozhrnutí z horniny třídy těžitelnosti I skupiny 1 až 3 na vzdálenost přes 9 000 do 10 000 m | m3 | 291.976 |  | 0 | CS ÚRS 2024 01 |  |  | základní |  | 0 | 0 | 0 | 0 | 0 | 4 | K | 2 |  |  |  | ROZPOCET | 0 | 0 | 0 | 0 | 0 | 1 | 0 | 4 | -343182902
| Online PSC |  | https://podminky.urs.cz/item/CS_URS_2024_01/162751117 | [15 empty] | Online PSC | 2
| VV |  | přebytek výkopku k recyklaci do 20km | [15 empty] | VV | 2 | 1 | True | 0 | ROZPOCET
| VV |  | odkopávky pro podkladní a obrusnou vrstvu | [15 empty] | VV | 2 | 1 | True | 0 | ROZPOCET
| VV |  | (1,1*(7,12*37,28))/2 |  | 145.988 | [13 empty] | VV | 2 | 2 | True | 0 | ROZPOCET
| VV |  | (1,1*(7,12*37,28))/2 |  | 145.988 | [13 empty] | VV | 2 | 2 | True | 0 | ROZPOCET
| VV |  | Součet |  | 291.976 | [13 empty] | VV | 2 | 4 | True | 1 | ROZPOCET
13 | K | 162751119 | Vodorovné přemístění výkopku nebo sypaniny po suchu na obvyklém dopravním prostředku, bez naložení výkopku, avšak se složením bez rozhrnutí z horniny třídy těžitelnosti I skupiny 1 až 3 na vzdálenost Příplatek k ceně za každých dalších i započatých 1 000 m | m3 | 2919.76 |  | 0 | CS ÚRS 2024 01 |  |  | základní |  | 0 | 0 | 0 | 0 | 0 | 4 | K | 2 |  |  |  | ROZPOCET | 0 | 0 | 0 | 0 | 0 | 1 | 0 | 4 | -501428371
| Online PSC |  | https://podminky.urs.cz/item/CS_URS_2024_01/162751119 | [15 empty] | Online PSC | 2
| VV |  | přebytek výkopku k recyklaci do 20km | [15 empty] | VV | 2 | 1 | True | 0 | ROZPOCET
| VV |  | 291,976*(20-10)"km" |  | 2919.76 | [13 empty] | VV | 2 | 2 | True | 0 | ROZPOCET
| VV |  | Součet |  | 2919.76 | [13 empty] | VV | 2 | 4 | True | 1 | ROZPOCET
14 | K | 113107131 | Odstranění podkladů nebo krytů ručně s přemístěním hmot na skládku na vzdálenost do 3 m nebo s naložením na dopravní prostředek z betonu prostého, o tl. vrstvy přes 100 do 150 mm | m2 | 46.6 |  | 0 | CS ÚRS 2024 01 |  |  | základní |  | 0 | 0 | 0 | 0.325 | 15.145 | 4 | K | 2 |  |  |  | ROZPOCET | 0 | 0 | 0 | 0 | 0 | 1 | 0 | 4 | -1298186555
| Online PSC |  | https://podminky.urs.cz/item/CS_URS_2024_01/113107131 | [15 empty] | Online PSC | 2
| VV |  | Odstranění betonového obrubníku z prostoru sjezdu | [15 empty] | VV | 2 | 1 | True | 0 | ROZPOCET
| VV |  | 46,60 |  | 46.6 | [13 empty] | VV | 2 | 2 | True | 0 | ROZPOCET
| VV |  | Součet |  | 46.6 | [13 empty] | VV | 2 | 4 | True | 1 | ROZPOCET
15 | K | 113107143 | Odstranění podkladů nebo krytů ručně s přemístěním hmot na skládku na vzdálenost do 3 m nebo s naložením na dopravní prostředek živičných, o tl. vrstvy přes 100 do 150 mm | m2 | 17.7 |  | 0 | CS ÚRS 2024 01 |  |  | základní |  | 0 | 0 | 0 | 0.316 | 5.5932 | 4 | K | 2 |  |  |  | ROZPOCET | 0 | 0 | 0 | 0 | 0 | 1 | 0 | 4 | 142312333
| Online PSC |  | https://podminky.urs.cz/item/CS_URS_2024_01/113107143 | [15 empty] | Online PSC | 2
| VV |  | Odstranění asfaltové povrchové vrstvy z prostoru sjezdu | [15 empty] | VV | 2 | 1 | True | 0 | ROZPOCET
| VV |  | 17,70 |  | 17.7 | [13 empty] | VV | 2 | 2 | True | 0 | ROZPOCET
| VV |  | Součet |  | 17.7 | [13 empty] | VV | 2 | 4 | True | 1 | ROZPOCET
16 | K | 167111121 | Nakládání, skládání a překládání neulehlého výkopku nebo sypaniny ručně skládání nebo překládání, z hornin třídy těžitelnosti I, skupiny 1 až 3 | m3 | 291.976 |  | 0 | CS ÚRS 2024 01 |  |  | základní |  | 0 | 0 | 0 | 0 | 0 | 4 | K | 2 |  |  |  | ROZPOCET | 0 | 0 | 0 | 0 | 0 | 1 | 0 | 4 | -430451735
| Online PSC |  | https://podminky.urs.cz/item/CS_URS_2024_01/167111121 | [15 empty] | Online PSC | 2
| VV |  | přebytek výkopku k recyklaci do 20km | [15 empty] | VV | 2 | 1 | True | 0 | ROZPOCET
| VV |  | 291,976 |  | 291.976 | [13 empty] | VV | 2 | 2 | True | 0 | ROZPOCET
| VV |  | Součet |  | 291.976 | [13 empty] | VV | 2 | 4 | True | 1 | ROZPOCET
17 | K | 171201231 | Recyklace na skládce nebo recyklace v režii zhotovitele zeminy a kamení zatříděné do Katalogu odpadů pod kódem 17 05 04 | t | 510.958 |  | 0 | CS ÚRS 2024 01 |  |  | základní |  | 0 | 0 | 0 | 0 | 0 | 4 | K | 2 |  |  |  | ROZPOCET | 0 | 0 | 0 | 0 | 0 | 1 | 0 | 4 | 45152544
| Online PSC |  | https://podminky.urs.cz/item/CS_URS_2024_01/171201231 | [15 empty] | Online PSC | 2
| VV |  | hornina tř. 2 | [15 empty] | VV | 2 | 1 | True | 0 | ROZPOCET
| VV |  | 145,988*1,7 |  | 248.18 | [13 empty] | VV | 2 | 2 | True | 0 | ROZPOCET
| VV |  | hornina tř. 3 | [15 empty] | VV | 2 | 1 | True | 0 | ROZPOCET
| VV |  | 145,988*1,8 |  | 262.778 | [13 empty] | VV | 2 | 2 | True | 0 | ROZPOCET
| VV |  | Součet |  | 510.958 | [13 empty] | VV | 2 | 4 | True | 1 | ROZPOCET
18 | K | 181951112 | Úprava pláně vyrovnáním výškových rozdílů strojně v hornině třídy těžitelnosti I, skupiny 1 až 3 se zhutněním | m2 | 68.16 |  | 0 | CS ÚRS 2024 01 |  |  | základní |  | 0 | 0 | 0 | 0 | 0 | 4 | K | 2 |  |  |  | ROZPOCET | 0 | 0 | 0 | 0 | 0 | 1 | 0 | 4 | -1410764805
| Online PSC |  | https://podminky.urs.cz/item/CS_URS_2024_01/181951112 | [15 empty] | Online PSC | 2
| VV |  | pod vozovkou | [15 empty] | VV | 2 | 1 | True | 0 | ROZPOCET
| VV |  | 68,160 |  | 68.16 | [13 empty] | VV | 2 | 2 | True | 0 | ROZPOCET
| VV |  | Součet |  | 68.16 | [13 empty] | VV | 2 | 4 | True | 1 | ROZPOCET
| D | 3 | Svislé a kompletní konstrukce |  |  |  | 0 | [5 empty] | 0 |  | 0 |  | 0 | 1 | D | 1 |  |  |  | ROZPOCET | [6 empty] | 0
19 | K | 34840113R | D+M oplocení z pletiva s napínacími dráty výšky do 2,0 m do 15° sklonu svahu, vč. sloupku | m | 14.71 |  | 0 | VLASTNÍ |  |  | základní |  | 0 | 0 | 0 | 0 | 0 | 4 | K | 2 |  |  |  | ROZPOCET | 0 | 0 | 0 | 0 | 0 | 1 | 0 | 4 | -945819749
| VV |  | Provedení nového oplocení z pletiva včetně sloupků | [15 empty] | VV | 2 | 1 | True | 0 | ROZPOCET
| VV |  | 3,04+1,00+3,20+7,47 |  | 14.71 | [13 empty] | VV | 2 | 2 | True | 0 | ROZPOCET
| VV |  | Součet |  | 14.71 | [13 empty] | VV | 2 | 4 | True | 1 | ROZPOCET
| D | 5 | Komunikace pozemní |  |  |  | 0 | [5 empty] | 0 |  | 89.4878 |  | 0 | 1 | D | 1 |  |  |  | ROZPOCET | [6 empty] | 0
20 | K | 564851111 | Podklad ze štěrkodrti ŠD s rozprostřením a zhutněním plochy přes 100 m2, po zhutnění tl. 150 mm | m2 | 68.16 |  | 0 | CS ÚRS 2024 01 |  |  | základní |  | 0 | 0.345 | 23.5152 | 0 | 0 | 4 | K | 2 |  |  |  | ROZPOCET | 0 | 0 | 0 | 0 | 0 | 1 | 0 | 4 | 9242149
| Online PSC |  | https://podminky.urs.cz/item/CS_URS_2024_01/564851111 | [15 empty] | Online PSC | 2
| VV |  | ŠD fr. 0-63 | [15 empty] | VV | 2 | 1 | True | 0 | ROZPOCET
| VV |  | 1,2*56,80 |  | 68.16 | [13 empty] | VV | 2 | 2 | True | 0 | ROZPOCET
| VV |  | Součet |  | 68.16 | [13 empty] | VV | 2 | 4 | True | 1 | ROZPOCET
21 | K | 564281111 | Podklad nebo podsyp ze štěrkopísku ŠP s rozprostřením, vlhčením a zhutněním plochy přes 100 m2, po zhutnění tl. 300 mm | m2 | 12.88 |  | 0 | CS ÚRS 2024 01 |  |  | základní |  | 0 | 0.69 | 8.8872 | 0 | 0 | 4 | K | 2 |  |  |  | ROZPOCET | 0 | 0 | 0 | 0 | 0 | 1 | 0 | 4 | -2072753722
| Online PSC |  | https://podminky.urs.cz/item/CS_URS_2024_01/564281111 | [15 empty] | Online PSC | 2
| VV |  | Štěrkopískové lože tl. 300 mm | [15 empty] | VV | 2 | 1 | True | 0 | ROZPOCET
| VV |  | 12,88 |  | 12.88 | [13 empty] | VV | 2 | 2 | True | 0 | ROZPOCET
| VV |  | Součet |  | 12.88 | [13 empty] | VV | 2 | 4 | True | 1 | ROZPOCET
22 | K | 564952111 | Podklad z mechanicky zpevněného kameniva MZK (minerální beton) s rozprostřením a s hutněním, po zhutnění tl. 150 mm | m2 | 65.32 |  | 0 | CS ÚRS 2024 01 |  |  | základní |  | 0 | 0.3719 | 24.2925 | 0 | 0 | 4 | K | 2 |  |  |  | ROZPOCET | 0 | 0 | 0 | 0 | 0 | 1 | 0 | 4 | -310133462
| Online PSC |  | https://podminky.urs.cz/item/CS_URS_2024_01/564952111 | [15 empty] | Online PSC | 2
| VV |  | MZK tl. 150 mm | [15 empty] | VV | 2 | 1 | True | 0 | ROZPOCET
| VV |  | 1,15*56,80 |  | 65.32 | [13 empty] | VV | 2 | 2 | True | 0 | ROZPOCET
| VV |  | Součet |  | 65.32 | [13 empty] | VV | 2 | 4 | True | 1 | ROZPOCET
23 | K | 581141214 | Kryt cementobetonový silničních komunikací skupiny CB II tl. 230 mm | m2 | 56.8 |  | 0 | CS ÚRS 2024 01 |  |  | základní |  | 0 | 0.57291 | 32.5413 | 0 | 0 | 4 | K | 2 |  |  |  | ROZPOCET | 0 | 0 | 0 | 0 | 0 | 1 | 0 | 4 | -1834516197
| Online PSC |  | https://podminky.urs.cz/item/CS_URS_2024_01/581141214 | [15 empty] | Online PSC | 2
| VV |  | CB II tl. 230 mm | [15 empty] | VV | 2 | 1 | True | 0 | ROZPOCET
| VV |  | 56,80 |  | 56.8 | [13 empty] | VV | 2 | 2 | True | 0 | ROZPOCET
| VV |  | Součet |  | 56.8 | [13 empty] | VV | 2 | 4 | True | 1 | ROZPOCET
24 | K | 596211120 | Kladení dlažby z betonových zámkových dlaždic komunikací pro pěší ručně s ložem z kameniva těženého nebo drceného tl. do 40 mm, s vyplněním spár s dvojitým hutněním, vibrováním a se smetením přebytečného materiálu na krajnici tl. 60 mm skupiny B, pro plochy do 50 m2 | m2 | 2.82 |  | 0 | CS ÚRS 2024 01 |  |  | základní |  | 0 | 0.08922 | 0.2516 | 0 | 0 | 4 | K | 2 |  |  |  | ROZPOCET | 0 | 0 | 0 | 0 | 0 | 1 | 0 | 4 | -130922465
| Online PSC |  | https://podminky.urs.cz/item/CS_URS_2024_01/596211120 | [15 empty] | Online PSC | 2
| VV |  | napojení na stávající chodník | [15 empty] | VV | 2 | 1 | True | 0 | ROZPOCET
| VV |  | 12,88-5,9-4,16 |  | 2.82 | [13 empty] | VV | 2 | 2 | True | 0 | ROZPOCET
| VV |  | Součet |  | 2.82 | [13 empty] | VV | 2 | 4 | True | 1 | ROZPOCET
| D | 9 | Ostatní konstrukce a práce, bourání |  |  |  | 0 | [5 empty] | 0 |  | 0.0001863 |  | 0.020931 | 1 | D | 1 |  |  |  | ROZPOCET | [6 empty] | 0
25 | K | 919735123 | Řezání stávajícího betonového krytu nebo podkladu hloubky přes 100 do 150 mm | m | 6.21 |  | 0 | CS ÚRS 2024 01 |  |  | základní |  | 0 | 3e-05 | 0.0001863 | 0 | 0 | 4 | K | 2 |  |  |  | ROZPOCET | 0 | 0 | 0 | 0 | 0 | 1 | 0 | 4 | 1781444950
| Online PSC |  | https://podminky.urs.cz/item/CS_URS_2024_01/919735123 | [15 empty] | Online PSC | 2
| VV |  | Naříznutí povrchové vrstvy z betonu na KÚ sjezdu | [15 empty] | VV | 2 | 1 | True | 0 | ROZPOCET
| VV |  | 6,21 |  | 6.21 | [13 empty] | VV | 2 | 2 | True | 0 | ROZPOCET
| VV |  | Součet |  | 6.21 | [13 empty] | VV | 2 | 4 | True | 1 | ROZPOCET
26 | K | 966071822 | Rozebrání oplocení z pletiva drátěného se čtvercovými oky, výšky přes 1,6 do 2,0 m | m | 8.44 |  | 0 | CS ÚRS 2024 01 |  |  | základní |  | 0 | 0 | 0 | 0.00248 | 0.020931 | 4 | K | 2 |  |  |  | ROZPOCET | 0 | 0 | 0 | 0 | 0 | 1 | 0 | 4 | 2112195832
| Online PSC |  | https://podminky.urs.cz/item/CS_URS_2024_01/966071822 | [15 empty] | Online PSC | 2
| VV |  | odstranění stávajícího oplocení z pletiva vč. sloupku | [15 empty] | VV | 2 | 1 | True | 0 | ROZPOCET
| VV |  | 7,79+0,65 |  | 8.44 | [13 empty] | VV | 2 | 2 | True | 0 | ROZPOCET
| VV |  | Součet |  | 8.44 | [13 empty] | VV | 2 | 4 | True | 1 | ROZPOCET
27 | K | 979071021 | Očištění vybouraných dlažebních kostek při překopech inženýrských sítí od spojovacího materiálu, s přemístěním hmot na skládku na vzdálenost do 3 m nebo s naložením na dopravní prostředek drobných, s původním vyplněním spár kamenivem těženým | m2 | 5.89 |  | 0 | CS ÚRS 2024 01 |  |  | základní |  | 0 | 0 | 0 | 0 | 0 | 4 | K | 2 |  |  |  | ROZPOCET | 0 | 0 | 0 | 0 | 0 | 1 | 0 | 4 | -1581770973
| Online PSC |  | https://podminky.urs.cz/item/CS_URS_2024_01/979071021 | [15 empty] | Online PSC | 2
| VV |  | očištění | [15 empty] | VV | 2 | 1 | True | 0 | ROZPOCET
| VV |  | 3,36+2,53 |  | 5.89 | [13 empty] | VV | 2 | 2 | True | 0 | ROZPOCET
| VV |  | Součet |  | 5.89 | [13 empty] | VV | 2 | 4 | True | 1 | ROZPOCET
28 | K | 01R | Demontáž a přesun dřevěných přístřešků délky 1,65 m | kpl | 2 |  | 0 | VLASTNÍ |  |  | základní |  | 0 | 0 | 0 | 0 | 0 | 4 | K | 2 |  |  |  | ROZPOCET | 0 | 0 | 0 | 0 | 0 | 1 | 0 | 4 | -377970135
| VV |  | Demontáž a přesun dřevěných přístřešků délky 1,65 m | [15 empty] | VV | 2 | 1 | True | 0 | ROZPOCET
| VV |  | 1+1 |  | 2 | [13 empty] | VV | 2 | 2 | True | 0 | ROZPOCET
| VV |  | Součet |  | 2 | [13 empty] | VV | 2 | 4 | True | 1 | ROZPOCET
29 | K | 03R | Montáž stávající vchodové branky šířky 2,56 m | kpl | 1 |  | 0 | VLASTNÍ |  |  | základní |  | 0 | 0 | 0 | 0 | 0 | 4 | K | 2 |  |  |  | ROZPOCET | 0 | 0 | 0 | 0 | 0 | 1 | 0 | 4 | -1814269425
| VV |  | stávající vchodové branky šířky 2,56 m | [15 empty] | VV | 2 | 1 | True | 0 | ROZPOCET
| VV |  | 1 |  | 1 | [13 empty] | VV | 2 | 2 | True | 0 | ROZPOCET
| VV |  | Součet |  | 1 | [13 empty] | VV | 2 | 4 | True | 1 | ROZPOCET
30 | K | 04R | Demontáž stávající vchodové branky šířky 2,56 m | kpl | 1 |  | 0 | VLASTNÍ |  |  | základní |  | 0 | 0 | 0 | 0 | 0 | 4 | K | 2 |  |  |  | ROZPOCET | 0 | 0 | 0 | 0 | 0 | 1 | 0 | 4 | 9621700
| VV |  | demontáž stávající vchodové branky šířky 2,56 m | [15 empty] | VV | 2 | 1 | True | 0 | ROZPOCET
| VV |  | 1 |  | 1 | [13 empty] | VV | 2 | 2 | True | 0 | ROZPOCET
| VV |  | Součet |  | 1 | [13 empty] | VV | 2 | 4 | True | 1 | ROZPOCET
31 | K | 05R | Odstranění stávající brány šířky 7,89 m, odvoz do 20 km k sešrotování | kpl | 1 |  | 0 | VLASTNÍ |  |  | základní |  | 0 | 0 | 0 | 0 | 0 | 4 | K | 2 |  |  |  | ROZPOCET | 0 | 0 | 0 | 0 | 0 | 1 | 0 | 4 | 1715593591
| VV |  | Odstranění stávající brány šířky 7,89 m, odvoz do 20 km k sešrotování | [15 empty] | VV | 2 | 1 | True | 0 | ROZPOCET
| VV |  | 1 |  | 1 | [13 empty] | VV | 2 | 2 | True | 0 | ROZPOCET
| VV |  | Součet |  | 1 | [13 empty] | VV | 2 | 4 | True | 1 | ROZPOCET
| D | 997 | Přesun sutě |  |  |  | 0 | [5 empty] | 0 |  | 0 |  | 0 | 1 | D | 1 |  |  |  | ROZPOCET | [6 empty] | 0
32 | K | 997211511 | Vodorovná doprava suti nebo vybouraných hmot suti se složením a hrubým urovnáním, na vzdálenost do 1 km | t | 19.46 |  | 0 | CS ÚRS 2024 01 |  |  | základní |  | 0 | 0 | 0 | 0 | 0 | 4 | K | 2 |  |  |  | ROZPOCET | 0 | 0 | 0 | 0 | 0 | 1 | 0 | 4 | -36016858
| Online PSC |  | https://podminky.urs.cz/item/CS_URS_2024_01/997211511 | [15 empty] | Online PSC | 2
| VV |  | k recyklaci do 20km | [15 empty] | VV | 2 | 1 | True | 0 | ROZPOCET
| VV |  | suť z obrub | [15 empty] | VV | 2 | 1 | True | 0 | ROZPOCET
| VV |  | 3,045 |  | 3.045 | [13 empty] | VV | 2 | 2 | True | 0 | ROZPOCET
| VV |  | suť z betonu | [15 empty] | VV | 2 | 1 | True | 0 | ROZPOCET
| VV |  | 10,485 |  | 10.485 | [13 empty] | VV | 2 | 2 | True | 0 | ROZPOCET
| VV |  | asfaltová suť | [15 empty] | VV | 2 | 1 | True | 0 | ROZPOCET
| VV |  | 5,93 |  | 5.93 | [13 empty] | VV | 2 | 2 | True | 0 | ROZPOCET
| VV |  | Součet |  | 19.46 | [13 empty] | VV | 2 | 4 | True | 1 | ROZPOCET
33 | K | 997211519 | Vodorovná doprava suti nebo vybouraných hmot suti se složením a hrubým urovnáním, na vzdálenost Příplatek k ceně za každý další i započatý 1 km přes 1 km | t | 369.74 |  | 0 | CS ÚRS 2024 01 |  |  | základní |  | 0 | 0 | 0 | 0 | 0 | 4 | K | 2 |  |  |  | ROZPOCET | 0 | 0 | 0 | 0 | 0 | 1 | 0 | 4 | -25911300
| Online PSC |  | https://podminky.urs.cz/item/CS_URS_2024_01/997211519 | [15 empty] | Online PSC | 2
| VV |  | k recyklaci do 20km | [15 empty] | VV | 2 | 1 | True | 0 | ROZPOCET
| VV |  | suť z obrub | [15 empty] | VV | 2 | 1 | True | 0 | ROZPOCET
| VV |  | 3,045*(20-1)"km" |  | 57.855 | [13 empty] | VV | 2 | 2 | True | 0 | ROZPOCET
| VV |  | suť z betonu | [15 empty] | VV | 2 | 1 | True | 0 | ROZPOCET
| VV |  | 10,485*(20-1)"km" |  | 199.215 | [13 empty] | VV | 2 | 2 | True | 0 | ROZPOCET
| VV |  | asfaltová suť | [15 empty] | VV | 2 | 1 | True | 0 | ROZPOCET
| VV |  | 5,93*(20-1)"km" |  | 112.67 | [13 empty] | VV | 2 | 2 | True | 0 | ROZPOCET
| VV |  | Součet |  | 369.74 | [13 empty] | VV | 2 | 4 | True | 1 | ROZPOCET
34 | K | 997211611 | Nakládání suti nebo vybouraných hmot na dopravní prostředky pro vodorovnou dopravu suti | t | 19.46 |  | 0 | CS ÚRS 2024 01 |  |  | základní |  | 0 | 0 | 0 | 0 | 0 | 4 | K | 2 |  |  |  | ROZPOCET | 0 | 0 | 0 | 0 | 0 | 1 | 0 | 4 | 2051897970
| Online PSC |  | https://podminky.urs.cz/item/CS_URS_2024_01/997211611 | [15 empty] | Online PSC | 2
| VV |  | suť z obrub | [15 empty] | VV | 2 | 1 | True | 0 | ROZPOCET
| VV |  | 3,045 |  | 3.045 | [13 empty] | VV | 2 | 2 | True | 0 | ROZPOCET
| VV |  | suť z betonu | [15 empty] | VV | 2 | 1 | True | 0 | ROZPOCET
| VV |  | 10,485 |  | 10.485 | [13 empty] | VV | 2 | 2 | True | 0 | ROZPOCET
| VV |  | asfaltová suť | [15 empty] | VV | 2 | 1 | True | 0 | ROZPOCET
| VV |  | 5,93 |  | 5.93 | [13 empty] | VV | 2 | 2 | True | 0 | ROZPOCET
| VV |  | Součet |  | 19.46 | [13 empty] | VV | 2 | 4 | True | 1 | ROZPOCET
35 | K | 997221861 | Recyklace na skládce nebo recyklace v režii zhotovitele suti z prostého betonu zatříděné do Katalogu odpadů pod kódem 17 01 01 | t | 13.53 |  | 0 | CS ÚRS 2024 01 |  |  | základní |  | 0 | 0 | 0 | 0 | 0 | 4 | K | 2 |  |  |  | ROZPOCET | 0 | 0 | 0 | 0 | 0 | 1 | 0 | 4 | -1506081598
| Online PSC |  | https://podminky.urs.cz/item/CS_URS_2024_01/997221861 | [15 empty] | Online PSC | 2
| VV |  | suť z obrub | [15 empty] | VV | 2 | 1 | True | 0 | ROZPOCET
| VV |  | 3,045 |  | 3.045 | [13 empty] | VV | 2 | 2 | True | 0 | ROZPOCET
| VV |  | suť z betonu | [15 empty] | VV | 2 | 1 | True | 0 | ROZPOCET
| VV |  | 10,485 |  | 10.485 | [13 empty] | VV | 2 | 2 | True | 0 | ROZPOCET
| VV |  | Součet |  | 13.53 | [13 empty] | VV | 2 | 4 | True | 1 | ROZPOCET
36 | K | 997221875 | Recyklace na skládce nebo recyklace v režii zhotovitele suti asfaltové bez obsahu dehtu zatříděné do Katalogu odpadů pod kódem 17 03 02 | t | 5.93 |  | 0 | CS ÚRS 2024 01 |  |  | základní |  | 0 | 0 | 0 | 0 | 0 | 4 | K | 2 |  |  |  | ROZPOCET | 0 | 0 | 0 | 0 | 0 | 1 | 0 | 4 | 580565620
| Online PSC |  | https://podminky.urs.cz/item/CS_URS_2024_01/997221875 | [15 empty] | Online PSC | 2
| VV |  | asfaltová suť | [15 empty] | VV | 2 | 1 | True | 0 | ROZPOCET
| VV |  | 5,93 |  | 5.93 | [13 empty] | VV | 2 | 2 | True | 0 | ROZPOCET
| VV |  | Součet |  | 5.93 | [13 empty] | VV | 2 | 4 | True | 1 | ROZPOCET
| D | 998 | Přesun hmot |  |  |  | 0 | [5 empty] | 0 |  | 0 |  | 0 | 1 | D | 1 |  |  |  | ROZPOCET | [6 empty] | 0
37 | K | 998225111 | Přesun hmot pro komunikace s krytem z kameniva, monolitickým betonovým nebo živičným dopravní vzdálenost do 200 m jakékoliv délky objektu | t | 83.974 |  | 0 | CS ÚRS 2024 01 |  |  | základní |  | 0 | 0 | 0 | 0 | 0 | 4 | K | 2 |  |  |  | ROZPOCET | 0 | 0 | 0 | 0 | 0 | 1 | 0 | 4 | -875144981
| Online PSC |  | https://podminky.urs.cz/item/CS_URS_2024_01/998225111 | [15 empty] | Online PSC | 2
| VV |  | ŠD, ŠP, MZK, CB II, drť | [15 empty] | VV | 2 | 1 | True | 0 | ROZPOCET
| VV |  | 19,081+7,821+24,293+32,541+0,238 |  | 83.974 | [13 empty] | VV | 2 | 2 | True | 0 | ROZPOCET
| VV |  | Součet |  | 83.974 | [13 empty] | VV | 2 | 4 | True | 1 | ROZPOCET
38 | K | 998225194 | Přesun hmot pro komunikace s krytem z kameniva, monolitickým betonovým nebo živičným Příplatek k ceně za zvětšený přesun přes vymezenou největší dopravní vzdálenost do 5000 m | t | 335.896 |  | 0 | CS ÚRS 2024 01 |  |  | základní |  | 0 | 0 | 0 | 0 | 0 | 4 | K | 2 |  |  |  | ROZPOCET | 0 | 0 | 0 | 0 | 0 | 1 | 0 | 4 | 1737363433
| Online PSC |  | https://podminky.urs.cz/item/CS_URS_2024_01/998225194 | [15 empty] | Online PSC | 2
| VV |  | ŠD, ŠP, MZK, CB II, drť | [15 empty] | VV | 2 | 1 | True | 0 | ROZPOCET
| VV |  | (19,081+7,821+24,293+32,541+0,238)*4 |  | 335.896 | [13 empty] | VV | 2 | 2 | True | 0 | ROZPOCET
| VV |  | Součet |  | 335.896 | [13 empty] | VV | 2 | 4 | True | 1 | ROZPOCET

## SO 201.3 - Lávka - zpevně...
[9 empty] | >> skryté sloupce << | [9 empty] | {4bab4a8b-f9a3-4828-a655-16ebd0c7e2bf}
2
| KRYCÍ LIST SOUPISU PRACÍ | [8 empty] | v --- níže se nacházejí doplnkové a pomocné údaje k sestavám --- v | [8 empty] | False
Stavba:
Lávka pro cyklisty přes Olšavu
Objekt:
SO 201.3 - Lávka - zpevněné komunikace před a za lávkou
| KSO: |  | 821 43 31 |  |  | CC-CZ:
| Místo: |  | Kunovice |  |  | Datum: | 24. 1. 2024
| Zadavatel: |  |  |  |  | IČ: | 00567892
|  | Město Kunovice |  |  |  | DIČ: | CZ00567892
| Uchazeč: |  |  |  |  | IČ: | Vyplň údaj
|  | Vyplň údaj |  |  |  | DIČ: | Vyplň údaj
| Projektant: |  |  |  |  | IČ: | 29362393
|  | Rušar mosty s.r.o. |  |  |  | DIČ: | CZ29362393
| Zpracovatel: |  |  |  |  | IČ: | 06324827
|  | DRS stavební s.r.o. |  |  |  | DIČ: | CZ06324827
Poznámka:
| Cena bez DPH | [5 empty] | 0
|  |  | Základ daně |  |  | Sazba daně | Výše daně
| DPH | základní | 0 |  |  | 21% | 0
|  | snížená | 0 |  |  | 12% | 0
|  | zákl. přenesená | 0 |  |  | 21% | 0
|  | sníž. přenesená | 0 |  |  | 12% | 0
|  | nulová | 0 |  |  | 0% | 0
| Cena s DPH |  |  | v | CZK |  | 0
REKAPITULACE ČLENĚNÍ SOUPISU PRACÍ
Stavba:
Lávka pro cyklisty přes Olšavu
Objekt:
SO 201.3 - Lávka - zpevněné komunikace před a za lávkou
Místo: |  |  | Kunovice |  |  | Datum: | 24. 1. 2024
Zadavatel: |  |  | Město Kunovice |  |  | Projektant: | Rušar mosty s.r.o.
Uchazeč: |  |  | Vyplň údaj |  |  | Zpracovatel: | DRS stavební s.r.o.
Kód dílu - Popis | [6 empty] | Cena celkem [CZK]
Náklady stavby celkem | [6 empty] | 0 | [12 empty] | -1
| HSV - Práce a dodávky HSV | [5 empty] | 0
| 1 - Zemní práce | [5 empty] | 0
| 5 - Komunikace pozemní | [5 empty] | 0
SOUPIS PRACÍ
Stavba:
Lávka pro cyklisty přes Olšavu
Objekt:
SO 201.3 - Lávka - zpevněné komunikace před a za lávkou
Místo: |  |  | Kunovice |  |  | Datum: | 24. 1. 2024
Zadavatel: |  |  | Město Kunovice |  |  | Projektant: | Rušar mosty s.r.o.
Uchazeč: |  |  | Vyplň údaj |  |  | Zpracovatel: | DRS stavební s.r.o.
PČ | Typ | Kód | Popis | MJ | Množství | J.cena [CZK] | Cena celkem [CZK] | Cenová soustava |  |  | DPH | J. Nh [h] | Nh celkem [h] | J. hmotnost [t] | Hmotnost celkem [t] | J. suť [t] | Suť Celkem [t]
Náklady soupisu celkem | [6 empty] | 0 | [5 empty] | 0 |  | 249.0962 |  | 0 |  | D | -1 | [10 empty] | 0
| D | HSV | Práce a dodávky HSV |  |  |  | 0 | [5 empty] | 0 |  | 249.0962 |  | 0 | 1 | D | 0 |  |  |  | ROZPOCET | [6 empty] | 0
| D | 1 | Zemní práce |  |  |  | 0 | [5 empty] | 0 |  | 0 |  | 0 | 1 | D | 1 |  |  |  | ROZPOCET | [6 empty] | 0
1 | K | 181951112 | Úprava pláně vyrovnáním výškových rozdílů strojně v hornině třídy těžitelnosti I, skupiny 1 až 3 se zhutněním | m2 | 211.308 |  | 0 | CS ÚRS 2024 01 |  |  | základní |  | 0 | 0 | 0 | 0 | 0 | 4 | K | 2 |  |  |  | ROZPOCET | 0 | 0 | 0 | 0 | 0 | 1 | 0 | 4 | 1605994293
| Online PSC |  | https://podminky.urs.cz/item/CS_URS_2024_01/181951112 | [15 empty] | Online PSC | 2
| VV |  | pod vozovkou | [15 empty] | VV | 2 | 1 | True | 0 | ROZPOCET
| VV |  | 211,308 |  | 211.308 | [13 empty] | VV | 2 | 2 | True | 0 | ROZPOCET
| VV |  | Součet |  | 211.308 | [13 empty] | VV | 2 | 4 | True | 1 | ROZPOCET
| D | 5 | Komunikace pozemní |  |  |  | 0 | [5 empty] | 0 |  | 249.0962 |  | 0 | 1 | D | 1 |  |  |  | ROZPOCET | [6 empty] | 0
2 | K | 564851111 | Podklad ze štěrkodrti ŠD s rozprostřením a zhutněním plochy přes 100 m2, po zhutnění tl. 150 mm | m2 | 211.308 |  | 0 | CS ÚRS 2024 01 |  |  | základní |  | 0 | 0.345 | 72.9013 | 0 | 0 | 4 | K | 2 |  |  |  | ROZPOCET | 0 | 0 | 0 | 0 | 0 | 1 | 0 | 4 | -1470200676
| Online PSC |  | https://podminky.urs.cz/item/CS_URS_2024_01/564851111 | [15 empty] | Online PSC | 2
| VV |  | Podkladní vrstva vozovky/zpevnění na předpolích a cyklostezce ze štěrkodrti ŠDA fr. 0-63 tl. 150 mm | [15 empty] | VV | 2 | 1 | True | 0 | ROZPOCET
| VV |  | 1,2*(50,34+125,75) |  | 211.308 | [13 empty] | VV | 2 | 2 | True | 0 | ROZPOCET
| VV |  | Součet |  | 211.308 | [13 empty] | VV | 2 | 4 | True | 1 | ROZPOCET
3 | K | 564952111 | Podklad z mechanicky zpevněného kameniva MZK (minerální beton) s rozprostřením a s hutněním, po zhutnění tl. 150 mm | m2 | 202.504 |  | 0 | CS ÚRS 2024 01 |  |  | základní |  | 0 | 0.3719 | 75.3112 | 0 | 0 | 4 | K | 2 |  |  |  | ROZPOCET | 0 | 0 | 0 | 0 | 0 | 1 | 0 | 4 | 995195265
| Online PSC |  | https://podminky.urs.cz/item/CS_URS_2024_01/564952111 | [15 empty] | Online PSC | 2
| VV |  | Podkladní vrstva vozovky z mechanicky zpevněného kameniva MZK tl. 150 mm | [15 empty] | VV | 2 | 1 | True | 0 | ROZPOCET
| VV |  | 1,15*(50,34+125,75) |  | 202.504 | [13 empty] | VV | 2 | 2 | True | 0 | ROZPOCET
| VV |  | Součet |  | 202.504 | [13 empty] | VV | 2 | 4 | True | 1 | ROZPOCET
4 | K | 581141214 | Kryt cementobetonový silničních komunikací skupiny CB II tl. 230 mm | m2 | 176.09 |  | 0 | CS ÚRS 2024 01 |  |  | základní |  | 0 | 0.57291 | 100.8837 | 0 | 0 | 4 | K | 2 |  |  |  | ROZPOCET | 0 | 0 | 0 | 0 | 0 | 1 | 0 | 4 | 716519594
| Online PSC |  | https://podminky.urs.cz/item/CS_URS_2024_01/581141214 | [15 empty] | Online PSC | 2
| VV |  | Obrusná vrstva z cementobetonového krytu CB II tl. 230 mm | [15 empty] | VV | 2 | 1 | True | 0 | ROZPOCET
| VV |  | 50,34+125,75 |  | 176.09 | [13 empty] | VV | 2 | 2 | True | 0 | ROZPOCET
| VV |  | Součet |  | 176.09 | [13 empty] | VV | 2 | 4 | True | 1 | ROZPOCET

## SO 201.4 - Lávka - úpravy...
[9 empty] | >> skryté sloupce << | [9 empty] | {ed2197de-d383-4147-b836-eda38dcde568}
2
| KRYCÍ LIST SOUPISU PRACÍ | [8 empty] | v --- níže se nacházejí doplnkové a pomocné údaje k sestavám --- v | [8 empty] | False
Stavba:
Lávka pro cyklisty přes Olšavu
Objekt:
SO 201.4 - Lávka - úpravy koryta vodního toku
| KSO: |  | 821 43 11 |  |  | CC-CZ:
| Místo: |  | Kunovice |  |  | Datum: | 24. 1. 2024
| Zadavatel: |  |  |  |  | IČ: | 00567892
|  | Město Kunovice |  |  |  | DIČ: | CZ00567892
| Uchazeč: |  |  |  |  | IČ: | Vyplň údaj
|  | Vyplň údaj |  |  |  | DIČ: | Vyplň údaj
| Projektant: |  |  |  |  | IČ: | 29362393
|  | Rušar mosty s.r.o. |  |  |  | DIČ: | CZ29362393
| Zpracovatel: |  |  |  |  | IČ: | 06324827
|  | DRS stavební s.r.o. |  |  |  | DIČ: | CZ06324827
Poznámka:
| Cena bez DPH | [5 empty] | 0
|  |  | Základ daně |  |  | Sazba daně | Výše daně
| DPH | základní | 0 |  |  | 21% | 0
|  | snížená | 0 |  |  | 12% | 0
|  | zákl. přenesená | 0 |  |  | 21% | 0
|  | sníž. přenesená | 0 |  |  | 12% | 0
|  | nulová | 0 |  |  | 0% | 0
| Cena s DPH |  |  | v | CZK |  | 0
REKAPITULACE ČLENĚNÍ SOUPISU PRACÍ
Stavba:
Lávka pro cyklisty přes Olšavu
Objekt:
SO 201.4 - Lávka - úpravy koryta vodního toku
Místo: |  |  | Kunovice |  |  | Datum: | 24. 1. 2024
Zadavatel: |  |  | Město Kunovice |  |  | Projektant: | Rušar mosty s.r.o.
Uchazeč: |  |  | Vyplň údaj |  |  | Zpracovatel: | DRS stavební s.r.o.
Kód dílu - Popis | [6 empty] | Cena celkem [CZK]
Náklady stavby celkem | [6 empty] | 0 | [12 empty] | -1
| HSV - Práce a dodávky HSV | [5 empty] | 0
| 2 - Zakládání | [5 empty] | 0
| 4 - Vodorovné konstrukce | [5 empty] | 0
| 5 - Komunikace pozemní | [5 empty] | 0
| 9 - Ostatní konstrukce a práce, bourání | [5 empty] | 0
SOUPIS PRACÍ
Stavba:
Lávka pro cyklisty přes Olšavu
Objekt:
SO 201.4 - Lávka - úpravy koryta vodního toku
Místo: |  |  | Kunovice |  |  | Datum: | 24. 1. 2024
Zadavatel: |  |  | Město Kunovice |  |  | Projektant: | Rušar mosty s.r.o.
Uchazeč: |  |  | Vyplň údaj |  |  | Zpracovatel: | DRS stavební s.r.o.
PČ | Typ | Kód | Popis | MJ | Množství | J.cena [CZK] | Cena celkem [CZK] | Cenová soustava |  |  | DPH | J. Nh [h] | Nh celkem [h] | J. hmotnost [t] | Hmotnost celkem [t] | J. suť [t] | Suť Celkem [t]
Náklady soupisu celkem | [6 empty] | 0 | [5 empty] | 0 |  | 221.3855 |  | 0 |  | D | -1 | [10 empty] | 0
| D | HSV | Práce a dodávky HSV |  |  |  | 0 | [5 empty] | 0 |  | 221.3855 |  | 0 | 1 | D | 0 |  |  |  | ROZPOCET | [6 empty] | 0
| D | 2 | Zakládání |  |  |  | 0 | [5 empty] | 0 |  | 15.6221 |  | 0 | 1 | D | 1 |  |  |  | ROZPOCET | [6 empty] | 0
1 | K | 274311127 | Základové konstrukce z betonu prostého pasy, prahy, věnce a ostruhy ve výkopu nebo na hlavách pilot C 25/30 | m3 | 6.125 |  | 0 | CS ÚRS 2024 01 |  |  | základní |  | 0 | 2.5505 | 15.6221 | 0 | 0 | 4 | K | 2 |  |  |  | ROZPOCET | 0 | 0 | 0 | 0 | 0 | 1 | 0 | 4 | -105389222
| Online PSC |  | https://podminky.urs.cz/item/CS_URS_2024_01/274311127 | [15 empty] | Online PSC | 2
| VV |  | Příčné prahy 0,8/0,6 m na bermách a v korytě řeky Olšavy z prostého betonu C 25/30-XF2 | [15 empty] | VV | 2 | 1 | True | 0 | ROZPOCET
| VV |  | 0,8*0,6*(6,50+6,26) |  | 6.125 | [13 empty] | VV | 2 | 2 | True | 0 | ROZPOCET
| VV |  | Součet |  | 6.125 | [13 empty] | VV | 2 | 4 | True | 1 | ROZPOCET
| D | 4 | Vodorovné konstrukce |  |  |  | 0 | [5 empty] | 0 |  | 97.6532 |  | 0 | 1 | D | 1 |  |  |  | ROZPOCET | [6 empty] | 0
2 | K | 45231116R | Podklad z betonu prostého tř. C 25/30 otevřený výkop | m3 | 14.567 |  | 0 | VLASTNÍ |  |  | základní |  | 0 | 0 | 0 | 0 | 0 | 4 | K | 2 |  |  |  | ROZPOCET | 0 | 0 | 0 | 0 | 0 | 1 | 0 | 4 | -1948577265
| VV |  | Podklad tl. 150 mm z prostého betonu (zavlhlá směs) C 25/30-X0 pod dlažbu zpevnění vývaziště | [15 empty] | VV | 2 | 1 | True | 0 | ROZPOCET
| VV |  | 1,2*0,15*(41,82+39,11) |  | 14.567 | [13 empty] | VV | 2 | 2 | True | 0 | ROZPOCET
| VV |  | Součet |  | 14.567 | [13 empty] | VV | 2 | 4 | True | 1 | ROZPOCET
3 | K | 46251111R | Zához prostoru z lomového kamene, prolití betonem C25/30 XF3+urychlovač | m3 | 18.624 |  | 0 | VLASTNÍ |  |  | základní |  | 0 | 2.43 | 45.2563 | 0 | 0 | 4 | K | 2 |  |  |  | ROZPOCET | 0 | 0 | 0 | 0 | 0 | 1 | 0 | 4 | 458324303
| VV |  | Ukončující patka z těžkého kamenného záhozu v patě svahů koryta, prolitá řídkým betonem C 25/30 XF3 + urychlovač tuhnutí na bázi polymerů, akrylátů | [15 empty] | VV | 2 | 1 | True | 0 | ROZPOCET
| VV |  | "vývaziště" 0,8*1,0*(12,11+11,17) |  | 18.624 | [13 empty] | VV | 2 | 2 | True | 0 | ROZPOCET
| VV |  | Součet |  | 18.624 | [13 empty] | VV | 2 | 4 | True | 1 | ROZPOCET
4 | K | 463211111 | Rovnanina z lomového kamene neopracovaného tříděného pro všechny tloušťky rovnaniny, bez vypracování líce s vyklínování spár a dutin úlomky z kamene | m3 | 23.709 |  | 0 | CS ÚRS 2024 01 |  |  | základní |  | 0 | 2.21 | 52.3969 | 0 | 0 | 4 | K | 2 |  |  |  | ROZPOCET | 0 | 0 | 0 | 0 | 0 | 1 | 0 | 4 | 228337818
| Online PSC |  | https://podminky.urs.cz/item/CS_URS_2024_01/463211111 | [15 empty] | Online PSC | 2
| VV |  | Kamenná rovnanina na svazích koryta (80-200 kg) v tl. 350 mm | [15 empty] | VV | 2 | 1 | True | 0 | ROZPOCET
| VV |  | "vývaziště" 0,35*(37,38+30,36) |  | 23.709 | [13 empty] | VV | 2 | 2 | True | 0 | ROZPOCET
| VV |  | Součet |  | 23.709 | [13 empty] | VV | 2 | 4 | True | 1 | ROZPOCET
| D | 5 | Komunikace pozemní |  |  |  | 0 | [5 empty] | 0 |  | 105.3631 |  | 0 | 1 | D | 1 |  |  |  | ROZPOCET | [6 empty] | 0
5 | K | 465513157 | Dlažba svahu u mostních opěr z upraveného lomového žulového kamene s vyspárováním maltou MC 25, šíře spáry 15 mm do betonového lože C 25/30 tloušťky 200 mm, plochy přes 10 m2 | m2 | 97.116 |  | 0 | CS ÚRS 2024 01 |  |  | základní |  | 0 | 1.0312 | 100.146 | 0 | 0 | 4 | K | 2 |  |  |  | ROZPOCET | 0 | 0 | 0 | 0 | 0 | 1 | 0 | 4 | 1740277326
| Online PSC |  | https://podminky.urs.cz/item/CS_URS_2024_01/465513157 | [15 empty] | Online PSC | 2
| VV |  | Kamenná dlažba tl. 200 mm z lomového kamene - zpevnění vývaziště | [15 empty] | VV | 2 | 1 | True | 0 | ROZPOCET
| VV |  | 1,2*(41,82+39,11) |  | 97.116 | [13 empty] | VV | 2 | 2 | True | 0 | ROZPOCET
| VV |  | Součet |  | 97.116 | [13 empty] | VV | 2 | 4 | True | 1 | ROZPOCET
6 | K | 599632111 | Vyplnění spár dlažby (přídlažby) z lomového kamene v jakémkoliv sklonu plochy a jakékoliv tloušťky cementovou maltou se zatřením | m2 | 97.116 |  | 0 | CS ÚRS 2024 01 |  |  | základní |  | 0 | 0.05372 | 5.2171 | 0 | 0 | 4 | K | 2 |  |  |  | ROZPOCET | 0 | 0 | 0 | 0 | 0 | 1 | 0 | 4 | 813137970
| Online PSC |  | https://podminky.urs.cz/item/CS_URS_2024_01/599632111 | [15 empty] | Online PSC | 2
| VV |  | Cementová směs s odolností XF2 pro vyspárování dlažby tl. 20 mm | [15 empty] | VV | 2 | 1 | True | 0 | ROZPOCET
| VV |  | "vývaziště" 1,2*(41,82+39,11) |  | 97.116 | [13 empty] | VV | 2 | 2 | True | 0 | ROZPOCET
| VV |  | Součet |  | 97.116 | [13 empty] | VV | 2 | 4 | True | 1 | ROZPOCET
| D | 9 | Ostatní konstrukce a práce, bourání |  |  |  | 0 | [5 empty] | 0 |  | 2.7472 |  | 0 | 1 | D | 1 |  |  |  | ROZPOCET | [6 empty] | 0
7 | K | 03R | Zřízení schodišť z monolitického betonu C 30/37 | m3 | 2.122 |  | 0 | VLASTNÍ |  |  | základní |  | 0 | 0 | 0 | 0 | 0 | 4 | K | 2 |  |  |  | ROZPOCET | 0 | 0 | 0 | 0 | 0 | 1 | 0 | 4 | 827468401
| VV |  | Zřízení schodišť pro výstup na bermu - monolitický beton C 30/37-XF4 | [15 empty] | VV | 2 | 1 | True | 0 | ROZPOCET
| VV |  | (0,8*(1,56+1,56+1,82+1,30+1,30+1,30))*0,3 |  | 2.122 | [13 empty] | VV | 2 | 2 | True | 0 | ROZPOCET
| VV |  | Součet |  | 2.122 | [13 empty] | VV | 2 | 4 | True | 1 | ROZPOCET
8 | K | 916231213 | Osazení chodníkového obrubníku betonového se zřízením lože, s vyplněním a zatřením spár cementovou maltou stojatého s boční opěrou z betonu prostého, do lože z betonu prostého | m | 14.8 |  | 0 | CS ÚRS 2024 01 |  |  | základní |  | 0 | 0.1295 | 1.9166 | 0 | 0 | 4 | K | 2 |  |  |  | ROZPOCET | 0 | 0 | 0 | 0 | 0 | 1 | 0 | 4 | 205002369
| Online PSC |  | https://podminky.urs.cz/item/CS_URS_2024_01/916231213 | [15 empty] | Online PSC | 2
| VV |  | Obrubník 100/250 lemující schodiště pro výstup na bermu - vývaziště | [15 empty] | VV | 2 | 1 | True | 0 | ROZPOCET
| VV |  | 1,52+2*1,56+2*1,82+4*1,30+1,32 |  | 14.8 | [13 empty] | VV | 2 | 2 | True | 0 | ROZPOCET
| VV |  | Součet |  | 14.8 | [13 empty] | VV | 2 | 4 | True | 1 | ROZPOCET
9 | M | 59217017 | obrubník betonový chodníkový 1000x100x250mm | m | 14.8 |  | 0 | CS ÚRS 2024 01 |  |  | základní |  | 0 | 0.05612 | 0.83058 | 0 | 0 | 8 | M | 2 |  |  |  | ROZPOCET | 0 | 0 | 0 | 0 | 0 | 1 | 0 | 4 | -198767648
| VV |  | Obrubník 100/250 lemující schodiště pro výstup na bermu | [15 empty] | VV | 2 | 1 | True | 0 | ROZPOCET
| VV |  | 1,52+2*1,56+2*1,82+4*1,30+1,32 |  | 14.8 | [13 empty] | VV | 2 | 2 | True | 0 | ROZPOCET
| VV |  | Součet |  | 14.8 | [13 empty] | VV | 2 | 4 | True | 1 | ROZPOCET

## SO 201.5 - Lávka - zajišt...
[9 empty] | >> skryté sloupce << | [9 empty] | {6fedc2c2-1fc1-498b-a390-f6fc17f580f1}
2
| KRYCÍ LIST SOUPISU PRACÍ | [8 empty] | v --- níže se nacházejí doplnkové a pomocné údaje k sestavám --- v | [8 empty] | False
Stavba:
Lávka pro cyklisty přes Olšavu
Objekt:
SO 201.5 - Lávka - zajištění a chráničky pro vedení CETIN
| KSO: |  |  |  |  | CC-CZ:
| Místo: |  | Kunovice |  |  | Datum: | 24. 1. 2024
| Zadavatel: |  |  |  |  | IČ: | 00567892
|  | Město Kunovice |  |  |  | DIČ: | CZ00567892
| Uchazeč: |  |  |  |  | IČ: | Vyplň údaj
|  | Vyplň údaj |  |  |  | DIČ: | Vyplň údaj
| Projektant: |  |  |  |  | IČ: | 29362393
|  | Rušar mosty s.r.o. |  |  |  | DIČ: | CZ29362393
| Zpracovatel: |  |  |  |  | IČ: | 06324827
|  | DRS stavební s.r.o. |  |  |  | DIČ: | CZ06324827
Poznámka:
| Cena bez DPH | [5 empty] | 0
|  |  | Základ daně |  |  | Sazba daně | Výše daně
| DPH | základní | 0 |  |  | 21% | 0
|  | snížená | 0 |  |  | 12% | 0
|  | zákl. přenesená | 0 |  |  | 21% | 0
|  | sníž. přenesená | 0 |  |  | 12% | 0
|  | nulová | 0 |  |  | 0% | 0
| Cena s DPH |  |  | v | CZK |  | 0
REKAPITULACE ČLENĚNÍ SOUPISU PRACÍ
Stavba:
Lávka pro cyklisty přes Olšavu
Objekt:
SO 201.5 - Lávka - zajištění a chráničky pro vedení CETIN
Místo: |  |  | Kunovice |  |  | Datum: | 24. 1. 2024
Zadavatel: |  |  | Město Kunovice |  |  | Projektant: | Rušar mosty s.r.o.
Uchazeč: |  |  | Vyplň údaj |  |  | Zpracovatel: | DRS stavební s.r.o.
Kód dílu - Popis | [6 empty] | Cena celkem [CZK]
Náklady stavby celkem | [6 empty] | 0 | [12 empty] | -1
| HSV - Práce a dodávky HSV | [5 empty] | 0
| 1 - Zemní práce | [5 empty] | 0
| 8 - Trubní vedení | [5 empty] | 0
SOUPIS PRACÍ
Stavba:
Lávka pro cyklisty přes Olšavu
Objekt:
SO 201.5 - Lávka - zajištění a chráničky pro vedení CETIN
Místo: |  |  | Kunovice |  |  | Datum: | 24. 1. 2024
Zadavatel: |  |  | Město Kunovice |  |  | Projektant: | Rušar mosty s.r.o.
Uchazeč: |  |  | Vyplň údaj |  |  | Zpracovatel: | DRS stavební s.r.o.
PČ | Typ | Kód | Popis | MJ | Množství | J.cena [CZK] | Cena celkem [CZK] | Cenová soustava |  |  | DPH | J. Nh [h] | Nh celkem [h] | J. hmotnost [t] | Hmotnost celkem [t] | J. suť [t] | Suť Celkem [t]
Náklady soupisu celkem | [6 empty] | 0 | [5 empty] | 0 |  | 1.6384 |  | 0 |  | D | -1 | [10 empty] | 0
| D | HSV | Práce a dodávky HSV |  |  |  | 0 | [5 empty] | 0 |  | 1.6384 |  | 0 | 1 | D | 0 |  |  |  | ROZPOCET | [6 empty] | 0
| D | 1 | Zemní práce |  |  |  | 0 | [5 empty] | 0 |  | 1.6125 |  | 0 | 1 | D | 1 |  |  |  | ROZPOCET | [6 empty] | 0
1 | K | 119001421 | Dočasné zajištění podzemního potrubí nebo vedení ve výkopišti ve stavu i poloze, ve kterých byla na začátku zemních prací a to s podepřením, vzepřením nebo vyvěšením, případně s ochranným bedněním, se zřízením a odstraněním zajišťovací konstrukce, s opotřebením hmot kabelů a kabelových tratí z volně ložených kabelů a to do 3 kabelů | m | 43.7 |  | 0 | CS ÚRS 2024 01 |  |  | základní |  | 0 | 0.0369 | 1.6125 | 0 | 0 | 4 | K | 2 |  |  |  | ROZPOCET | 0 | 0 | 0 | 0 | 0 | 1 | 0 | 4 | -618098959
| Online PSC |  | https://podminky.urs.cz/item/CS_URS_2024_01/119001421 | [15 empty] | Online PSC | 2
| VV |  | Vyvěšení metalického kabelu Cetin v provizorní chráničce | [15 empty] | VV | 2 | 1 | True | 0 | ROZPOCET
| VV |  | 43,7 |  | 43.7 | [13 empty] | VV | 2 | 2 | True | 0 | ROZPOCET
| VV |  | Součet |  | 43.7 | [13 empty] | VV | 2 | 4 | True | 1 | ROZPOCET
| D | 8 | Trubní vedení |  |  |  | 0 | [5 empty] | 0 |  | 0.02585 |  | 0 | 1 | D | 1 |  |  |  | ROZPOCET | [6 empty] | 0
2 | K | 8999142R | D+M ocelové chráničky včetně závěsů pro vedení kabelu ø 140 mm | m | 55 |  | 0 | VLASTNÍ |  |  | základní |  | 0 | 0.00047 | 0.02585 | 0 | 0 | 4 | K | 2 |  |  |  | ROZPOCET | 0 | 0 | 0 | 0 | 0 | 1 | 0 | 4 | 1274339599
| VV |  | Ocelová chránička pro vedení kabelu Cetin ø 140 mm | [15 empty] | VV | 2 | 1 | True | 0 | ROZPOCET
| VV |  | 55,0 |  | 55 | [13 empty] | VV | 2 | 2 | True | 0 | ROZPOCET
| VV |  | Součet |  | 55 | [13 empty] | VV | 2 | 4 | True | 1 | ROZPOCET

## SO 201.6 - Vývaziště lodí...
[9 empty] | >> skryté sloupce << | [9 empty] | {cd14a292-fa36-44f0-8a8d-71b2df67975c}
2
| KRYCÍ LIST SOUPISU PRACÍ | [8 empty] | v --- níže se nacházejí doplnkové a pomocné údaje k sestavám --- v | [8 empty] | False
Stavba:
Lávka pro cyklisty přes Olšavu
Objekt:
SO 201.6 - Vývaziště lodí - kotvící část
| KSO: |  | 821 43 31 |  |  | CC-CZ:
| Místo: |  | Kunovice |  |  | Datum: | 24. 1. 2024
| Zadavatel: |  |  |  |  | IČ: | 00567892
|  | Město Kunovice |  |  |  | DIČ: | CZ00567892
| Uchazeč: |  |  |  |  | IČ: | Vyplň údaj
|  | Vyplň údaj |  |  |  | DIČ: | Vyplň údaj
| Projektant: |  |  |  |  | IČ: | 29362393
|  | Rušar mosty s.r.o. |  |  |  | DIČ: | CZ29362393
| Zpracovatel: |  |  |  |  | IČ: | 06324827
|  | DRS stavební s.r.o. |  |  |  | DIČ: | CZ06324827
Poznámka:
| Cena bez DPH | [5 empty] | 0
|  |  | Základ daně |  |  | Sazba daně | Výše daně
| DPH | základní | 0 |  |  | 21% | 0
|  | snížená | 0 |  |  | 12% | 0
|  | zákl. přenesená | 0 |  |  | 21% | 0
|  | sníž. přenesená | 0 |  |  | 12% | 0
|  | nulová | 0 |  |  | 0% | 0
| Cena s DPH |  |  | v | CZK |  | 0
REKAPITULACE ČLENĚNÍ SOUPISU PRACÍ
Stavba:
Lávka pro cyklisty přes Olšavu
Objekt:
SO 201.6 - Vývaziště lodí - kotvící část
Místo: |  |  | Kunovice |  |  | Datum: | 24. 1. 2024
Zadavatel: |  |  | Město Kunovice |  |  | Projektant: | Rušar mosty s.r.o.
Uchazeč: |  |  | Vyplň údaj |  |  | Zpracovatel: | DRS stavební s.r.o.
Kód dílu - Popis | [6 empty] | Cena celkem [CZK]
Náklady stavby celkem | [6 empty] | 0 | [12 empty] | -1
| HSV - Práce a dodávky HSV | [5 empty] | 0
| 2 - Zakládání | [5 empty] | 0
| 9 - Ostatní konstrukce a práce, bourání | [5 empty] | 0
SOUPIS PRACÍ
Stavba:
Lávka pro cyklisty přes Olšavu
Objekt:
SO 201.6 - Vývaziště lodí - kotvící část
Místo: |  |  | Kunovice |  |  | Datum: | 24. 1. 2024
Zadavatel: |  |  | Město Kunovice |  |  | Projektant: | Rušar mosty s.r.o.
Uchazeč: |  |  | Vyplň údaj |  |  | Zpracovatel: | DRS stavební s.r.o.
PČ | Typ | Kód | Popis | MJ | Množství | J.cena [CZK] | Cena celkem [CZK] | Cenová soustava |  |  | DPH | J. Nh [h] | Nh celkem [h] | J. hmotnost [t] | Hmotnost celkem [t] | J. suť [t] | Suť Celkem [t]
Náklady soupisu celkem | [6 empty] | 0 | [5 empty] | 0 |  | 0.22908 |  | 0 |  | D | -1 | [10 empty] | 0
| D | HSV | Práce a dodávky HSV |  |  |  | 0 | [5 empty] | 0 |  | 0.22908 |  | 0 | 1 | D | 0 |  |  |  | ROZPOCET | [6 empty] | 0
| D | 2 | Zakládání |  |  |  | 0 | [5 empty] | 0 |  | 0 |  | 0 | 1 | D | 1 |  |  |  | ROZPOCET | [6 empty] | 0
1 | K | 275311127 | Základové patky a bloky z betonu prostého C 25/30 | m3 | 1.2 |  | 0 | CS ÚRS 2024 01 |  |  | základní |  | 0 | 0 | 0 | 0 | 0 | 4 | K | 2 |  |  |  | ROZPOCET | 0 | 0 | 0 | 0 | 0 | 1 | 0 | 4 | 783900981
| Online PSC |  | https://podminky.urs.cz/item/CS_URS_2024_01/275311127 | [15 empty] | Online PSC | 2
| VV |  | Patky pro kotvení nerezových pacholat 0,8/0,5 m z monolitického betonu C 25/30 XF2 | [15 empty] | VV | 2 | 1 | True | 0 | ROZPOCET
| VV |  | 2*3*(0,80*0,50*0,50) |  | 1.2 | [13 empty] | VV | 2 | 2 | True | 0 | ROZPOCET
| VV |  | Součet |  | 1.2 | [13 empty] | VV | 2 | 4 | True | 1 | ROZPOCET
| D | 9 | Ostatní konstrukce a práce, bourání |  |  |  | 0 | [5 empty] | 0 |  | 0.22908 |  | 0 | 1 | D | 1 |  |  |  | ROZPOCET | [6 empty] | 0
2 | K | 01R | D+M Ocelové pachole pro vývaz lodí | kus | 6 |  | 0 | VLASTNÍ |  |  | základní |  | 0 | 0.03818 | 0.22908 | 0 | 0 | 4 | K | 2 |  |  |  | ROZPOCET | 0 | 0 | 0 | 0 | 0 | 1 | 0 | 4 | 1758997342
| VV |  | Nerezové pachole pro vývaz lodi, včetně kotvení do betonové patky | [15 empty] | VV | 2 | 1 | True | 0 | ROZPOCET
| VV |  | 2*3 |  | 6 | [13 empty] | VV | 2 | 2 | True | 0 | ROZPOCET
| VV |  | Součet |  | 6 | [13 empty] | VV | 2 | 4 | True | 1 | ROZPOCET

## SO 201.7 - Lávka - napoje...
[9 empty] | >> skryté sloupce << | [9 empty] | {65a8b93c-3aaa-440c-90df-2ff15908cf6f}
2
| KRYCÍ LIST SOUPISU PRACÍ | [8 empty] | v --- níže se nacházejí doplnkové a pomocné údaje k sestavám --- v | [8 empty] | False
Stavba:
Lávka pro cyklisty přes Olšavu
Objekt:
SO 201.7 - Lávka - napojení na Agropenzion Sádky - oplocení
| KSO: |  | 821 43 31 |  |  | CC-CZ:
| Místo: |  | Kunovice |  |  | Datum: | 24. 1. 2024
| Zadavatel: |  |  |  |  | IČ: | 00567892
|  | Město Kunovice |  |  |  | DIČ: | CZ00567892
| Uchazeč: |  |  |  |  | IČ: | Vyplň údaj
|  | Vyplň údaj |  |  |  | DIČ: | Vyplň údaj
| Projektant: |  |  |  |  | IČ: | 29362393
|  | Rušar mosty s.r.o. |  |  |  | DIČ: | CZ29362393
| Zpracovatel: |  |  |  |  | IČ: | 06324827
|  | DRS stavební s.r.o. |  |  |  | DIČ: | CZ06324827
Poznámka:
| Cena bez DPH | [5 empty] | 0
|  |  | Základ daně |  |  | Sazba daně | Výše daně
| DPH | základní | 0 |  |  | 21% | 0
|  | snížená | 0 |  |  | 12% | 0
|  | zákl. přenesená | 0 |  |  | 21% | 0
|  | sníž. přenesená | 0 |  |  | 12% | 0
|  | nulová | 0 |  |  | 0% | 0
| Cena s DPH |  |  | v | CZK |  | 0
REKAPITULACE ČLENĚNÍ SOUPISU PRACÍ
Stavba:
Lávka pro cyklisty přes Olšavu
Objekt:
SO 201.7 - Lávka - napojení na Agropenzion Sádky - oplocení
Místo: |  |  | Kunovice |  |  | Datum: | 24. 1. 2024
Zadavatel: |  |  | Město Kunovice |  |  | Projektant: | Rušar mosty s.r.o.
Uchazeč: |  |  | Vyplň údaj |  |  | Zpracovatel: | DRS stavební s.r.o.
Kód dílu - Popis | [6 empty] | Cena celkem [CZK]
Náklady stavby celkem | [6 empty] | 0 | [12 empty] | -1
| HSV - Práce a dodávky HSV | [5 empty] | 0
| 9 - Ostatní konstrukce a práce, bourání | [5 empty] | 0
SOUPIS PRACÍ
Stavba:
Lávka pro cyklisty přes Olšavu
Objekt:
SO 201.7 - Lávka - napojení na Agropenzion Sádky - oplocení
Místo: |  |  | Kunovice |  |  | Datum: | 24. 1. 2024
Zadavatel: |  |  | Město Kunovice |  |  | Projektant: | Rušar mosty s.r.o.
Uchazeč: |  |  | Vyplň údaj |  |  | Zpracovatel: | DRS stavební s.r.o.
PČ | Typ | Kód | Popis | MJ | Množství | J.cena [CZK] | Cena celkem [CZK] | Cenová soustava |  |  | DPH | J. Nh [h] | Nh celkem [h] | J. hmotnost [t] | Hmotnost celkem [t] | J. suť [t] | Suť Celkem [t]
Náklady soupisu celkem | [6 empty] | 0 | [5 empty] | 0 |  | 0 |  | 0 |  | D | -1 | [10 empty] | 0
| D | HSV | Práce a dodávky HSV |  |  |  | 0 | [5 empty] | 0 |  | 0 |  | 0 | 1 | D | 0 |  |  |  | ROZPOCET | [6 empty] | 0
| D | 9 | Ostatní konstrukce a práce, bourání |  |  |  | 0 | [5 empty] | 0 |  | 0 |  | 0 | 1 | D | 1 |  |  |  | ROZPOCET | [6 empty] | 0
1 | K | 02R | D+M Posuvná el. brána šířky 6,21 m | kpl | 1 |  | 0 | VLASTNÍ |  |  | základní |  | 0 | 0 | 0 | 0 | 0 | 4 | K | 2 |  |  |  | ROZPOCET | 0 | 0 | 0 | 0 | 0 | 1 | 0 | 4 | 592755383
| VV |  | el. brána šířky 6,21 m | [15 empty] | VV | 2 | 1 | True | 0 | ROZPOCET
| VV |  | 1 |  | 1 | [13 empty] | VV | 2 | 2 | True | 0 | ROZPOCET
| VV |  | Součet |  | 1 | [13 empty] | VV | 2 | 4 | True | 1 | ROZPOCET

## SO 401.1 - Přeložka sdělo...
[9 empty] | >> skryté sloupce << | [9 empty] | {36f3a6eb-568b-46ff-95fc-5931b44a029b}
2
| KRYCÍ LIST SOUPISU PRACÍ | [8 empty] | v --- níže se nacházejí doplnkové a pomocné údaje k sestavám --- v | [8 empty] | False
Stavba:
Lávka pro cyklisty přes Olšavu
Objekt:
SO 401.1 - Přeložka sdělovacího kabelu CETIN - uznatelná část
| KSO: |  | 828 82 19 |  |  | CC-CZ:
| Místo: |  | Kunovice |  |  | Datum: | 24. 1. 2024
| Zadavatel: |  |  |  |  | IČ: | 00567892
|  | Město Kunovice |  |  |  | DIČ: | CZ00567892
| Uchazeč: |  |  |  |  | IČ: | Vyplň údaj
|  | Vyplň údaj |  |  |  | DIČ: | Vyplň údaj
| Projektant: |  |  |  |  | IČ: | 00546178
|  | K.V.Z. spol. s r.o. |  |  |  | DIČ: | CZ00546178
| Zpracovatel: |  |  |  |  | IČ: | 01112333
|  | David Šprincl |  |  |  | DIČ:
Poznámka:
| Cena bez DPH | [5 empty] | 0
|  |  | Základ daně |  |  | Sazba daně | Výše daně
| DPH | základní | 0 |  |  | 21% | 0
|  | snížená | 0 |  |  | 12% | 0
|  | zákl. přenesená | 0 |  |  | 21% | 0
|  | sníž. přenesená | 0 |  |  | 12% | 0
|  | nulová | 0 |  |  | 0% | 0
| Cena s DPH |  |  | v | CZK |  | 0
REKAPITULACE ČLENĚNÍ SOUPISU PRACÍ
Stavba:
Lávka pro cyklisty přes Olšavu
Objekt:
SO 401.1 - Přeložka sdělovacího kabelu CETIN - uznatelná část
Místo: |  |  | Kunovice |  |  | Datum: | 24. 1. 2024
Zadavatel: |  |  | Město Kunovice |  |  | Projektant: | K.V.Z. spol. s r.o.
Uchazeč: |  |  | Vyplň údaj |  |  | Zpracovatel: | David Šprincl
Kód dílu - Popis | [6 empty] | Cena celkem [CZK]
Náklady stavby celkem | [6 empty] | 0 | [12 empty] | -1
| N00 - Sítě elektronických komunikací | [5 empty] | 0
| N01 - Úpravy sítí elektronických komunikací | [5 empty] | 0
SOUPIS PRACÍ
Stavba:
Lávka pro cyklisty přes Olšavu
Objekt:
SO 401.1 - Přeložka sdělovacího kabelu CETIN - uznatelná část
Místo: |  |  | Kunovice |  |  | Datum: | 24. 1. 2024
Zadavatel: |  |  | Město Kunovice |  |  | Projektant: | K.V.Z. spol. s r.o.
Uchazeč: |  |  | Vyplň údaj |  |  | Zpracovatel: | David Šprincl
PČ | Typ | Kód | Popis | MJ | Množství | J.cena [CZK] | Cena celkem [CZK] | Cenová soustava |  |  | DPH | J. Nh [h] | Nh celkem [h] | J. hmotnost [t] | Hmotnost celkem [t] | J. suť [t] | Suť Celkem [t]
Náklady soupisu celkem | [6 empty] | 0 | [5 empty] | 0 |  | 0 |  | 0 |  | D | -1 | [7 empty] | 0
| D | N00 | Sítě elektronických komunikací |  |  |  | 0 | [5 empty] | 0 |  | 0 |  | 0 | 4 | D | 0 | ROZPOCET | [6 empty] | 0
| D | N01 | Úpravy sítí elektronických komunikací |  |  |  | 0 | [5 empty] | 0 |  | 0 |  | 0 | 4 | D | 1 | ROZPOCET | [6 empty] | 0
1 | K | 02 | VPI Kunovice, lávka přes řeku Olšavu - provizorní překládka | m | 50 |  | 0 | VLASTNÍ |  |  | základní |  | 0 | 0 | 0 | 0 | 0 | 1 | K | 2 | ROZPOCET | 0 | 0 | 0 | 0 | 0 | 1 | 0 | 1 | -1260748217
2 | K | 03 | VPI Kunovice, lávka přes řeku Olšavu - definitivní překládka | m | 55 |  | 0 | VLASTNÍ |  |  | základní |  | 0 | 0 | 0 | 0 | 0 | 1 | K | 2 | ROZPOCET | 0 | 0 | 0 | 0 | 0 | 1 | 0 | 1 | -1406481842

## SO 401.2 - Přeložka sdělo...
[9 empty] | >> skryté sloupce << | [9 empty] | {83b5744f-103d-4352-8521-12ce7143c792}
2
| KRYCÍ LIST SOUPISU PRACÍ | [8 empty] | v --- níže se nacházejí doplnkové a pomocné údaje k sestavám --- v | [8 empty] | False
Stavba:
Lávka pro cyklisty přes Olšavu
Objekt:
SO 401.2 - Přeložka sdělovacího kabelu CETIN - neuznatelná část
| KSO: |  | 828 82 19 |  |  | CC-CZ:
| Místo: |  | Kunovice |  |  | Datum: | 24. 1. 2024
| Zadavatel: |  |  |  |  | IČ: | 00567892
|  | Město Kunovice |  |  |  | DIČ: | CZ00567892
| Uchazeč: |  |  |  |  | IČ: | Vyplň údaj
|  | Vyplň údaj |  |  |  | DIČ: | Vyplň údaj
| Projektant: |  |  |  |  | IČ: | 00546178
|  | K.V.Z. spol. s r.o. |  |  |  | DIČ: | CZ00546178
| Zpracovatel: |  |  |  |  | IČ: | 01112333
|  | David Šprincl |  |  |  | DIČ:
Poznámka:
| Cena bez DPH | [5 empty] | 0
|  |  | Základ daně |  |  | Sazba daně | Výše daně
| DPH | základní | 0 |  |  | 21% | 0
|  | snížená | 0 |  |  | 12% | 0
|  | zákl. přenesená | 0 |  |  | 21% | 0
|  | sníž. přenesená | 0 |  |  | 12% | 0
|  | nulová | 0 |  |  | 0% | 0
| Cena s DPH |  |  | v | CZK |  | 0
REKAPITULACE ČLENĚNÍ SOUPISU PRACÍ
Stavba:
Lávka pro cyklisty přes Olšavu
Objekt:
SO 401.2 - Přeložka sdělovacího kabelu CETIN - neuznatelná část
Místo: |  |  | Kunovice |  |  | Datum: | 24. 1. 2024
Zadavatel: |  |  | Město Kunovice |  |  | Projektant: | K.V.Z. spol. s r.o.
Uchazeč: |  |  | Vyplň údaj |  |  | Zpracovatel: | David Šprincl
Kód dílu - Popis | [6 empty] | Cena celkem [CZK]
Náklady stavby celkem | [6 empty] | 0 | [12 empty] | -1
| N00 - Sítě elektronických komunikací | [5 empty] | 0
| N01 - Úpravy sítí elektronických komunikací | [5 empty] | 0
SOUPIS PRACÍ
Stavba:
Lávka pro cyklisty přes Olšavu
Objekt:
SO 401.2 - Přeložka sdělovacího kabelu CETIN - neuznatelná část
Místo: |  |  | Kunovice |  |  | Datum: | 24. 1. 2024
Zadavatel: |  |  | Město Kunovice |  |  | Projektant: | K.V.Z. spol. s r.o.
Uchazeč: |  |  | Vyplň údaj |  |  | Zpracovatel: | David Šprincl
PČ | Typ | Kód | Popis | MJ | Množství | J.cena [CZK] | Cena celkem [CZK] | Cenová soustava |  |  | DPH | J. Nh [h] | Nh celkem [h] | J. hmotnost [t] | Hmotnost celkem [t] | J. suť [t] | Suť Celkem [t]
Náklady soupisu celkem | [6 empty] | 0 | [5 empty] | 0 |  | 0 |  | 0 |  | D | -1 | [7 empty] | 0
| D | N00 | Sítě elektronických komunikací |  |  |  | 0 | [5 empty] | 0 |  | 0 |  | 0 | 4 | D | 0 | ROZPOCET | [6 empty] | 0
| D | N01 | Úpravy sítí elektronických komunikací |  |  |  | 0 | [5 empty] | 0 |  | 0 |  | 0 | 4 | D | 1 | ROZPOCET | [6 empty] | 0
1 | K | 01 | VPI Kunovice, lávka přes řeku Olšavu - projektová dokumentace | kpl | 1 |  | 0 | VLASTNÍ |  |  | základní |  | 0 | 0 | 0 | 0 | 0 | 1 | K | 2 | ROZPOCET | 0 | 0 | 0 | 0 | 0 | 1 | 0 | 1 | -2131622637

## SO 402 - Napojení veřejné...
[9 empty] | >> skryté sloupce << | [9 empty] | {60a6fe80-fa28-410b-ad41-983bcba88018}
2
| KRYCÍ LIST SOUPISU PRACÍ | [8 empty] | v --- níže se nacházejí doplnkové a pomocné údaje k sestavám --- v | [8 empty] | False
Stavba:
Lávka pro cyklisty přes Olšavu
Objekt:
SO 402 - Napojení veřejného osvětlení
| KSO: |  | 828 79 19 |  |  | CC-CZ:
| Místo: |  | Kunovice |  |  | Datum: | 24. 1. 2024
| Zadavatel: |  |  |  |  | IČ: | 00567892
|  | Město Kunovice |  |  |  | DIČ: | CZ00567892
| Uchazeč: |  |  |  |  | IČ: | Vyplň údaj
|  | Vyplň údaj |  |  |  | DIČ: | Vyplň údaj
| Projektant: |  |  |  |  | IČ: | 15549259
|  | EMART spol. s.r.o. |  |  |  | DIČ: | CZ15549259
| Zpracovatel: |  |  |  |  | IČ: | 01112333
|  | David Šprincl |  |  |  | DIČ:
Poznámka:
| Cena bez DPH | [5 empty] | 0
|  |  | Základ daně |  |  | Sazba daně | Výše daně
| DPH | základní | 0 |  |  | 21% | 0
|  | snížená | 0 |  |  | 12% | 0
|  | zákl. přenesená | 0 |  |  | 21% | 0
|  | sníž. přenesená | 0 |  |  | 12% | 0
|  | nulová | 0 |  |  | 0% | 0
| Cena s DPH |  |  | v | CZK |  | 0
REKAPITULACE ČLENĚNÍ SOUPISU PRACÍ
Stavba:
Lávka pro cyklisty přes Olšavu
Objekt:
SO 402 - Napojení veřejného osvětlení
Místo: |  |  | Kunovice |  |  | Datum: | 24. 1. 2024
Zadavatel: |  |  | Město Kunovice |  |  | Projektant: | EMART spol. s.r.o.
Uchazeč: |  |  | Vyplň údaj |  |  | Zpracovatel: | David Šprincl
Kód dílu - Popis | [6 empty] | Cena celkem [CZK]
Náklady stavby celkem | [6 empty] | 0 | [12 empty] | -1
| M - Práce a dodávky M | [5 empty] | 0
| 21-M - Elektromontáže | [5 empty] | 0
| 46-M - Zemní práce při extr.mont.pracích | [5 empty] | 0
| OST - Ostatní | [5 empty] | 0
SOUPIS PRACÍ
Stavba:
Lávka pro cyklisty přes Olšavu
Objekt:
SO 402 - Napojení veřejného osvětlení
Místo: |  |  | Kunovice |  |  | Datum: | 24. 1. 2024
Zadavatel: |  |  | Město Kunovice |  |  | Projektant: | EMART spol. s.r.o.
Uchazeč: |  |  | Vyplň údaj |  |  | Zpracovatel: | David Šprincl
PČ | Typ | Kód | Popis | MJ | Množství | J.cena [CZK] | Cena celkem [CZK] | Cenová soustava |  |  | DPH | J. Nh [h] | Nh celkem [h] | J. hmotnost [t] | Hmotnost celkem [t] | J. suť [t] | Suť Celkem [t]
Náklady soupisu celkem | [6 empty] | 0 | [5 empty] | 0 |  | 0.27793 |  | 1.3 |  | D | -1 | [10 empty] | 0
| D | M | Práce a dodávky M |  |  |  | 0 | [5 empty] | 0 |  | 0.27793 |  | 1.3 | 3 | D | 0 |  |  |  | ROZPOCET | [6 empty] | 0
| D | 21-M | Elektromontáže |  |  |  | 0 | [5 empty] | 0 |  | 0.26345 |  | 0 | 3 | D | 1 |  |  |  | ROZPOCET | [6 empty] | 0
1 | K | 210100251 | Ukončení kabelů smršťovací záklopkou nebo páskou se zapojením bez letování počtu a průřezu žil do 4 x 10 mm2 | kus | 1 |  | 0 | CS ÚRS 2024 01 |  |  | základní |  | 0 | 0 | 0 | 0 | 0 | 64 | K | 2 |  |  |  | ROZPOCET | 0 | 0 | 0 | 0 | 0 | 1 | 0 | 64 | -1245709456
| Online PSC |  | https://podminky.urs.cz/item/CS_URS_2024_01/210100251 | [15 empty] | Online PSC | 2
| VV |  | kabel VO před lávkou | [15 empty] | VV | 2 | 1 | True | 0 | ROZPOCET
| VV |  | 1 |  | 1 | [13 empty] | VV | 2 | 2 | True | 0 | ROZPOCET
| VV |  | Součet |  | 1 | [13 empty] | VV | 2 | 4 | True | 1 | ROZPOCET
2 | M | 354365R | kabelová čepička na kabel CYKY 4x10mm | kus | 1 |  | 0 | VLASTNÍ |  |  | základní |  | 0 | 0.00021 | 0.00021 | 0 | 0 | 256 | M | 2 |  |  |  | ROZPOCET | 0 | 0 | 0 | 0 | 0 | 1 | 0 | 64 | -51895792
3 | K | 210101233 | Propojení kabelů nebo vodičů spojkou do 1 kV venkovní smršťovací kabelů celoplastových, počtu a průřezu žil do 4 x 10 až 16 mm2 | kus | 1 |  | 0 | CS ÚRS 2024 01 |  |  | základní |  | 0 | 0 | 0 | 0 | 0 | 64 | K | 2 |  |  |  | ROZPOCET | 0 | 0 | 0 | 0 | 0 | 1 | 0 | 64 | -1500331074
| Online PSC |  | https://podminky.urs.cz/item/CS_URS_2024_01/210101233 | [15 empty] | Online PSC | 2
| VV |  | Kabelová spojka pro CYKY-J 4x10 | [15 empty] | VV | 2 | 1 | True | 0 | ROZPOCET
| VV |  | 1 |  | 1 | [13 empty] | VV | 2 | 2 | True | 0 | ROZPOCET
| VV |  | Součet |  | 1 | [13 empty] | VV | 2 | 4 | True | 1 | ROZPOCET
4 | M | 35436021 | spojka kabelová smršťovaná přímé do 1kV 91ah-21s 4x6-25mm | kus | 1 |  | 0 | CS ÚRS 2024 01 |  |  | základní |  | 0 | 0.0081 | 0.0081 | 0 | 0 | 256 | M | 2 |  |  |  | ROZPOCET | 0 | 0 | 0 | 0 | 0 | 1 | 0 | 64 | -1763254234
5 | K | 210203902 | Montáž svítidel LED se zapojením vodičů průmyslových nebo venkovních na sloupek parkový | kus | 2 |  | 0 | CS ÚRS 2024 01 |  |  | základní |  | 0 | 0 | 0 | 0 | 0 | 64 | K | 2 |  |  |  | ROZPOCET | 0 | 0 | 0 | 0 | 0 | 1 | 0 | 64 | -1638351746
| Online PSC |  | https://podminky.urs.cz/item/CS_URS_2024_01/210203902 | [15 empty] | Online PSC | 2
6 | M | 34774021 | svítidlo parkové na sloupek LED IP66 do 30W do 3000lm | kus | 2 |  | 0 | CS ÚRS 2024 01 |  |  | základní |  | 0 | 0.011 | 0.022 | 0 | 0 | 256 | M | 2 |  |  |  | ROZPOCET | 0 | 0 | 0 | 0 | 0 | 1 | 0 | 64 | -1781126099
7 | K | 210204011 | Montáž stožárů osvětlení samostatně stojících ocelových, délky do 12 m | kus | 2 |  | 0 | CS ÚRS 2024 01 |  |  | základní |  | 0 | 0 | 0 | 0 | 0 | 64 | K | 2 |  |  |  | ROZPOCET | 0 | 0 | 0 | 0 | 0 | 1 | 0 | 64 | 196427652
| Online PSC |  | https://podminky.urs.cz/item/CS_URS_2024_01/210204011 | [15 empty] | Online PSC | 2
| VV |  | Sadový stožár VO 6m s výložníkem 0,5m pozinkovaný vč. svorkovnice | [15 empty] | VV | 2 | 1 | True | 0 | ROZPOCET
| VV |  | 1+1 |  | 2 | [13 empty] | VV | 2 | 2 | True | 0 | ROZPOCET
| VV |  | Součet |  | 2 | [13 empty] | VV | 2 | 4 | True | 1 | ROZPOCET
8 | M | 31674067 | stožár osvětlovací sadový Pz 133/89/60 v 6,0m | kus | 2 |  | 0 | CS ÚRS 2024 01 |  |  | základní |  | 0 | 0.062 | 0.124 | 0 | 0 | 256 | M | 2 |  |  |  | ROZPOCET | 0 | 0 | 0 | 0 | 0 | 1 | 0 | 64 | -865948792
| VV |  | Sadový stožár VO 6m s výložníkem 0,5m pozinkovaný vč. svorkovnice | [15 empty] | VV | 2 | 1 | True | 0 | ROZPOCET
| VV |  | 1+1 |  | 2 | [13 empty] | VV | 2 | 2 | True | 0 | ROZPOCET
| VV |  | Součet |  | 2 | [13 empty] | VV | 2 | 4 | True | 1 | ROZPOCET
9 | K | 01 | D+M Příruba d 60 mm | ks | 2 |  | 0 | VLASTNÍ |  |  | základní |  | 0 | 0 | 0 | 0 | 0 | 64 | K | 2 |  |  |  | ROZPOCET | 0 | 0 | 0 | 0 | 0 | 1 | 0 | 64 | 1433827423
10 | K | 210220022 | Montáž uzemňovacího vedení s upevněním, propojením a připojením pomocí svorek v zemi s izolací spojů vodičů FeZn drátem nebo lanem průměru do 10 mm v městské zástavbě | m | 130 |  | 0 | CS ÚRS 2024 01 |  |  | základní |  | 0 | 0 | 0 | 0 | 0 | 64 | K | 2 |  |  |  | ROZPOCET | 0 | 0 | 0 | 0 | 0 | 1 | 0 | 64 | -1013365515
| Online PSC |  | https://podminky.urs.cz/item/CS_URS_2024_01/210220022 | [15 empty] | Online PSC | 2
| VV |  | Zemnící kulatina FeZn průměr 10mm | [15 empty] | VV | 2 | 1 | True | 0 | ROZPOCET
| VV |  | 65 |  | 65 | [13 empty] | VV | 2 | 2 | True | 0 | ROZPOCET
| VV |  | Kulatina 8mm FeZn | [15 empty] | VV | 2 | 1 | True | 0 | ROZPOCET
| VV |  | 65 |  | 65 | [13 empty] | VV | 2 | 2 | True | 0 | ROZPOCET
| VV |  | Součet |  | 130 | [13 empty] | VV | 2 | 4 | True | 1 | ROZPOCET
11 | M | 35441073 | drát D 10mm FeZn | kg | 40.3 |  | 0 | CS ÚRS 2024 01 |  |  | základní |  | 0 | 0.001 | 0.0403 | 0 | 0 | 256 | M | 2 |  |  |  | ROZPOCET | 0 | 0 | 0 | 0 | 0 | 1 | 0 | 64 | -301626697
| VV |  | Zemnící kulatina FeZn průměr 10mm | [15 empty] | VV | 2 | 1 | True | 0 | ROZPOCET
| VV |  | 65*0,62 |  | 40.3 | [13 empty] | VV | 2 | 2 | True | 0 | ROZPOCET
| VV |  | Součet |  | 40.3 | [13 empty] | VV | 2 | 4 | True | 1 | ROZPOCET
12 | M | 35441072 | drát D 8mm FeZn pro hromosvod | kg | 26 |  | 0 | CS ÚRS 2024 01 |  |  | základní |  | 0 | 0.001 | 0.026 | 0 | 0 | 256 | M | 2 |  |  |  | ROZPOCET | 0 | 0 | 0 | 0 | 0 | 1 | 0 | 64 | -619622651
| VV |  | Kulatina 8mm FeZn | [15 empty] | VV | 2 | 1 | True | 0 | ROZPOCET
| VV |  | 65*0,4 |  | 26 | [13 empty] | VV | 2 | 2 | True | 0 | ROZPOCET
| VV |  | Součet |  | 26 | [13 empty] | VV | 2 | 4 | True | 1 | ROZPOCET
13 | M | 35441885 | svorka spojovací pro lano D 8-10mm | kus | 4 |  | 0 | CS ÚRS 2024 01 |  |  | základní |  | 0 | 0.00023 | 0.00092 | 0 | 0 | 256 | M | 2 |  |  |  | ROZPOCET | 0 | 0 | 0 | 0 | 0 | 1 | 0 | 64 | 1630145601
| VV |  | Svorka spojovací SS | [15 empty] | VV | 2 | 1 | True | 0 | ROZPOCET
| VV |  | 1+1+1+1 |  | 4 | [13 empty] | VV | 2 | 2 | True | 0 | ROZPOCET
| VV |  | Součet |  | 4 | [13 empty] | VV | 2 | 4 | True | 1 | ROZPOCET
14 | M | 35441895R | svorka připojovací SPb k připojení kovových částí | kus | 2 |  | 0 | VLASTNÍ |  |  | základní |  | 0 | 0.00016 | 0.00032 | 0 | 0 | 256 | M | 2 |  |  |  | ROZPOCET | 0 | 0 | 0 | 0 | 0 | 1 | 0 | 64 | -872578658
| VV |  | Svorka připojovací SPb | [15 empty] | VV | 2 | 1 | True | 0 | ROZPOCET
| VV |  | 1+1 |  | 2 | [13 empty] | VV | 2 | 2 | True | 0 | ROZPOCET
| VV |  | Součet |  | 2 | [13 empty] | VV | 2 | 4 | True | 1 | ROZPOCET
15 | M | 04R | Svařování kulatina/kulatina + 2x asfaltový izolační nátěr | kpl | 1 |  | 0 | VLASTNÍ |  |  | základní |  | 0 | 0 | 0 | 0 | 0 | 256 | M | 2 |  |  |  | ROZPOCET | 0 | 0 | 0 | 0 | 0 | 1 | 0 | 64 | -1566875417
| VV |  | Svařování kulatina/kulatina + 2x asfaltový izolační nátěr | [15 empty] | VV | 2 | 1 | True | 0 | ROZPOCET
| VV |  | 1 |  | 1 | [13 empty] | VV | 2 | 2 | True | 0 | ROZPOCET
| VV |  | Součet |  | 1 | [13 empty] | VV | 2 | 4 | True | 1 | ROZPOCET
16 | K | 210812033 | Montáž izolovaných kabelů měděných do 1 kV bez ukončení plných nebo laněných kulatých (např. CYKY, CHKE-R) uložených volně nebo v liště počtu a průřezu žil 4x6 až 10 mm2 | m | 65 |  | 0 | CS ÚRS 2024 01 |  |  | základní |  | 0 | 0 | 0 | 0 | 0 | 64 | K | 2 |  |  |  | ROZPOCET | 0 | 0 | 0 | 0 | 0 | 1 | 0 | 64 | 1058329957
| Online PSC |  | https://podminky.urs.cz/item/CS_URS_2024_01/210812033 | [15 empty] | Online PSC | 2
| VV |  | Kabel CYKY-J 4x10 | [15 empty] | VV | 2 | 1 | True | 0 | ROZPOCET
| VV |  | 65 |  | 65 | [13 empty] | VV | 2 | 2 | True | 1 | ROZPOCET
17 | M | 34111076 | kabel instalační jádro Cu plné izolace PVC plášť PVC 450/750V (CYKY) 4x10mm2 | m | 65 |  | 0 | CS ÚRS 2024 01 |  |  | základní |  | 0 | 0.00064 | 0.0416 | 0 | 0 | 256 | M | 2 |  |  |  | ROZPOCET | 0 | 0 | 0 | 0 | 0 | 1 | 0 | 64 | 334009006
| VV |  | Kabel CYKY-J 4x10 | [15 empty] | VV | 2 | 1 | True | 0 | ROZPOCET
| VV |  | 65 |  | 65 | [13 empty] | VV | 2 | 2 | True | 0 | ROZPOCET
| VV |  | Součet |  | 65 | [13 empty] | VV | 2 | 4 | True | 1 | ROZPOCET
18 | M | 02R | Upevňovací materiál (šrouby,matky,podložky,objímky apod.) | kpl | 1 |  | 0 | VLASTNÍ |  |  | základní |  | 0 | 0 | 0 | 0 | 0 | 256 | M | 2 |  |  |  | ROZPOCET | 0 | 0 | 0 | 0 | 0 | 1 | 0 | 64 | 1967495339
| VV |  | Upevňovací materiál (šrouby,matky,podložky,objímky apod.) | [15 empty] | VV | 2 | 1 | True | 0 | ROZPOCET
| VV |  | 1 |  | 1 | [13 empty] | VV | 2 | 2 | True | 0 | ROZPOCET
| VV |  | Součet |  | 1 | [13 empty] | VV | 2 | 4 | True | 1 | ROZPOCET
19 | M | 03R | Veškerý ostatní materiál pro dokončení díla | kpl | 1 |  | 0 | VLASTNÍ |  |  | základní |  | 0 | 0 | 0 | 0 | 0 | 256 | M | 2 |  |  |  | ROZPOCET | 0 | 0 | 0 | 0 | 0 | 1 | 0 | 64 | -78257842
| VV |  | Veškerý ostatní materiál pro dokončení díla | [15 empty] | VV | 2 | 1 | True | 0 | ROZPOCET
| VV |  | 1 |  | 1 | [13 empty] | VV | 2 | 2 | True | 0 | ROZPOCET
| VV |  | Součet |  | 1 | [13 empty] | VV | 2 | 4 | True | 1 | ROZPOCET
| D | 46-M | Zemní práce při extr.mont.pracích |  |  |  | 0 | [5 empty] | 0 |  | 0.01448 |  | 1.3 | 3 | D | 1 |  |  |  | ROZPOCET | [6 empty] | 0
20 | K | 460171171 | Hloubení nezapažených kabelových rýh strojně včetně urovnání dna s přemístěním výkopku do vzdálenosti 3 m od okraje jámy nebo s naložením na dopravní prostředek šířky 40 cm hloubky 80 cm v hornině třídy těžitelnosti I skupiny 1 a 2 | m | 10 |  | 0 | CS ÚRS 2024 01 |  |  | základní |  | 0 | 0 | 0 | 0 | 0 | 64 | K | 2 |  |  |  | ROZPOCET | 0 | 0 | 0 | 0 | 0 | 1 | 0 | 64 | 108525225
| Online PSC |  | https://podminky.urs.cz/item/CS_URS_2024_01/460171171 | [15 empty] | Online PSC | 2
| VV |  | "v rostlém terému" 10,0 |  | 10 | [13 empty] | VV | 2 | 2 | True | 1 | ROZPOCET
21 | K | 460171321 | Hloubení nezapažených kabelových rýh strojně včetně urovnání dna s přemístěním výkopku do vzdálenosti 3 m od okraje jámy nebo s naložením na dopravní prostředek šířky 50 cm hloubky 120 cm v hornině třídy těžitelnosti I skupiny 1 a 2 | m | 16 |  | 0 | CS ÚRS 2024 01 |  |  | základní |  | 0 | 0 | 0 | 0 | 0 | 64 | K | 2 |  |  |  | ROZPOCET | 0 | 0 | 0 | 0 | 0 | 1 | 0 | 64 | 926355001
| Online PSC |  | https://podminky.urs.cz/item/CS_URS_2024_01/460171321 | [15 empty] | Online PSC | 2
| VV |  | "v komunikaci" 16,0 |  | 16 | [13 empty] | VV | 2 | 2 | True | 1 | ROZPOCET
22 | K | 460451181 | Zásyp kabelových rýh strojně s přemístěním sypaniny ze vzdálenosti do 10 m, s uložením výkopku ve vrstvách včetně zhutnění a urovnání povrchu šířky 35 cm hloubky 80 cm z horniny třídy těžitelnosti I skupiny 1 a 2 | m | 10 |  | 0 | CS ÚRS 2024 01 |  |  | základní |  | 0 | 0 | 0 | 0 | 0 | 64 | K | 2 |  |  |  | ROZPOCET | 0 | 0 | 0 | 0 | 0 | 1 | 0 | 64 | -519875971
| Online PSC |  | https://podminky.urs.cz/item/CS_URS_2024_01/460451181 | [15 empty] | Online PSC | 2
| VV |  | "v rostlém terému" 10,0 |  | 10 | [13 empty] | VV | 2 | 2 | True | 1 | ROZPOCET
23 | K | 460451281 | Zásyp kabelových rýh strojně s přemístěním sypaniny ze vzdálenosti do 10 m, s uložením výkopku ve vrstvách včetně zhutnění a urovnání povrchu šířky 50 cm hloubky 80 cm z horniny třídy těžitelnosti I skupiny 1 a 2 | m | 16 |  | 0 | CS ÚRS 2024 01 |  |  | základní |  | 0 | 0 | 0 | 0 | 0 | 64 | K | 2 |  |  |  | ROZPOCET | 0 | 0 | 0 | 0 | 0 | 1 | 0 | 64 | 1394958997
| Online PSC |  | https://podminky.urs.cz/item/CS_URS_2024_01/460451281 | [15 empty] | Online PSC | 2
| VV |  | "v komunikaci" 16,0 |  | 16 | [13 empty] | VV | 2 | 2 | True | 1 | ROZPOCET
24 | K | 460661512 | Kabelové lože z písku včetně podsypu, zhutnění a urovnání povrchu pro kabely nn zakryté plastovou fólií, šířky přes 25 do 50 cm | m | 38 |  | 0 | CS ÚRS 2024 01 |  |  | základní |  | 0 | 0 | 0 | 0 | 0 | 64 | K | 2 |  |  |  | ROZPOCET | 0 | 0 | 0 | 0 | 0 | 1 | 0 | 64 | 1046560120
| Online PSC |  | https://podminky.urs.cz/item/CS_URS_2024_01/460661512 | [15 empty] | Online PSC | 2
| VV |  | Červená výstražná fólie | [15 empty] | VV | 2 | 1 | True | 0 | ROZPOCET
| VV |  | 38 |  | 38 | [13 empty] | VV | 2 | 2 | True | 0 | ROZPOCET
| VV |  | Součet |  | 38 | [13 empty] | VV | 2 | 4 | True | 1 | ROZPOCET
25 | K | 460791212 | Montáž trubek ochranných uložených volně do rýhy plastových ohebných, vnitřního průměru přes 32 do 50 mm | m | 40 |  | 0 | CS ÚRS 2024 01 |  |  | základní |  | 0 | 0 | 0 | 0 | 0 | 64 | K | 2 |  |  |  | ROZPOCET | 0 | 0 | 0 | 0 | 0 | 1 | 0 | 64 | -1425103702
| Online PSC |  | https://podminky.urs.cz/item/CS_URS_2024_01/460791212 | [15 empty] | Online PSC | 2
| VV |  | Vrapovaná chránička DN50 | [15 empty] | VV | 2 | 1 | True | 0 | ROZPOCET
| VV |  | 40 |  | 40 | [13 empty] | VV | 2 | 2 | True | 0 | ROZPOCET
| VV |  | Součet |  | 40 | [13 empty] | VV | 2 | 4 | True | 1 | ROZPOCET
26 | M | 34571352 | trubka elektroinstalační ohebná dvouplášťová korugovaná (chránička) D 52/63mm, HDPE+LDPE | m | 40 |  | 0 | CS ÚRS 2024 01 |  |  | základní |  | 0 | 0.00035 | 0.014 | 0 | 0 | 256 | M | 2 |  |  |  | ROZPOCET | 0 | 0 | 0 | 0 | 0 | 1 | 0 | 64 | -185592622
| VV |  | Vrapovaná chránička DN50 | [15 empty] | VV | 2 | 1 | True | 0 | ROZPOCET
| VV |  | 40 |  | 40 | [13 empty] | VV | 2 | 2 | True | 0 | ROZPOCET
| VV |  | Součet |  | 40 | [13 empty] | VV | 2 | 4 | True | 1 | ROZPOCET
27 | K | 468011131 | Odstranění podkladů nebo krytů komunikací včetně rozpojení na kusy a zarovnání styčné spáry z betonu prostého, tloušťky do 15 cm | m2 | 4 |  | 0 | CS ÚRS 2024 01 |  |  | základní |  | 0 | 0 | 0 | 0.325 | 1.3 | 64 | K | 2 |  |  |  | ROZPOCET | 0 | 0 | 0 | 0 | 0 | 1 | 0 | 64 | -1164430605
| Online PSC |  | https://podminky.urs.cz/item/CS_URS_2024_01/468011131 | [15 empty] | Online PSC | 2
| VV |  | kryt vozovky | [15 empty] | VV | 2 | 1 | True | 0 | ROZPOCET
| VV |  | 8,0*0,5 |  | 4 | [13 empty] | VV | 2 | 2 | True | 0 | ROZPOCET
| VV |  | Součet |  | 4 | [13 empty] | VV | 2 | 4 | True | 1 | ROZPOCET
28 | K | 468041112 | Řezání spár v podkladu nebo krytu betonovém, hloubky přes 10 do 15 cm | m | 16 |  | 0 | CS ÚRS 2024 01 |  |  | základní |  | 0 | 3e-05 | 0.00048 | 0 | 0 | 64 | K | 2 |  |  |  | ROZPOCET | 0 | 0 | 0 | 0 | 0 | 1 | 0 | 64 | -1135013763
| Online PSC |  | https://podminky.urs.cz/item/CS_URS_2024_01/468041112 | [15 empty] | Online PSC | 2
| VV |  | kryt vozovky | [15 empty] | VV | 2 | 1 | True | 0 | ROZPOCET
| VV |  | 8,0*2"řezy" |  | 16 | [13 empty] | VV | 2 | 2 | True | 0 | ROZPOCET
| VV |  | Součet |  | 16 | [13 empty] | VV | 2 | 4 | True | 1 | ROZPOCET
29 | K | 469972111 | Odvoz suti a vybouraných hmot odvoz suti a vybouraných hmot do 1 km | t | 1.3 |  | 0 | CS ÚRS 2024 01 |  |  | základní |  | 0 | 0 | 0 | 0 | 0 | 4 | K | 2 |  |  |  | ROZPOCET | 0 | 0 | 0 | 0 | 0 | 1 | 0 | 4 | -1258885280
| Online PSC |  | https://podminky.urs.cz/item/CS_URS_2024_01/469972111 | [15 empty] | Online PSC | 2
| VV |  | kryt vozovky k recyklaci do 20km | [15 empty] | VV | 2 | 1 | True | 0 | ROZPOCET
| VV |  | 4,0*0,325"t/m2" |  | 1.3 | [13 empty] | VV | 2 | 2 | True | 0 | ROZPOCET
| VV |  | Součet |  | 1.3 | [13 empty] | VV | 2 | 4 | True | 1 | ROZPOCET
30 | K | 469972121 | Odvoz suti a vybouraných hmot odvoz suti a vybouraných hmot Příplatek k ceně za každý další i započatý 1 km | t | 24.7 |  | 0 | CS ÚRS 2024 01 |  |  | základní |  | 0 | 0 | 0 | 0 | 0 | 64 | K | 2 |  |  |  | ROZPOCET | 0 | 0 | 0 | 0 | 0 | 1 | 0 | 64 | 1798282171
| Online PSC |  | https://podminky.urs.cz/item/CS_URS_2024_01/469972121 | [15 empty] | Online PSC | 2
| VV |  | kryt vozovky k recyklaci do 20km | [15 empty] | VV | 2 | 1 | True | 0 | ROZPOCET
| VV |  | 4,0*0,325"t/m2"*(20-1)"km" |  | 24.7 | [13 empty] | VV | 2 | 2 | True | 0 | ROZPOCET
| VV |  | Součet |  | 24.7 | [13 empty] | VV | 2 | 4 | True | 1 | ROZPOCET
31 | K | 469973120 | Poplatek za uložení stavebního odpadu (skládkovné) na recyklační skládce z prostého betonu zatříděného do Katalogu odpadů pod kódem 17 01 01 | t | 1.3 |  | 0 | CS ÚRS 2024 01 |  |  | základní |  | 0 | 0 | 0 | 0 | 0 | 64 | K | 2 |  |  |  | ROZPOCET | 0 | 0 | 0 | 0 | 0 | 1 | 0 | 64 | 1974355627
| Online PSC |  | https://podminky.urs.cz/item/CS_URS_2024_01/469973120 | [15 empty] | Online PSC | 2
| VV |  | kryt vozovky | [15 empty] | VV | 2 | 1 | True | 0 | ROZPOCET
| VV |  | 4,0*0,325"t/m2" |  | 1.3 | [13 empty] | VV | 2 | 2 | True | 0 | ROZPOCET
| VV |  | Součet |  | 1.3 | [13 empty] | VV | 2 | 4 | True | 1 | ROZPOCET
| D | OST | Ostatní |  |  |  | 0 | [5 empty] | 0 |  | 0 |  | 0 | 4 | D | 0 |  |  |  | ROZPOCET | [6 empty] | 0
32 | K | 012303000 | Geodetické práce po výstavbě - zaměření kabelů | kpl | 1 |  | 0 | CS ÚRS 2024 01 |  |  | základní |  | 0 | 0 | 0 | 0 | 0 | 1024 | K | 1 |  |  |  | ROZPOCET | 0 | 0 | 0 | 0 | 0 | 1 | 0 | 1024 | 93286862
| Online PSC |  | https://podminky.urs.cz/item/CS_URS_2024_01/012303000 | [15 empty] | Online PSC | 1
33 | K | 013254000 | Dokumentace skutečného provedení stavby | kpl | 1 |  | 0 | CS ÚRS 2024 01 |  |  | základní |  | 0 | 0 | 0 | 0 | 0 | 1024 | K | 1 |  |  |  | ROZPOCET | 0 | 0 | 0 | 0 | 0 | 1 | 0 | 1024 | -38922478
| Online PSC |  | https://podminky.urs.cz/item/CS_URS_2024_01/013254000 | [15 empty] | Online PSC | 1
34 | K | 044002000 | Revize - výchozí revizní zpráva | kpl | 3 |  | 0 | CS ÚRS 2024 01 |  |  | základní |  | 0 | 0 | 0 | 0 | 0 | 1024 | K | 1 |  |  |  | ROZPOCET | 0 | 0 | 0 | 0 | 0 | 1 | 0 | 1024 | -1856672950
| Online PSC |  | https://podminky.urs.cz/item/CS_URS_2024_01/044002000 | [15 empty] | Online PSC | 1
35 | K | 090001000 | Ostatní náklady | kpl | 1 |  | 0 | CS ÚRS 2024 01 |  |  | základní |  | 0 | 0 | 0 | 0 | 0 | 1024 | K | 1 |  |  |  | ROZPOCET | 0 | 0 | 0 | 0 | 0 | 1 | 0 | 1024 | 1828870301
| Online PSC |  | https://podminky.urs.cz/item/CS_URS_2024_01/090001000 | [15 empty] | Online PSC | 1

## VON - Vedlejší a ostatní ...
[9 empty] | >> skryté sloupce << | [9 empty] | {821c4faa-e9df-4a5d-8949-6ea9fa6f187f}
2
| KRYCÍ LIST SOUPISU PRACÍ | [8 empty] | v --- níže se nacházejí doplnkové a pomocné údaje k sestavám --- v | [8 empty] | False
Stavba:
Lávka pro cyklisty přes Olšavu
Objekt:
VON - Vedlejší a ostatní náklady
| KSO: |  |  |  |  | CC-CZ:
| Místo: |  | Kunovice |  |  | Datum: | 24. 1. 2024
| Zadavatel: |  |  |  |  | IČ: | 00567892
|  | Město Kunovice |  |  |  | DIČ: | CZ00567892
| Uchazeč: |  |  |  |  | IČ: | Vyplň údaj
|  | Vyplň údaj |  |  |  | DIČ: | Vyplň údaj
| Projektant: |  |  |  |  | IČ: | 29362393
|  | Rušar mosty s.r.o. |  |  |  | DIČ: | CZ29362393
| Zpracovatel: |  |  |  |  | IČ:
DIČ:
Poznámka:
| Cena bez DPH | [5 empty] | 0
|  |  | Základ daně |  |  | Sazba daně | Výše daně
| DPH | základní | 0 |  |  | 21% | 0
|  | snížená | 0 |  |  | 12% | 0
|  | zákl. přenesená | 0 |  |  | 21% | 0
|  | sníž. přenesená | 0 |  |  | 12% | 0
|  | nulová | 0 |  |  | 0% | 0
| Cena s DPH |  |  | v | CZK |  | 0
REKAPITULACE ČLENĚNÍ SOUPISU PRACÍ
Stavba:
Lávka pro cyklisty přes Olšavu
Objekt:
VON - Vedlejší a ostatní náklady
Místo: |  |  | Kunovice |  |  | Datum: | 24. 1. 2024
Zadavatel: |  |  | Město Kunovice |  |  | Projektant: | Rušar mosty s.r.o.
Uchazeč: |  |  | Vyplň údaj |  |  | Zpracovatel:
Kód dílu - Popis | [6 empty] | Cena celkem [CZK]
Náklady stavby celkem | [6 empty] | 0 | [12 empty] | -1
| VRN - Vedlejší rozpočtové náklady | [5 empty] | 0
SOUPIS PRACÍ
Stavba:
Lávka pro cyklisty přes Olšavu
Objekt:
VON - Vedlejší a ostatní náklady
Místo: |  |  | Kunovice |  |  | Datum: | 24. 1. 2024
Zadavatel: |  |  | Město Kunovice |  |  | Projektant: | Rušar mosty s.r.o.
Uchazeč: |  |  | Vyplň údaj |  |  | Zpracovatel:
PČ | Typ | Kód | Popis | MJ | Množství | J.cena [CZK] | Cena celkem [CZK] | Cenová soustava |  |  | DPH | J. Nh [h] | Nh celkem [h] | J. hmotnost [t] | Hmotnost celkem [t] | J. suť [t] | Suť Celkem [t]
Náklady soupisu celkem | [6 empty] | 0 | [5 empty] | 0 |  | 0 |  | 0 |  | D | -1 | [10 empty] | 0
| D | VRN | Vedlejší rozpočtové náklady |  |  |  | 0 | [5 empty] | 0 |  | 0 |  | 0 | 5 | D | 0 |  |  |  | ROZPOCET | [6 empty] | 0
1 | K | 012303000 | Geodetické práce po výstavbě - geometrický plán pro zápis stavby do KN | kpl | 1 |  | 0 | CS ÚRS 2024 01 |  |  | základní |  | 0 | 0 | 0 | 0 | 0 | 1024 | K | 1 |  |  |  | ROZPOCET | 0 | 0 | 0 | 0 | 0 | 1 | 0 | 1024 | -1593659074
| Online PSC |  | https://podminky.urs.cz/item/CS_URS_2024_01/012303000 | [15 empty] | Online PSC | 1
2 | K | 013254000 | Dokumentace skutečného provedení stavby | kpl | 1 |  | 0 | CS ÚRS 2024 01 |  |  | základní |  | 0 | 0 | 0 | 0 | 0 | 1024 | K | 1 |  |  |  | ROZPOCET | 0 | 0 | 0 | 0 | 0 | 1 | 0 | 1024 | -1641532755
| Online PSC |  | https://podminky.urs.cz/item/CS_URS_2024_01/013254000 | [15 empty] | Online PSC | 1
| VV |  | Dokumentace skutečného provedení stavby | [15 empty] | VV | 1 | 1 | True | 0 | ROZPOCET
| VV |  | 1 |  | 1 | [13 empty] | VV | 1 | 2 | True | 0 | ROZPOCET
| VV |  | Součet |  | 1 | [13 empty] | VV | 1 | 4 | True | 1 | ROZPOCET
3 | K | 04200201R | 1. hlavní prohlídka lávky | kpl | 1 |  | 0 | CS ÚRS 2024 01 |  |  | základní |  | 0 | 0 | 0 | 0 | 0 | 1024 | K | 1 |  |  |  | ROZPOCET | 0 | 0 | 0 | 0 | 0 | 1 | 0 | 1024 | -1160034692
| Online PSC |  | https://podminky.urs.cz/item/CS_URS_2024_01/04200201R | [15 empty] | Online PSC | 1
| VV |  | 1. hlavní prohlídka lávky | [15 empty] | VV | 1 | 1 | True | 0 | ROZPOCET
| VV |  | 1 |  | 1 | [13 empty] | VV | 1 | 2 | True | 0 | ROZPOCET
| VV |  | Součet |  | 1 | [13 empty] | VV | 1 | 4 | True | 1 | ROZPOCET
4 | K | 04200203R | Havarijní a povodňový plán | kpl | 1 |  | 0 | CS ÚRS 2024 01 |  |  | základní |  | 0 | 0 | 0 | 0 | 0 | 1024 | K | 1 |  |  |  | ROZPOCET | 0 | 0 | 0 | 0 | 0 | 1 | 0 | 1024 | 1029379414
| Online PSC |  | https://podminky.urs.cz/item/CS_URS_2024_01/04200203R | [15 empty] | Online PSC | 1
| VV |  | Havarijní a povodňový plán | [15 empty] | VV | 1 | 1 | True | 0 | ROZPOCET
| VV |  | 1 |  | 1 | [13 empty] | VV | 1 | 2 | True | 0 | ROZPOCET
| VV |  | Součet |  | 1 | [13 empty] | VV | 1 | 4 | True | 1 | ROZPOCET
5 | K | 030001000 | Zařízení staveniště - zřízení, provoz, odstranění | kpl | 1 |  | 0 | CS ÚRS 2024 01 |  |  | základní |  | 0 | 0 | 0 | 0 | 0 | 1024 | K | 1 |  |  |  | ROZPOCET | 0 | 0 | 0 | 0 | 0 | 1 | 0 | 1024 | 214003544
| Online PSC |  | https://podminky.urs.cz/item/CS_URS_2024_01/030001000 | [15 empty] | Online PSC | 1