## Rekapitulace stavby
Export Komplet | [27 empty] | 2.0 | ZAMOK |  |  |  |  | False | False | {f21c8298-2900-4914-835d-e005f75b4535}
[33 empty] | 0,01 | 21
[33 empty] | 0,01 | 15
|  | REKAPITULACE STAVBY | [17 empty] | v --- níže se nacházejí doplnkové a pomocné údaje k sestavám --- v | [11 empty] | Návod na vyplnění | 0,001
|  | Kód: |  |  |  |  | 202304 | [24 empty] | Měnit lze pouze buňky se žlutým podbarvením! 1) na prvním listu Rekapitulace stavby vyplňte v sestavě a) Souhrnný list - údaje o Uchazeči (přenesou se do ostatních sestav i v jiných listech) b) Rekapitulace objektů - potřebné Ostatní náklady 2) na vybraných listech vyplňte v sestavě a) Krycí list - údaje o Uchazeči, pokud se liší od údajů o Uchazeči na Souhrnném listu (údaje se přenesou do ostatních sestav v daném listu) b) Rekapitulace rozpočtu - potřebné Ostatní náklady c) Celkové náklady za stavbu - ceny u položek - množství, pokud má žluté podbarvení - a v případě potřeby poznámku (ta je ve skrytém sloupci) | 0,01
|  | Stavba: |  |  |  |  | Tovačov – Ivaň, výstavba cyklostezky | [25 empty] | 0,01
|  | KSO: | [13 empty] | CC-CZ: | [16 empty] | 0,01
|  | Místo: | [13 empty] | Datum: |  | 20. 3. 2023 | [14 empty] | 0,01
0,01
|  | Zadavatel: | [13 empty] | IČ: | [16 empty] | 0,01
|  |  | Město Tovačov | [12 empty] | DIČ: | [16 empty] | 0,01
0,01
|  | Uchazeč: | [13 empty] | IČ: |  | Vyplň údaj | [14 empty] | 0,01
|  |  | Vyplň údaj | [12 empty] | DIČ: |  | Vyplň údaj | [14 empty] | 0,01
False
|  | Projektant: | [13 empty] | IČ: | [16 empty] | False
|  |  | Ing. Lukáš Barteček | [12 empty] | DIČ: | [16 empty] | True
0,01
|  | Zpracovatel: | [13 empty] | IČ: | [16 empty] | 0,01
[16 empty] | DIČ: | [16 empty] | True
Poznámka:
|  | Cena bez DPH | [13 empty] | 0
[8 empty] | Sazba daně |  |  | Základ daně |  |  |  |  | Výše daně
|  | DPH |  | základní |  |  |  | 21% |  |  | 0 |  |  |  |  | 0
|  |  |  | snížená |  |  |  | 15% |  |  | 0 |  |  |  |  | 0
|  |  |  | zákl. přenesená |  |  |  | 21% |  |  | 0 |  |  |  |  | 0
|  |  |  | sníž. přenesená |  |  |  | 15% |  |  | 0 |  |  |  |  | 0
|  |  |  | nulová |  |  |  | 0% |  |  | 0 |  |  |  |  | 0
|  | Cena s DPH | [6 empty] | v |  |  | CZK |  |  |  | 0
|  | Projektant | [11 empty] | Zpracovatel
|  | Datum a podpis: | [7 empty] | Razítko |  |  |  | Datum a podpis: |  |  | Razítko
|  | Objednavatel | [11 empty] | Uchazeč
|  | Datum a podpis: | [7 empty] | Razítko |  |  |  | Datum a podpis: |  |  | Razítko
REKAPITULACE OBJEKTŮ STAVBY A SOUPISŮ PRACÍ
| Kód: | [6 empty] | 202304
| Stavba: | [6 empty] | Tovačov – Ivaň, výstavba cyklostezky
| Místo: | [13 empty] | Datum: |  | 20. 3. 2023
| Zadavatel: | [6 empty] | Město Tovačov | [6 empty] | Projektant: |  | Ing. Lukáš Barteček |  |  | Informatívní údaje z listů zakázek
| Uchazeč: | [13 empty] | Zpracovatel:
| Kód |  |  |  | Popis | [7 empty] | Cena bez DPH [CZK] |  |  |  |  | Cena s DPH [CZK] | Typ | z toho Ostat. náklady [CZK] | DPH [CZK] | Normohodiny [h] | DPH základní [CZK] | DPH snížená [CZK] | DPH základní přenesená [CZK] | DPH snížená přenesená [CZK] | Základna DPH základní | Základna DPH snížená | Základna DPH zákl. přenesená | Základna DPH sníž. přenesená | Základna DPH nulová
| Náklady z rozpočtů | [11 empty] | 0 |  |  |  |  | 0 |  | 0 | 0 | 0 | 0 | 0 | 0 | 0 | 0 | 0 | 0 | 0 | 0 |  | D | 0 | ###NOIMPORT### | IMPORT | {f21c8298-2900-4914-835d-e005f75b4535} | {00000000-0000-0000-0000-000000000000}
/ |  | IO-000.1 |  |  |  | Vedlejší rozpočtové náklady - úsek s vyloučeným provozem motorových vozidel | [6 empty] | 0 |  |  |  |  | 0 | STA | 0 | 0 | 0 | 0 | 0 | 0 | 0 | 0 | 0 | 0 | 0 | 0 |  |  | 1 |  | IMPORT | {92bc3c38-aff5-41ac-b7a5-f79c9ee4d39b} | {f21c8298-2900-4914-835d-e005f75b4535} | 2
/ |  | IO-000.2 |  |  |  | Vedlejší rozpočtové náklady - úsek s povoleným provozem motorových vozidel | [6 empty] | 0 |  |  |  |  | 0 | STA | 0 | 0 | 0 | 0 | 0 | 0 | 0 | 0 | 0 | 0 | 0 | 0 |  |  | 1 |  | IMPORT | {5127b5f5-49bd-4ee4-962d-ed32b5e10e2e} | {f21c8298-2900-4914-835d-e005f75b4535} | 2
/ |  | IO-100.1 |  |  |  | Cyklostezka - úsek s vyloučeným provozem motorových vozidel | [6 empty] | 0 |  |  |  |  | 0 | STA | 0 | 0 | 0 | 0 | 0 | 0 | 0 | 0 | 0 | 0 | 0 | 0 |  |  | 1 |  | IMPORT | {2c9da501-75e2-4e42-9a24-ccaab2e16c8e} | {f21c8298-2900-4914-835d-e005f75b4535} | 2
/ |  | IO-100.1a |  |  |  | Cyklostezka - úsek s vyloučeným provozem motorových vozidel - dopravní značení | [6 empty] | 0 |  |  |  |  | 0 | STA | 0 | 0 | 0 | 0 | 0 | 0 | 0 | 0 | 0 | 0 | 0 | 0 |  |  | 1 |  | IMPORT | {ca15df63-3b80-488c-b083-14f4254d6c52} | {f21c8298-2900-4914-835d-e005f75b4535} | 2
/ |  | IO-100.1b |  |  |  | Cyklostezka - úsek s vyloučeným provozem motorových vozidel - výměna podloží | [6 empty] | 0 |  |  |  |  | 0 | STA | 0 | 0 | 0 | 0 | 0 | 0 | 0 | 0 | 0 | 0 | 0 | 0 |  |  | 1 |  | IMPORT | {58e1ca8e-e918-4645-9b69-350a9ed52f7e} | {f21c8298-2900-4914-835d-e005f75b4535} | 2
/ |  | IO-100.1c |  |  |  | Cyklostezka - úsek s vyloučeným provozem motorových vozidel - zábradlí | [6 empty] | 0 |  |  |  |  | 0 | STA | 0 | 0 | 0 | 0 | 0 | 0 | 0 | 0 | 0 | 0 | 0 | 0 |  |  | 1 |  | IMPORT | {3ef713ea-b597-4823-88b7-be125b8049c6} | {f21c8298-2900-4914-835d-e005f75b4535} | 2
/ |  | IO-100.1d |  |  |  | Cyklostezka - úsek s vyloučeným provozem motorových vozidel - ochrana plynovodu | [6 empty] | 0 |  |  |  |  | 0 | STA | 0 | 0 | 0 | 0 | 0 | 0 | 0 | 0 | 0 | 0 | 0 | 0 |  |  | 1 |  | IMPORT | {50e73179-6e07-4a9b-a24e-9fce0754c4d8} | {f21c8298-2900-4914-835d-e005f75b4535} | 2
/ |  | IO-100.2 |  |  |  | Cyklostezka - úsek s povoleným provozem motorových vozidel | [6 empty] | 0 |  |  |  |  | 0 | STA | 0 | 0 | 0 | 0 | 0 | 0 | 0 | 0 | 0 | 0 | 0 | 0 |  |  | 1 |  | IMPORT | {5fabe163-cff1-4466-99ab-7cd2099d255a} | {f21c8298-2900-4914-835d-e005f75b4535} | 2
/ |  | IO-101.1 |  |  |  | Mobiliář a drobné objekty – úsek s vyloučeným provozem motorových vozidel | [6 empty] | 0 |  |  |  |  | 0 | STA | 0 | 0 | 0 | 0 | 0 | 0 | 0 | 0 | 0 | 0 | 0 | 0 |  |  | 1 |  | IMPORT | {c8775577-d39c-4859-9dd4-31060a596a23} | {f21c8298-2900-4914-835d-e005f75b4535} | 2
/ |  | IO-101.2 |  |  |  | Mobiliář a drobné objekty – úsek s povoleným provozem motorových vozidel | [6 empty] | 0 |  |  |  |  | 0 | STA | 0 | 0 | 0 | 0 | 0 | 0 | 0 | 0 | 0 | 0 | 0 | 0 |  |  | 1 |  | IMPORT | {26d2c152-c429-49c8-a7a0-be5cd2925647} | {f21c8298-2900-4914-835d-e005f75b4535} | 2

## IO-000.1 - Vedlejší rozpo...
{92bc3c38-aff5-41ac-b7a5-f79c9ee4d39b}
2
| KRYCÍ LIST SOUPISU PRACÍ | [7 empty] | v --- níže se nacházejí doplnkové a pomocné údaje k sestavám --- v | [8 empty] | False
Stavba:
Tovačov – Ivaň, výstavba cyklostezky
Objekt:
IO-000.1 - Vedlejší rozpočtové náklady - úsek s vyloučeným provozem motorových vozidel
| KSO: |  |  |  |  | CC-CZ:
| Místo: |  |  |  |  | Datum: | 20. 3. 2023
| Zadavatel: |  |  |  |  | IČ:
|  | Město Tovačov |  |  |  | DIČ:
| Uchazeč: |  |  |  |  | IČ: | Vyplň údaj
|  | Vyplň údaj |  |  |  | DIČ: | Vyplň údaj
| Projektant: |  |  |  |  | IČ:
|  | Ing. Lukáš Barteček |  |  |  | DIČ:
| Zpracovatel: |  |  |  |  | IČ:
DIČ:
Poznámka:
| Cena bez DPH | [5 empty] | 0
|  |  | Základ daně |  |  | Sazba daně | Výše daně
| DPH | základní | 0 |  |  | 21% | 0
|  | snížená | 0 |  |  | 15% | 0
|  | zákl. přenesená | 0 |  |  | 21% | 0
|  | sníž. přenesená | 0 |  |  | 15% | 0
|  | nulová | 0 |  |  | 0% | 0
| Cena s DPH |  |  | v | CZK |  | 0
| Projektant |  |  | Zpracovatel
| Datum a podpis: |  | Razítko | Datum a podpis: |  |  | Razítko
| Objednavatel |  |  | Uchazeč
| Datum a podpis: |  | Razítko | Datum a podpis: |  |  | Razítko
REKAPITULACE ČLENĚNÍ SOUPISU PRACÍ
Stavba:
Tovačov – Ivaň, výstavba cyklostezky
Objekt:
IO-000.1 - Vedlejší rozpočtové náklady - úsek s vyloučeným provozem motorových vozidel
Místo: | [5 empty] | Datum: | 20. 3. 2023
Zadavatel: |  |  | Město Tovačov |  |  | Projektant: | Ing. Lukáš Barteček
Uchazeč: |  |  | Vyplň údaj |  |  | Zpracovatel:
Kód dílu - Popis | [6 empty] | Cena celkem [CZK]
Náklady ze soupisu prací | [6 empty] | 0 | [11 empty] | -1
| VRN - Vedlejší rozpočtové náklady | [5 empty] | 0
| VRN1 - Průzkumné, geodetické a projektové práce | [5 empty] | 0
| VRN3 - Zařízení staveniště | [5 empty] | 0
| VRN4 - Inženýrská činnost | [5 empty] | 0
| VRN6 - Územní vlivy | [5 empty] | 0
| VRN7 - Provozní vlivy | [5 empty] | 0
| VRN9 - Ostatní náklady | [5 empty] | 0
SOUPIS PRACÍ
Stavba:
Tovačov – Ivaň, výstavba cyklostezky
Objekt:
IO-000.1 - Vedlejší rozpočtové náklady - úsek s vyloučeným provozem motorových vozidel
Místo: | [5 empty] | Datum: | 20. 3. 2023
Zadavatel: |  |  | Město Tovačov |  |  | Projektant: | Ing. Lukáš Barteček
Uchazeč: |  |  | Vyplň údaj |  |  | Zpracovatel:
PČ | Typ | Kód | Popis | MJ | Množství | J.cena [CZK] | Cena celkem [CZK] | Cenová soustava |  | DPH | J. Nh [h] | Nh celkem [h] | J. hmotnost [t] | Hmotnost celkem [t] | J. suť [t] | Suť Celkem [t]
Náklady soupisu celkem | [6 empty] | 0 |  |  |  |  | 0 |  | 0 |  | 0 |  | D | -1 | [10 empty] | 0
| D | VRN | Vedlejší rozpočtové náklady |  |  |  | 0 |  |  |  |  | 0 |  | 0 |  | 0 | 5 | D | 0 |  |  |  | ROZPOCET | [6 empty] | 0
| D | VRN1 | Průzkumné, geodetické a projektové práce |  |  |  | 0 |  |  |  |  | 0 |  | 0 |  | 0 | 5 | D | 1 |  |  |  | ROZPOCET | [6 empty] | 0
1 | K | 011002000 | Průzkumné práce | kpl | 0.89 |  | 0 | CS ÚRS 2023 01 |  | základní |  | 0 | 0 | 0 | 0 | 0 | 1024 | K | 2 |  |  |  | ROZPOCET | 0 | 0 | 0 | 0 | 0 | 1 | 0 | 1024 | 1924985013
| PP |  | Průzkumné práce | [14 empty] | PP | 2
| Online PSC |  | https://podminky.urs.cz/item/CS_URS_2023_01/011002000 | [14 empty] | Online PSC | 2
| VV |  | Provedení pasportizace stavu dotčených komunikací, objektů a nemovitostí sousedících bezprostředně se stavbou, včetně fotodokumentace, | [14 empty] | VV | 2 | 1 | True | 0 | ROZPOCET
| VV |  | včetně předání pasportizace komunikace jejímu vlastníkovi (správci) | [14 empty] | VV | 2 | 1 | True | 0 | ROZPOCET
| VV |  | včetně posouzení únosnosti stávajících mostů pro pojezd použité stavební mechanizace | [14 empty] | VV | 2 | 1 | True | 0 | ROZPOCET
| VV |  | 1 |  | 1 | [12 empty] | VV | 2 | 2 | True | 1 | ROZPOCET
| VV |  | 1*0,89 'Přepočtené koeficientem množství |  | 0.89 | [12 empty] | VV | 2 | 2 | False | 1 | ROZPOCET
2 | K | 012002000 | Geodetické práce - vytýčení stávajících inženýrských sítí | kpl | 0.89 |  | 0 | CS ÚRS 2023 01 |  | základní |  | 0 | 0 | 0 | 0 | 0 | 1024 | K | 2 |  |  |  | ROZPOCET | 0 | 0 | 0 | 0 | 0 | 1 | 0 | 1024 | -1676423262
| PP |  | Geodetické práce - vytýčení stávajících inženýrských sítí | [14 empty] | PP | 2
| Online PSC |  | https://podminky.urs.cz/item/CS_URS_2023_01/012002000 | [14 empty] | Online PSC | 2
| VV |  | 1*0,89 'Přepočtené koeficientem množství |  | 0.89 | [12 empty] | VV | 2 | 2 | False | 1 | ROZPOCET
3 | K | 012103000 | Geodetické práce před výstavbou | kpl | 0.89 |  | 0 | CS ÚRS 2023 01 |  | základní |  | 0 | 0 | 0 | 0 | 0 | 1024 | K | 2 |  |  |  | ROZPOCET | 0 | 0 | 0 | 0 | 0 | 1 | 0 | 1024 | -300746603
| PP |  | Geodetické práce před výstavbou | [14 empty] | PP | 2
| Online PSC |  | https://podminky.urs.cz/item/CS_URS_2023_01/012103000 | [14 empty] | Online PSC | 2
| VV |  | - vytýčení stavby komunikace | [14 empty] | VV | 2 | 1 | True | 0 | ROZPOCET
| VV |  | - vytýčení hranic pozemků dle KN pro určení území ke stavbě | [14 empty] | VV | 2 | 1 | True | 0 | ROZPOCET
| VV |  | 1 |  | 1 | [12 empty] | VV | 2 | 2 | True | 1 | ROZPOCET
| VV |  | 1*0,89 'Přepočtené koeficientem množství |  | 0.89 | [12 empty] | VV | 2 | 2 | False | 1 | ROZPOCET
4 | K | 012303000 | Geodetické práce po výstavbě | kpl | 0.89 |  | 0 | CS ÚRS 2023 01 |  | základní |  | 0 | 0 | 0 | 0 | 0 | 1024 | K | 2 |  |  |  | ROZPOCET | 0 | 0 | 0 | 0 | 0 | 1 | 0 | 1024 | -118536039
| PP |  | Geodetické práce po výstavbě | [14 empty] | PP | 2
| Online PSC |  | https://podminky.urs.cz/item/CS_URS_2023_01/012303000 | [14 empty] | Online PSC | 2
| VV |  | zaměření skuteč. provedení stavby - geodetická část dokum. (3 paré + 1 v elektr. formě) v rozsahu odpovídajícím příslušným právním předpisům. | [14 empty] | VV | 2 | 1 | True | 0 | ROZPOCET
| VV |  | 1 |  | 1 | [12 empty] | VV | 2 | 2 | True | 1 | ROZPOCET
| VV |  | 1*0,89 'Přepočtené koeficientem množství |  | 0.89 | [12 empty] | VV | 2 | 2 | False | 1 | ROZPOCET
5 | K | 013254000 | Dokumentace skutečného provedení stavby | kpl | 0.89 |  | 0 | CS ÚRS 2023 01 |  | základní |  | 0 | 0 | 0 | 0 | 0 | 1024 | K | 2 |  |  |  | ROZPOCET | 0 | 0 | 0 | 0 | 0 | 1 | 0 | 1024 | 1671386511
| PP |  | Dokumentace skutečného provedení stavby | [14 empty] | PP | 2
| Online PSC |  | https://podminky.urs.cz/item/CS_URS_2023_01/013254000 | [14 empty] | Online PSC | 2
| VV |  | Zpracování a předání dokum. skuteč. provedení stavby včetně fotodokumentace (3 paré + 1 v elektr. formě) v rozsahu odpovídajícím příslušným právním | [14 empty] | VV | 2 | 1 | True | 0 | ROZPOCET
| VV |  | předpisům. | [14 empty] | VV | 2 | 1 | True | 0 | ROZPOCET
| VV |  | 1 |  | 1 | [12 empty] | VV | 2 | 2 | True | 1 | ROZPOCET
| VV |  | 1*0,89 'Přepočtené koeficientem množství |  | 0.89 | [12 empty] | VV | 2 | 2 | False | 1 | ROZPOCET
6 | K | 013294000 | Projektová dokumentace - Realizační a dílenská dokumentace | kpl | 0.89 |  | 0 | CS ÚRS 2023 01 |  | základní |  | 0 | 0 | 0 | 0 | 0 | 1024 | K | 2 |  |  |  | ROZPOCET | 0 | 0 | 0 | 0 | 0 | 1 | 0 | 1024 | 1513619882
| PP |  | Projektová dokumentace - Realizační a dílenská dokumentace | [14 empty] | PP | 2
| Online PSC |  | https://podminky.urs.cz/item/CS_URS_2023_01/013294000 | [14 empty] | Online PSC | 2
| VV |  | Realizační a dílenskou dokumentaci musí zhotovitel zajistit za tímto účelem: | [14 empty] | VV | 2 | 1 | True | 0 | ROZPOCET
| VV |  | - upřesnění prováděcí dokumentace na základě konkrétních typu materiálů, technologických postupů, strojů a zařízení, vytýčení stávajících inženýrských | [14 empty] | VV | 2 | 1 | True | 0 | ROZPOCET
| VV |  | provedených průzkumů (např. kopaných sond), | [14 empty] | VV | 2 | 1 | True | 0 | ROZPOCET
| VV |  | - potřeba podrobnějšího zpracování projektové dokumentace do větších podrobností, případně, kde bude potřebné přizpůsobení dokumentace pro speciální | [14 empty] | VV | 2 | 1 | True | 0 | ROZPOCET
| VV |  | technologické postupy (např. dílenské výkresy, detaily ) | [14 empty] | VV | 2 | 1 | True | 0 | ROZPOCET
| VV |  | - výkresy tesařských konstrukcí, podložené statickými výpočty, výkresy profesních částí, zámečnické výrobky, plastové výrobky, podrobné technologické | [14 empty] | VV | 2 | 1 | True | 0 | ROZPOCET
| VV |  | postupy vybraných činností. | [14 empty] | VV | 2 | 1 | True | 0 | ROZPOCET
| VV |  | Realizační dokumentace zhotovitele a dílenská dokumentace bude předána v 1 vytištěném vyhotovení objednateli. | [14 empty] | VV | 2 | 1 | True | 0 | ROZPOCET
| VV |  | 1 |  | 1 | [12 empty] | VV | 2 | 2 | True | 1 | ROZPOCET
| VV |  | 1*0,89 'Přepočtené koeficientem množství |  | 0.89 | [12 empty] | VV | 2 | 2 | False | 1 | ROZPOCET
| D | VRN3 | Zařízení staveniště |  |  |  | 0 |  |  |  |  | 0 |  | 0 |  | 0 | 5 | D | 1 |  |  |  | ROZPOCET | [6 empty] | 0
7 | K | 030001000 | Zařízení staveniště | kpl | 0.89 |  | 0 | CS ÚRS 2023 01 |  | základní |  | 0 | 0 | 0 | 0 | 0 | 1024 | K | 2 |  |  |  | ROZPOCET | 0 | 0 | 0 | 0 | 0 | 1 | 0 | 1024 | -1988793778
| PP |  | Zařízení staveniště | [14 empty] | PP | 2
| Online PSC |  | https://podminky.urs.cz/item/CS_URS_2023_01/030001000 | [14 empty] | Online PSC | 2
| VV |  | v položce jsou zahrnuty veškeré práce spojené se zařízením staveniště: | [14 empty] | VV | 2 | 1 | True | 0 | ROZPOCET
| VV |  | - dovoz všech unimobuněk a sociálních zařízení | [14 empty] | VV | 2 | 1 | True | 0 | ROZPOCET
| VV |  | - sestavení a osazení zázemí zařízení staveniště | [14 empty] | VV | 2 | 1 | True | 0 | ROZPOCET
| VV |  | - dovoz a montáž oplocení zařízení staveniště | [14 empty] | VV | 2 | 1 | True | 0 | ROZPOCET
| VV |  | - dovoz a montáž veškerého nářadí a mechanizace | [14 empty] | VV | 2 | 1 | True | 0 | ROZPOCET
| VV |  | - případné zpevnění ploch pro zařízení staveniště | [14 empty] | VV | 2 | 1 | True | 0 | ROZPOCET
| VV |  | - zpětná likvidace (demontáž a odvoz) všech zařízení staveniště včetně oplocení | [14 empty] | VV | 2 | 1 | True | 0 | ROZPOCET
| VV |  | - úprava ploch do původního stavu po odstranění zařízení staveniště | [14 empty] | VV | 2 | 1 | True | 0 | ROZPOCET
| VV |  | 1 |  | 1 | [12 empty] | VV | 2 | 2 | True | 1 | ROZPOCET
| VV |  | 1*0,89 'Přepočtené koeficientem množství |  | 0.89 | [12 empty] | VV | 2 | 2 | False | 1 | ROZPOCET
| D | VRN4 | Inženýrská činnost |  |  |  | 0 |  |  |  |  | 0 |  | 0 |  | 0 | 5 | D | 1 |  |  |  | ROZPOCET | [6 empty] | 0
8 | K | 043002000.r1 | Zkoušky a ostatní měření - statická zatěžovací zkouška | kus | 17.8 |  | 0 |  |  | základní |  | 0 | 0 | 0 | 0 | 0 | 1024 | K | 2 |  |  |  | ROZPOCET | 0 | 0 | 0 | 0 | 0 | 1 | 0 | 1024 | 202636655
| PP |  | Zkoušky a ostatní měření - statická zatěžovací zkouška | [14 empty] | PP | 2
| VV |  | provedení statické zatěžovací zkoušky na zhutněné pláni a každé konstrukční vrstvě štěrkodrtě s vypracováním a předáním protokolu investorovi stavby | [14 empty] | VV | 2 | 1 | True | 0 | ROZPOCET
| VV |  | 1x zkouška na každých 100 m délky dopravního pásu | [14 empty] | VV | 2 | 1 | True | 0 | ROZPOCET
| VV |  | 20 |  | 20 | [12 empty] | VV | 2 | 2 | True | 1 | ROZPOCET
| VV |  | 20*0,89 'Přepočtené koeficientem množství |  | 17.8 | [12 empty] | VV | 2 | 2 | False | 1 | ROZPOCET
9 | K | 043002000.r3 | Zkoušky a ostatní měření - vsakovací zkouška | kpl | 0.89 |  | 0 |  |  | základní |  | 0 | 0 | 0 | 0 | 0 | 1024 | K | 2 |  |  |  | ROZPOCET | 0 | 0 | 0 | 0 | 0 | 1 | 0 | 1024 | -671345651
| PP |  | Zkoušky a ostatní měření - vsakovací zkouška | [14 empty] | PP | 2
| VV |  | provedení poloprovozní nálevkové zkoušky vsakovacího průlehu se štěrkovou rýhou | [14 empty] | VV | 2 | 1 | True | 0 | ROZPOCET
| VV |  | 1 |  | 1 | [12 empty] | VV | 2 | 2 | True | 1 | ROZPOCET
| VV |  | 1*0,89 'Přepočtené koeficientem množství |  | 0.89 | [12 empty] | VV | 2 | 2 | False | 1 | ROZPOCET
| D | VRN6 | Územní vlivy |  |  |  | 0 |  |  |  |  | 0 |  | 0 |  | 0 | 5 | D | 1 |  |  |  | ROZPOCET | [6 empty] | 0
10 | K | 062002000 | Ztížené dopravní podmínky | kpl | 0.89 |  | 0 | CS ÚRS 2023 01 |  | základní |  | 0 | 0 | 0 | 0 | 0 | 1024 | K | 2 |  |  |  | ROZPOCET | 0 | 0 | 0 | 0 | 0 | 1 | 0 | 1024 | -411499970
| PP |  | Ztížené dopravní podmínky | [14 empty] | PP | 2
| Online PSC |  | https://podminky.urs.cz/item/CS_URS_2023_01/062002000 | [14 empty] | Online PSC | 2
| VV |  | položka je určena pro ztížené dopravní podmínky a ztížené podmínky provádění prací | [14 empty] | VV | 2 | 1 | True | 0 | ROZPOCET
| VV |  | vlivem zúžených úseků stavby v prostoru mostů, prostoru stávajícího zářezu cesty v terénu a malé šířky pozemků určených pro provádění stavby | [14 empty] | VV | 2 | 1 | True | 0 | ROZPOCET
| VV |  | 1 |  | 1 | [12 empty] | VV | 2 | 2 | True | 1 | ROZPOCET
| VV |  | 1*0,89 'Přepočtené koeficientem množství |  | 0.89 | [12 empty] | VV | 2 | 2 | False | 1 | ROZPOCET
| D | VRN7 | Provozní vlivy |  |  |  | 0 |  |  |  |  | 0 |  | 0 |  | 0 | 5 | D | 1 |  |  |  | ROZPOCET | [6 empty] | 0
11 | K | 070001000 | Provozní vlivy - zajištění dočasného dopravního značení | kpl | 0.89 |  | 0 | CS ÚRS 2023 01 |  | základní |  | 0 | 0 | 0 | 0 | 0 | 1024 | K | 2 |  |  |  | ROZPOCET | 0 | 0 | 0 | 0 | 0 | 1 | 0 | 1024 | 1740293218
| PP |  | Provozní vlivy - zajištění dočasného dopravního značení | [14 empty] | PP | 2
| Online PSC |  | https://podminky.urs.cz/item/CS_URS_2023_01/070001000 | [14 empty] | Online PSC | 2
| VV |  | položka je určená pro zajištění dočasného dopravního značení potřebného pro výstavbu včetně zajištění veškerých povolení pro provádění stavby, | [14 empty] | VV | 2 | 1 | True | 0 | ROZPOCET
| VV |  | včetně aktualizace návrhu přechodného dopravního značení, v položce je zahrnuta i likvidace, odvoz a demontáž dočasného dopravního značení | [14 empty] | VV | 2 | 1 | True | 0 | ROZPOCET
| VV |  | položka zahrnuje i případný pronájem dočasného dopravního značení po celou dobu stavby | [14 empty] | VV | 2 | 1 | True | 0 | ROZPOCET
| VV |  | součástí položky je pronájem, osazení a odstranění lávek se zábradlím pro pěší, ocelových plechů pro přejezd stavebništních vozidel a vozidel IZS, | [14 empty] | VV | 2 | 1 | True | 0 | ROZPOCET
| VV |  | oplocení staveniště | [14 empty] | VV | 2 | 1 | True | 0 | ROZPOCET
| VV |  | 1 |  | 1 | [12 empty] | VV | 2 | 2 | True | 1 | ROZPOCET
| VV |  | 1*0,89 'Přepočtené koeficientem množství |  | 0.89 | [12 empty] | VV | 2 | 2 | False | 1 | ROZPOCET
| D | VRN9 | Ostatní náklady |  |  |  | 0 |  |  |  |  | 0 |  | 0 |  | 0 | 5 | D | 1 |  |  |  | ROZPOCET | [6 empty] | 0
12 | K | 094002000 | Ostatní náklady související s výstavbou | kpl | 0.89 |  | 0 | CS ÚRS 2023 01 |  | základní |  | 0 | 0 | 0 | 0 | 0 | 1024 | K | 2 |  |  |  | ROZPOCET | 0 | 0 | 0 | 0 | 0 | 1 | 0 | 1024 | -433512058
| PP |  | Ostatní náklady související s výstavbou | [14 empty] | PP | 2
| Online PSC |  | https://podminky.urs.cz/item/CS_URS_2023_01/094002000 | [14 empty] | Online PSC | 2
| VV |  | položka je určena pro uvedení příjezdových polních cest včetně sjezdů ze silnic a místních komunikací do původního stavu, včetně oprav poškozených | [14 empty] | VV | 2 | 1 | True | 0 | ROZPOCET
| VV |  | míst vzniklých pojezdem stavební mechanizace | [14 empty] | VV | 2 | 1 | True | 0 | ROZPOCET
| VV |  | 1 |  | 1 | [12 empty] | VV | 2 | 2 | True | 1 | ROZPOCET
| VV |  | 1*0,89 'Přepočtené koeficientem množství |  | 0.89 | [12 empty] | VV | 2 | 2 | False | 1 | ROZPOCET
13 | K | 094104000 | Náklady na opatření BOZP | kpl | 0.89 |  | 0 | CS ÚRS 2023 01 |  | základní |  | 0 | 0 | 0 | 0 | 0 | 1024 | K | 2 |  |  |  | ROZPOCET | 0 | 0 | 0 | 0 | 0 | 1 | 0 | 1024 | -243424762
| PP |  | Náklady na opatření BOZP | [14 empty] | PP | 2
| Online PSC |  | https://podminky.urs.cz/item/CS_URS_2023_01/094104000 | [14 empty] | Online PSC | 2
| VV |  | Instalace bezpečnostních prvků při výstavbě. Vlastní výkopy musí být zajištěny zábranami proti pádu osob, | [14 empty] | VV | 2 | 1 | True | 0 | ROZPOCET
| VV |  | za snížené viditelnosti musí být opatřeny osvětlením | [14 empty] | VV | 2 | 1 | True | 0 | ROZPOCET
| VV |  | Veškeré prostory stavby musí být zajištěny proti vstupu nepovolaných osob. Rozsah dle konkrétního postupu prací. | [14 empty] | VV | 2 | 1 | True | 0 | ROZPOCET
| VV |  | Zajištění dalších opatření dle zpracovaného Plánu BOZP. | [14 empty] | VV | 2 | 1 | True | 0 | ROZPOCET
| VV |  | 1 |  | 1 | [12 empty] | VV | 2 | 2 | True | 1 | ROZPOCET
| VV |  | 1*0,89 'Přepočtené koeficientem množství |  | 0.89 | [12 empty] | VV | 2 | 2 | False | 1 | ROZPOCET
14 | K | 094104000.r | Povodňový a Havarijní plán včetně provedení vyplývajících realizačních opatření | kpl | 0.89 |  | 0 | CS ÚRS 2023 01 |  | základní |  | 0 | 0 | 0 | 0 | 0 | 1024 | K | 2 |  |  |  | ROZPOCET | 0 | 0 | 0 | 0 | 0 | 1 | 0 | 1024 | -70253434
| PP |  | Povodňový a Havarijní plán včetně provedení vyplývajících realizačních opatření | [14 empty] | PP | 2
| Online PSC |  | https://podminky.urs.cz/item/CS_URS_2023_01/094104000.r | [14 empty] | Online PSC | 2
| VV |  | Zpracování povodňového a havarijního plánu, včetně provedení opatření vyplývajících z tohoto plánu | [14 empty] | VV | 2 | 1 | True | 0 | ROZPOCET
| VV |  | Zajištění schválení havarijního plánu příslušným správním úřadem | [14 empty] | VV | 2 | 1 | True | 0 | ROZPOCET
| VV |  | Zajištění schválení povodňového plánu příslušným správním úřadem | [14 empty] | VV | 2 | 1 | True | 0 | ROZPOCET
| VV |  | 1 |  | 1 | [12 empty] | VV | 2 | 2 | True | 1 | ROZPOCET
| VV |  | 1*0,89 'Přepočtené koeficientem množství |  | 0.89 | [12 empty] | VV | 2 | 2 | False | 1 | ROZPOCET

## IO-000.2 - Vedlejší rozpo...
{5127b5f5-49bd-4ee4-962d-ed32b5e10e2e}
2
| KRYCÍ LIST SOUPISU PRACÍ | [7 empty] | v --- níže se nacházejí doplnkové a pomocné údaje k sestavám --- v | [8 empty] | False
Stavba:
Tovačov – Ivaň, výstavba cyklostezky
Objekt:
IO-000.2 - Vedlejší rozpočtové náklady - úsek s povoleným provozem motorových vozidel
| KSO: |  |  |  |  | CC-CZ:
| Místo: |  |  |  |  | Datum: | 20. 3. 2023
| Zadavatel: |  |  |  |  | IČ:
|  | Město Tovačov |  |  |  | DIČ:
| Uchazeč: |  |  |  |  | IČ: | Vyplň údaj
|  | Vyplň údaj |  |  |  | DIČ: | Vyplň údaj
| Projektant: |  |  |  |  | IČ:
|  | Ing. Lukáš Barteček |  |  |  | DIČ:
| Zpracovatel: |  |  |  |  | IČ:
DIČ:
Poznámka:
| Cena bez DPH | [5 empty] | 0
|  |  | Základ daně |  |  | Sazba daně | Výše daně
| DPH | základní | 0 |  |  | 21% | 0
|  | snížená | 0 |  |  | 15% | 0
|  | zákl. přenesená | 0 |  |  | 21% | 0
|  | sníž. přenesená | 0 |  |  | 15% | 0
|  | nulová | 0 |  |  | 0% | 0
| Cena s DPH |  |  | v | CZK |  | 0
| Projektant |  |  | Zpracovatel
| Datum a podpis: |  | Razítko | Datum a podpis: |  |  | Razítko
| Objednavatel |  |  | Uchazeč
| Datum a podpis: |  | Razítko | Datum a podpis: |  |  | Razítko
REKAPITULACE ČLENĚNÍ SOUPISU PRACÍ
Stavba:
Tovačov – Ivaň, výstavba cyklostezky
Objekt:
IO-000.2 - Vedlejší rozpočtové náklady - úsek s povoleným provozem motorových vozidel
Místo: | [5 empty] | Datum: | 20. 3. 2023
Zadavatel: |  |  | Město Tovačov |  |  | Projektant: | Ing. Lukáš Barteček
Uchazeč: |  |  | Vyplň údaj |  |  | Zpracovatel:
Kód dílu - Popis | [6 empty] | Cena celkem [CZK]
Náklady ze soupisu prací | [6 empty] | 0 | [11 empty] | -1
| VRN - Vedlejší rozpočtové náklady | [5 empty] | 0
| VRN1 - Průzkumné, geodetické a projektové práce | [5 empty] | 0
| VRN3 - Zařízení staveniště | [5 empty] | 0
| VRN4 - Inženýrská činnost | [5 empty] | 0
| VRN6 - Územní vlivy | [5 empty] | 0
| VRN7 - Provozní vlivy | [5 empty] | 0
| VRN9 - Ostatní náklady | [5 empty] | 0
SOUPIS PRACÍ
Stavba:
Tovačov – Ivaň, výstavba cyklostezky
Objekt:
IO-000.2 - Vedlejší rozpočtové náklady - úsek s povoleným provozem motorových vozidel
Místo: | [5 empty] | Datum: | 20. 3. 2023
Zadavatel: |  |  | Město Tovačov |  |  | Projektant: | Ing. Lukáš Barteček
Uchazeč: |  |  | Vyplň údaj |  |  | Zpracovatel:
PČ | Typ | Kód | Popis | MJ | Množství | J.cena [CZK] | Cena celkem [CZK] | Cenová soustava |  | DPH | J. Nh [h] | Nh celkem [h] | J. hmotnost [t] | Hmotnost celkem [t] | J. suť [t] | Suť Celkem [t]
Náklady soupisu celkem | [6 empty] | 0 |  |  |  |  | 0 |  | 0 |  | 0 |  | D | -1 | [10 empty] | 0
| D | VRN | Vedlejší rozpočtové náklady |  |  |  | 0 |  |  |  |  | 0 |  | 0 |  | 0 | 5 | D | 0 |  |  |  | ROZPOCET | [6 empty] | 0
| D | VRN1 | Průzkumné, geodetické a projektové práce |  |  |  | 0 |  |  |  |  | 0 |  | 0 |  | 0 | 5 | D | 1 |  |  |  | ROZPOCET | [6 empty] | 0
1 | K | 011002000 | Průzkumné práce | kpl | 0.11 |  | 0 | CS ÚRS 2023 01 |  | základní |  | 0 | 0 | 0 | 0 | 0 | 1024 | K | 2 |  |  |  | ROZPOCET | 0 | 0 | 0 | 0 | 0 | 1 | 0 | 1024 | 1924985013
| PP |  | Průzkumné práce | [14 empty] | PP | 2
| Online PSC |  | https://podminky.urs.cz/item/CS_URS_2023_01/011002000 | [14 empty] | Online PSC | 2
| VV |  | Provedení pasportizace stavu dotčených komunikací, objektů a nemovitostí sousedících bezprostředně se stavbou, včetně fotodokumentace, | [14 empty] | VV | 2 | 1 | True | 0 | ROZPOCET
| VV |  | včetně předání pasportizace komunikace jejímu vlastníkovi (správci) | [14 empty] | VV | 2 | 1 | True | 0 | ROZPOCET
| VV |  | včetně posouzení únosnosti stávajících mostů pro pojezd použité stavební mechanizace | [14 empty] | VV | 2 | 1 | True | 0 | ROZPOCET
| VV |  | 1 |  | 1 | [12 empty] | VV | 2 | 2 | True | 1 | ROZPOCET
| VV |  | 1*0,11 'Přepočtené koeficientem množství |  | 0.11 | [12 empty] | VV | 2 | 2 | False | 1 | ROZPOCET
2 | K | 012002000 | Geodetické práce - vytýčení stávajících inženýrských sítí | kpl | 0.11 |  | 0 | CS ÚRS 2023 01 |  | základní |  | 0 | 0 | 0 | 0 | 0 | 1024 | K | 2 |  |  |  | ROZPOCET | 0 | 0 | 0 | 0 | 0 | 1 | 0 | 1024 | -1676423262
| PP |  | Geodetické práce - vytýčení stávajících inženýrských sítí | [14 empty] | PP | 2
| Online PSC |  | https://podminky.urs.cz/item/CS_URS_2023_01/012002000 | [14 empty] | Online PSC | 2
| VV |  | 1*0,11 'Přepočtené koeficientem množství |  | 0.11 | [12 empty] | VV | 2 | 2 | False | 1 | ROZPOCET
3 | K | 012103000 | Geodetické práce před výstavbou | kpl | 0.11 |  | 0 | CS ÚRS 2023 01 |  | základní |  | 0 | 0 | 0 | 0 | 0 | 1024 | K | 2 |  |  |  | ROZPOCET | 0 | 0 | 0 | 0 | 0 | 1 | 0 | 1024 | -300746603
| PP |  | Geodetické práce před výstavbou | [14 empty] | PP | 2
| Online PSC |  | https://podminky.urs.cz/item/CS_URS_2023_01/012103000 | [14 empty] | Online PSC | 2
| VV |  | - vytýčení stavby komunikace | [14 empty] | VV | 2 | 1 | True | 0 | ROZPOCET
| VV |  | - vytýčení hranic pozemků dle KN pro určení území ke stavbě | [14 empty] | VV | 2 | 1 | True | 0 | ROZPOCET
| VV |  | 1 |  | 1 | [12 empty] | VV | 2 | 2 | True | 1 | ROZPOCET
| VV |  | 1*0,11 'Přepočtené koeficientem množství |  | 0.11 | [12 empty] | VV | 2 | 2 | False | 1 | ROZPOCET
4 | K | 012303000 | Geodetické práce po výstavbě | kpl | 0.11 |  | 0 | CS ÚRS 2023 01 |  | základní |  | 0 | 0 | 0 | 0 | 0 | 1024 | K | 2 |  |  |  | ROZPOCET | 0 | 0 | 0 | 0 | 0 | 1 | 0 | 1024 | -118536039
| PP |  | Geodetické práce po výstavbě | [14 empty] | PP | 2
| Online PSC |  | https://podminky.urs.cz/item/CS_URS_2023_01/012303000 | [14 empty] | Online PSC | 2
| VV |  | zaměření skuteč. provedení stavby - geodetická část dokum. (3 paré + 1 v elektr. formě) v rozsahu odpovídajícím příslušným právním předpisům. | [14 empty] | VV | 2 | 1 | True | 0 | ROZPOCET
| VV |  | 1 |  | 1 | [12 empty] | VV | 2 | 2 | True | 1 | ROZPOCET
| VV |  | 1*0,11 'Přepočtené koeficientem množství |  | 0.11 | [12 empty] | VV | 2 | 2 | False | 1 | ROZPOCET
5 | K | 013254000 | Dokumentace skutečného provedení stavby | kpl | 0.11 |  | 0 | CS ÚRS 2023 01 |  | základní |  | 0 | 0 | 0 | 0 | 0 | 1024 | K | 2 |  |  |  | ROZPOCET | 0 | 0 | 0 | 0 | 0 | 1 | 0 | 1024 | 1671386511
| PP |  | Dokumentace skutečného provedení stavby | [14 empty] | PP | 2
| Online PSC |  | https://podminky.urs.cz/item/CS_URS_2023_01/013254000 | [14 empty] | Online PSC | 2
| VV |  | Zpracování a předání dokum. skuteč. provedení stavby včetně fotodokumentace (3 paré + 1 v elektr. formě) v rozsahu odpovídajícím příslušným právním | [14 empty] | VV | 2 | 1 | True | 0 | ROZPOCET
| VV |  | předpisům. | [14 empty] | VV | 2 | 1 | True | 0 | ROZPOCET
| VV |  | 1 |  | 1 | [12 empty] | VV | 2 | 2 | True | 1 | ROZPOCET
| VV |  | 1*0,11 'Přepočtené koeficientem množství |  | 0.11 | [12 empty] | VV | 2 | 2 | False | 1 | ROZPOCET
6 | K | 013294000 | Projektová dokumentace - Realizační a dílenská dokumentace | kpl | 0.11 |  | 0 | CS ÚRS 2023 01 |  | základní |  | 0 | 0 | 0 | 0 | 0 | 1024 | K | 2 |  |  |  | ROZPOCET | 0 | 0 | 0 | 0 | 0 | 1 | 0 | 1024 | 1513619882
| PP |  | Projektová dokumentace - Realizační a dílenská dokumentace | [14 empty] | PP | 2
| Online PSC |  | https://podminky.urs.cz/item/CS_URS_2023_01/013294000 | [14 empty] | Online PSC | 2
| VV |  | Realizační a dílenskou dokumentaci musí zhotovitel zajistit za tímto účelem: | [14 empty] | VV | 2 | 1 | True | 0 | ROZPOCET
| VV |  | - upřesnění prováděcí dokumentace na základě konkrétních typu materiálů, technologických postupů, strojů a zařízení, vytýčení stávajících inženýrských | [14 empty] | VV | 2 | 1 | True | 0 | ROZPOCET
| VV |  | provedených průzkumů (např. kopaných sond), | [14 empty] | VV | 2 | 1 | True | 0 | ROZPOCET
| VV |  | - potřeba podrobnějšího zpracování projektové dokumentace do větších podrobností, případně, kde bude potřebné přizpůsobení dokumentace pro speciální | [14 empty] | VV | 2 | 1 | True | 0 | ROZPOCET
| VV |  | technologické postupy (např. dílenské výkresy, detaily ) | [14 empty] | VV | 2 | 1 | True | 0 | ROZPOCET
| VV |  | - výkresy tesařských konstrukcí, podložené statickými výpočty, výkresy profesních částí, zámečnické výrobky, plastové výrobky, podrobné technologické | [14 empty] | VV | 2 | 1 | True | 0 | ROZPOCET
| VV |  | postupy vybraných činností. | [14 empty] | VV | 2 | 1 | True | 0 | ROZPOCET
| VV |  | Realizační dokumentace zhotovitele a dílenská dokumentace bude předána v 1 vytištěném vyhotovení objednateli. | [14 empty] | VV | 2 | 1 | True | 0 | ROZPOCET
| VV |  | 1 |  | 1 | [12 empty] | VV | 2 | 2 | True | 1 | ROZPOCET
| VV |  | 1*0,11 'Přepočtené koeficientem množství |  | 0.11 | [12 empty] | VV | 2 | 2 | False | 1 | ROZPOCET
| D | VRN3 | Zařízení staveniště |  |  |  | 0 |  |  |  |  | 0 |  | 0 |  | 0 | 5 | D | 1 |  |  |  | ROZPOCET | [6 empty] | 0
7 | K | 030001000 | Zařízení staveniště | kpl | 0.11 |  | 0 | CS ÚRS 2023 01 |  | základní |  | 0 | 0 | 0 | 0 | 0 | 1024 | K | 2 |  |  |  | ROZPOCET | 0 | 0 | 0 | 0 | 0 | 1 | 0 | 1024 | -1988793778
| PP |  | Zařízení staveniště | [14 empty] | PP | 2
| Online PSC |  | https://podminky.urs.cz/item/CS_URS_2023_01/030001000 | [14 empty] | Online PSC | 2
| VV |  | v položce jsou zahrnuty veškeré práce spojené se zařízením staveniště: | [14 empty] | VV | 2 | 1 | True | 0 | ROZPOCET
| VV |  | - dovoz všech unimobuněk a sociálních zařízení | [14 empty] | VV | 2 | 1 | True | 0 | ROZPOCET
| VV |  | - sestavení a osazení zázemí zařízení staveniště | [14 empty] | VV | 2 | 1 | True | 0 | ROZPOCET
| VV |  | - dovoz a montáž oplocení zařízení staveniště | [14 empty] | VV | 2 | 1 | True | 0 | ROZPOCET
| VV |  | - dovoz a montáž veškerého nářadí a mechanizace | [14 empty] | VV | 2 | 1 | True | 0 | ROZPOCET
| VV |  | - případné zpevnění ploch pro zařízení staveniště | [14 empty] | VV | 2 | 1 | True | 0 | ROZPOCET
| VV |  | - zpětná likvidace (demontáž a odvoz) všech zařízení staveniště včetně oplocení | [14 empty] | VV | 2 | 1 | True | 0 | ROZPOCET
| VV |  | - úprava ploch do původního stavu po odstranění zařízení staveniště | [14 empty] | VV | 2 | 1 | True | 0 | ROZPOCET
| VV |  | 1 |  | 1 | [12 empty] | VV | 2 | 2 | True | 1 | ROZPOCET
| VV |  | 1*0,11 'Přepočtené koeficientem množství |  | 0.11 | [12 empty] | VV | 2 | 2 | False | 1 | ROZPOCET
| D | VRN4 | Inženýrská činnost |  |  |  | 0 |  |  |  |  | 0 |  | 0 |  | 0 | 5 | D | 1 |  |  |  | ROZPOCET | [6 empty] | 0
8 | K | 043002000.r1 | Zkoušky a ostatní měření - statická zatěžovací zkouška | kus | 2.2 |  | 0 |  |  | základní |  | 0 | 0 | 0 | 0 | 0 | 1024 | K | 2 |  |  |  | ROZPOCET | 0 | 0 | 0 | 0 | 0 | 1 | 0 | 1024 | 202636655
| PP |  | Zkoušky a ostatní měření - statická zatěžovací zkouška | [14 empty] | PP | 2
| VV |  | provedení statické zatěžovací zkoušky na zhutněné pláni a každé konstrukční vrstvě štěrkodrtě s vypracováním a předáním protokolu investorovi stavby | [14 empty] | VV | 2 | 1 | True | 0 | ROZPOCET
| VV |  | 1x zkouška na každých 100 m délky dopravního pásu | [14 empty] | VV | 2 | 1 | True | 0 | ROZPOCET
| VV |  | 20 |  | 20 | [12 empty] | VV | 2 | 2 | True | 1 | ROZPOCET
| VV |  | 20*0,11 'Přepočtené koeficientem množství |  | 2.2 | [12 empty] | VV | 2 | 2 | False | 1 | ROZPOCET
9 | K | 043002000.r3 | Zkoušky a ostatní měření - vsakovací zkouška | kpl | 0.11 |  | 0 |  |  | základní |  | 0 | 0 | 0 | 0 | 0 | 1024 | K | 2 |  |  |  | ROZPOCET | 0 | 0 | 0 | 0 | 0 | 1 | 0 | 1024 | -671345651
| PP |  | Zkoušky a ostatní měření - vsakovací zkouška | [14 empty] | PP | 2
| VV |  | provedení poloprovozní nálevkové zkoušky vsakovacího průlehu se štěrkovou rýhou | [14 empty] | VV | 2 | 1 | True | 0 | ROZPOCET
| VV |  | 1 |  | 1 | [12 empty] | VV | 2 | 2 | True | 1 | ROZPOCET
| VV |  | 1*0,11 'Přepočtené koeficientem množství |  | 0.11 | [12 empty] | VV | 2 | 2 | False | 1 | ROZPOCET
| D | VRN6 | Územní vlivy |  |  |  | 0 |  |  |  |  | 0 |  | 0 |  | 0 | 5 | D | 1 |  |  |  | ROZPOCET | [6 empty] | 0
10 | K | 062002000 | Ztížené dopravní podmínky | kpl | 0.11 |  | 0 | CS ÚRS 2023 01 |  | základní |  | 0 | 0 | 0 | 0 | 0 | 1024 | K | 2 |  |  |  | ROZPOCET | 0 | 0 | 0 | 0 | 0 | 1 | 0 | 1024 | -411499970
| PP |  | Ztížené dopravní podmínky | [14 empty] | PP | 2
| Online PSC |  | https://podminky.urs.cz/item/CS_URS_2023_01/062002000 | [14 empty] | Online PSC | 2
| VV |  | položka je určena pro ztížené dopravní podmínky a ztížené podmínky provádění prací | [14 empty] | VV | 2 | 1 | True | 0 | ROZPOCET
| VV |  | vlivem zúžených úseků stavby v prostoru mostů, prostoru stávajícího zářezu cesty v terénu a malé šířky pozemků určených pro provádění stavby | [14 empty] | VV | 2 | 1 | True | 0 | ROZPOCET
| VV |  | 1 |  | 1 | [12 empty] | VV | 2 | 2 | True | 1 | ROZPOCET
| VV |  | 1*0,11 'Přepočtené koeficientem množství |  | 0.11 | [12 empty] | VV | 2 | 2 | False | 1 | ROZPOCET
| D | VRN7 | Provozní vlivy |  |  |  | 0 |  |  |  |  | 0 |  | 0 |  | 0 | 5 | D | 1 |  |  |  | ROZPOCET | [6 empty] | 0
11 | K | 070001000 | Provozní vlivy - zajištění dočasného dopravního značení | kpl | 0.11 |  | 0 | CS ÚRS 2023 01 |  | základní |  | 0 | 0 | 0 | 0 | 0 | 1024 | K | 2 |  |  |  | ROZPOCET | 0 | 0 | 0 | 0 | 0 | 1 | 0 | 1024 | 1740293218
| PP |  | Provozní vlivy - zajištění dočasného dopravního značení | [14 empty] | PP | 2
| Online PSC |  | https://podminky.urs.cz/item/CS_URS_2023_01/070001000 | [14 empty] | Online PSC | 2
| VV |  | položka je určená pro zajištění dočasného dopravního značení potřebného pro výstavbu včetně zajištění veškerých povolení pro provádění stavby, | [14 empty] | VV | 2 | 1 | True | 0 | ROZPOCET
| VV |  | včetně aktualizace návrhu přechodného dopravního značení, v položce je zahrnuta i likvidace, odvoz a demontáž dočasného dopravního značení | [14 empty] | VV | 2 | 1 | True | 0 | ROZPOCET
| VV |  | položka zahrnuje i případný pronájem dočasného dopravního značení po celou dobu stavby | [14 empty] | VV | 2 | 1 | True | 0 | ROZPOCET
| VV |  | součástí položky je pronájem, osazení a odstranění lávek se zábradlím pro pěší, ocelových plechů pro přejezd stavebništních vozidel a vozidel IZS, | [14 empty] | VV | 2 | 1 | True | 0 | ROZPOCET
| VV |  | oplocení staveniště | [14 empty] | VV | 2 | 1 | True | 0 | ROZPOCET
| VV |  | 1 |  | 1 | [12 empty] | VV | 2 | 2 | True | 1 | ROZPOCET
| VV |  | 1*0,11 'Přepočtené koeficientem množství |  | 0.11 | [12 empty] | VV | 2 | 2 | False | 1 | ROZPOCET
| D | VRN9 | Ostatní náklady |  |  |  | 0 |  |  |  |  | 0 |  | 0 |  | 0 | 5 | D | 1 |  |  |  | ROZPOCET | [6 empty] | 0
12 | K | 094002000 | Ostatní náklady související s výstavbou | kpl | 0.11 |  | 0 | CS ÚRS 2023 01 |  | základní |  | 0 | 0 | 0 | 0 | 0 | 1024 | K | 2 |  |  |  | ROZPOCET | 0 | 0 | 0 | 0 | 0 | 1 | 0 | 1024 | -433512058
| PP |  | Ostatní náklady související s výstavbou | [14 empty] | PP | 2
| Online PSC |  | https://podminky.urs.cz/item/CS_URS_2023_01/094002000 | [14 empty] | Online PSC | 2
| VV |  | položka je určena pro uvedení příjezdových polních cest včetně sjezdů ze silnic a místních komunikací do původního stavu, včetně oprav poškozených | [14 empty] | VV | 2 | 1 | True | 0 | ROZPOCET
| VV |  | míst vzniklých pojezdem stavební mechanizace | [14 empty] | VV | 2 | 1 | True | 0 | ROZPOCET
| VV |  | 1 |  | 1 | [12 empty] | VV | 2 | 2 | True | 1 | ROZPOCET
| VV |  | 1*0,11 'Přepočtené koeficientem množství |  | 0.11 | [12 empty] | VV | 2 | 2 | False | 1 | ROZPOCET
13 | K | 094104000 | Náklady na opatření BOZP | kpl | 0.11 |  | 0 | CS ÚRS 2023 01 |  | základní |  | 0 | 0 | 0 | 0 | 0 | 1024 | K | 2 |  |  |  | ROZPOCET | 0 | 0 | 0 | 0 | 0 | 1 | 0 | 1024 | -243424762
| PP |  | Náklady na opatření BOZP | [14 empty] | PP | 2
| Online PSC |  | https://podminky.urs.cz/item/CS_URS_2023_01/094104000 | [14 empty] | Online PSC | 2
| VV |  | Instalace bezpečnostních prvků při výstavbě. Vlastní výkopy musí být zajištěny zábranami proti pádu osob, | [14 empty] | VV | 2 | 1 | True | 0 | ROZPOCET
| VV |  | za snížené viditelnosti musí být opatřeny osvětlením | [14 empty] | VV | 2 | 1 | True | 0 | ROZPOCET
| VV |  | Veškeré prostory stavby musí být zajištěny proti vstupu nepovolaných osob. Rozsah dle konkrétního postupu prací. | [14 empty] | VV | 2 | 1 | True | 0 | ROZPOCET
| VV |  | Zajištění dalších opatření dle zpracovaného Plánu BOZP. | [14 empty] | VV | 2 | 1 | True | 0 | ROZPOCET
| VV |  | 1 |  | 1 | [12 empty] | VV | 2 | 2 | True | 1 | ROZPOCET
| VV |  | 1*0,11 'Přepočtené koeficientem množství |  | 0.11 | [12 empty] | VV | 2 | 2 | False | 1 | ROZPOCET
14 | K | 094104000.r | Povodňový a Havarijní plán včetně provedení vyplývajících realizačních opatření | kpl | 0.11 |  | 0 | CS ÚRS 2023 01 |  | základní |  | 0 | 0 | 0 | 0 | 0 | 1024 | K | 2 |  |  |  | ROZPOCET | 0 | 0 | 0 | 0 | 0 | 1 | 0 | 1024 | -70253434
| PP |  | Povodňový a Havarijní plán včetně provedení vyplývajících realizačních opatření | [14 empty] | PP | 2
| Online PSC |  | https://podminky.urs.cz/item/CS_URS_2023_01/094104000.r | [14 empty] | Online PSC | 2
| VV |  | Zpracování povodňového a havarijního plánu, včetně provedení opatření vyplývajících z tohoto plánu | [14 empty] | VV | 2 | 1 | True | 0 | ROZPOCET
| VV |  | Zajištění schválení havarijního plánu příslušným správním úřadem | [14 empty] | VV | 2 | 1 | True | 0 | ROZPOCET
| VV |  | Zajištění schválení povodňového plánu příslušným správním úřadem | [14 empty] | VV | 2 | 1 | True | 0 | ROZPOCET
| VV |  | 1 |  | 1 | [12 empty] | VV | 2 | 2 | True | 1 | ROZPOCET
| VV |  | 1*0,11 'Přepočtené koeficientem množství |  | 0.11 | [12 empty] | VV | 2 | 2 | False | 1 | ROZPOCET

## IO-100.1 - Cyklostezka - ...
[18 empty] | {2c9da501-75e2-4e42-9a24-ccaab2e16c8e} | [5 empty] | ohumusování | m2 | 2453,3 | 2
[18 empty] | 2 | [5 empty] | SKRYVKA_300mm | m3 | 4730,667 | 2
| KRYCÍ LIST SOUPISU PRACÍ | [7 empty] | v --- níže se nacházejí doplnkové a pomocné údaje k sestavám --- v | [8 empty] | False | [5 empty] | výkop_vozovka | m3 | 579,3 | 2
[24 empty] | výkopy_rýhy2000 | m3 | 161,46 | 2
| Stavba: | [22 empty] | výkopy_rýhy800 | m3 | 540,443 | 2
|  | Tovačov – Ivaň, výstavba cyklostezky | [21 empty] | zásyp_krajnic | m3 | 135,8 | 2
| Objekt: | [22 empty] | zásyp_ŠD0_32 | m3 | 9,222 | 2
|  | IO-100.1 - Cyklostezka - úsek s vyloučeným provozem motorových vozidel | [21 empty] | zásyp_ŠD32_63 | m3 | 200,104 | 2
[24 empty] | zásyp_ŠD4_8 | m3 | 501,799 | 2
| KSO: |  |  |  |  | CC-CZ:
| Místo: |  |  |  |  | Datum: | 20. 3. 2023
| Zadavatel: |  |  |  |  | IČ:
|  | Město Tovačov |  |  |  | DIČ:
| Uchazeč: |  |  |  |  | IČ: | Vyplň údaj
|  | Vyplň údaj |  |  |  | DIČ: | Vyplň údaj
| Projektant: |  |  |  |  | IČ:
|  | Ing. Lukáš Barteček |  |  |  | DIČ:
| Zpracovatel: |  |  |  |  | IČ:
DIČ:
Poznámka:
| Cena bez DPH | [5 empty] | 0
|  |  | Základ daně |  |  | Sazba daně | Výše daně
| DPH | základní | 0 |  |  | 21% | 0
|  | snížená | 0 |  |  | 15% | 0
|  | zákl. přenesená | 0 |  |  | 21% | 0
|  | sníž. přenesená | 0 |  |  | 15% | 0
|  | nulová | 0 |  |  | 0% | 0
| Cena s DPH |  |  | v | CZK |  | 0
| Projektant |  |  | Zpracovatel
| Datum a podpis: |  | Razítko | Datum a podpis: |  |  | Razítko
| Objednavatel |  |  | Uchazeč
| Datum a podpis: |  | Razítko | Datum a podpis: |  |  | Razítko
REKAPITULACE ČLENĚNÍ SOUPISU PRACÍ
Stavba:
Tovačov – Ivaň, výstavba cyklostezky
Objekt:
IO-100.1 - Cyklostezka - úsek s vyloučeným provozem motorových vozidel
Místo: | [5 empty] | Datum: | 20. 3. 2023
Zadavatel: |  |  | Město Tovačov |  |  | Projektant: | Ing. Lukáš Barteček
Uchazeč: |  |  | Vyplň údaj |  |  | Zpracovatel:
Kód dílu - Popis | [6 empty] | Cena celkem [CZK]
Náklady ze soupisu prací | [6 empty] | 0 | [11 empty] | -1
| HSV - Práce a dodávky HSV | [5 empty] | 0
| 1 - Zemní práce | [5 empty] | 0
| 2 - Zakládání | [5 empty] | 0
| 5 - Komunikace pozemní | [5 empty] | 0
| 9 - Ostatní konstrukce a práce, bourání | [5 empty] | 0
| 998 - Přesun hmot | [5 empty] | 0
SOUPIS PRACÍ
Stavba:
Tovačov – Ivaň, výstavba cyklostezky
Objekt:
IO-100.1 - Cyklostezka - úsek s vyloučeným provozem motorových vozidel
Místo: | [5 empty] | Datum: | 20. 3. 2023
Zadavatel: |  |  | Město Tovačov |  |  | Projektant: | Ing. Lukáš Barteček
Uchazeč: |  |  | Vyplň údaj |  |  | Zpracovatel:
PČ | Typ | Kód | Popis | MJ | Množství | J.cena [CZK] | Cena celkem [CZK] | Cenová soustava |  | DPH | J. Nh [h] | Nh celkem [h] | J. hmotnost [t] | Hmotnost celkem [t] | J. suť [t] | Suť Celkem [t]
Náklady soupisu celkem | [6 empty] | 0 |  |  |  |  | 0 |  | 1333.2296 |  | 2165.5485 |  | D | -1 | [14 empty] | 0
| D | HSV | Práce a dodávky HSV |  |  |  | 0 |  |  |  |  | 0 |  | 1333.2296 |  | 2165.5485 | 1 | D | 0 |  |  |  | ROZPOCET | [10 empty] | 0
| D | 1 | Zemní práce |  |  |  | 0 |  |  |  |  | 0 |  | 1212.5796 |  | 2081.4935 | 1 | D | 1 |  |  |  | ROZPOCET | [10 empty] | 0
1 | K | 113107223 | Odstranění podkladu z kameniva drceného tl přes 200 do 300 mm strojně pl přes 200 m2 | m2 | 4730.667 |  | 0 | CS ÚRS 2023 01 |  | základní |  | 0 | 0 | 0 | 0.44 | 2081.4935 | 4 | K | 2 |  |  |  | ROZPOCET |  |  |  |  | 0 | 0 | 0 | 0 | 0 | 1 | 0 | 4 | 1562882210
| PP |  | Odstranění podkladů nebo krytů strojně plochy jednotlivě přes 200 m2 s přemístěním hmot na skládku na vzdálenost do 20 m nebo s naložením na dopravní prostředek z kameniva hrubého drceného, o tl. vrstvy přes 200 do 300 mm | [14 empty] | PP | 2
| Online PSC |  | https://podminky.urs.cz/item/CS_URS_2023_01/113107223 | [14 empty] | Online PSC | 2
| VV | SKRYVKA_300mm | 1419,2/0,3 "skrývka svrchní vrstvy stávající polní cesty dle kubaturového listu |  | 4730.667 | [12 empty] | VV | 2 | 2 | True | 1 | ROZPOCET
2 | K | 121103111 | Skrývka zemin schopných zúrodnění v rovině a svahu do 1:5 | m3 | 245.33 |  | 0 | CS ÚRS 2023 01 |  | základní |  | 0 | 0 | 0 | 0 | 0 | 4 | K | 2 |  |  |  | ROZPOCET |  |  |  |  | 0 | 0 | 0 | 0 | 0 | 1 | 0 | 4 | -1785090062
| PP |  | Skrývka zemin schopných zúrodnění v rovině a ve sklonu do 1:5 | [14 empty] | PP | 2
| Online PSC |  | https://podminky.urs.cz/item/CS_URS_2023_01/121103111 | [14 empty] | Online PSC | 2
| VV |  | ohumusování*0,1 "odkop pro ohumusování |  | 245.33 | [12 empty] | VV | 2 | 2 | True | 0 | ROZPOCET
| VV | ornice | Součet |  | 245.33 | [12 empty] | VV | 2 | 4 | True | 1 | ROZPOCET
3 | K | 122252206 | Odkopávky a prokopávky nezapažené pro silnice a dálnice v hornině třídy těžitelnosti I objem do 5000 m3 strojně | m3 | 579.3 |  | 0 | CS ÚRS 2023 01 |  | základní |  | 0 | 0 | 0 | 0 | 0 | 4 | K | 2 |  |  |  | ROZPOCET |  |  |  |  | 0 | 0 | 0 | 0 | 0 | 1 | 0 | 4 | 1428460927
| PP |  | Odkopávky a prokopávky nezapažené pro silnice a dálnice strojně v hornině třídy těžitelnosti I přes 1 000 do 5 000 m3 | [14 empty] | PP | 2
| Online PSC |  | https://podminky.urs.cz/item/CS_URS_2023_01/122252206 | [14 empty] | Online PSC | 2
| VV |  | 579,3 "výkopy komunikace dle kubaturového listu |  | 579.3 | [12 empty] | VV | 2 | 2 | True | 0 | ROZPOCET
| VV | výkop_vozovka | Mezisoučet |  | 579.3 | [12 empty] | VV | 2 | 3 | True | 0 | ROZPOCET
| VV |  | Součet |  | 579.3 | [12 empty] | VV | 2 | 4 | True | 1 | ROZPOCET
4 | K | 132251104 | Hloubení rýh nezapažených š do 800 mm v hornině třídy těžitelnosti I skupiny 3 objem přes 100 m3 strojně | m3 | 540.443 |  | 0 | CS ÚRS 2023 01 |  | základní |  | 0 | 0 | 0 | 0 | 0 | 4 | K | 2 |  |  |  | ROZPOCET |  |  |  |  | 0 | 0 | 0 | 0 | 0 | 1 | 0 | 4 | -1261023894
| PP |  | Hloubení nezapažených rýh šířky do 800 mm strojně s urovnáním dna do předepsaného profilu a spádu v hornině třídy těžitelnosti I skupiny 3 přes 100 m3 | [14 empty] | PP | 2
| Online PSC |  | https://podminky.urs.cz/item/CS_URS_2023_01/132251104 | [14 empty] | Online PSC | 2
| VV |  | (175,85-0,00)*0,3*0,8 |  | 42.204 | [12 empty] | VV | 2 | 2 | True | 0 | ROZPOCET
| VV |  | (237,19-175,85)*0,7*0,9 |  | 38.644 | [12 empty] | VV | 2 | 2 | True | 0 | ROZPOCET
| VV |  | (603,00-237,19)*0,3*0,8 |  | 87.794 | [12 empty] | VV | 2 | 2 | True | 0 | ROZPOCET
| VV |  | 2*(994,77-758,80)*0,3*0,8 |  | 113.266 | [12 empty] | VV | 2 | 2 | True | 0 | ROZPOCET
| VV |  | (2078,00-994,77)*0,3*0,8 |  | 259.975 | [12 empty] | VV | 2 | 2 | True | 0 | ROZPOCET
| VV |  | -(2+2+2)*0,3*0,8 "odečet křížení plynovodu |  | -1.44 | [12 empty] | VV | 2 | 2 | True | 0 | ROZPOCET
| VV | výkopy_rýhy800 | Součet |  | 540.443 | [12 empty] | VV | 2 | 4 | True | 1 | ROZPOCET
5 | K | 132251256 | Hloubení rýh nezapažených š do 2000 mm v hornině třídy těžitelnosti I skupiny 3 objem do 5000 m3 strojně | m3 | 161.46 |  | 0 | CS ÚRS 2023 01 |  | základní |  | 0 | 0 | 0 | 0 | 0 | 4 | K | 2 |  |  |  | ROZPOCET |  |  |  |  | 0 | 0 | 0 | 0 | 0 | 1 | 0 | 4 | 1512008876
| PP |  | Hloubení nezapažených rýh šířky přes 800 do 2 000 mm strojně s urovnáním dna do předepsaného profilu a spádu v hornině třídy těžitelnosti I skupiny 3 přes 1 000 do 5 000 m3 | [14 empty] | PP | 2
| Online PSC |  | https://podminky.urs.cz/item/CS_URS_2023_01/132251256 | [14 empty] | Online PSC | 2
| VV |  | vsakovací rýhy | [14 empty] | VV | 2 | 1 | True | 0 | ROZPOCET
| VV | výkopy_rýhy2000 | (21+25)*0,9*3,9 |  | 161.46 | [12 empty] | VV | 2 | 2 | True | 1 | ROZPOCET
6 | K | 151101102 | Zřízení příložného pažení a rozepření stěn rýh hl přes 2 do 4 m | m2 | 358.8 |  | 0 | CS ÚRS 2023 01 |  | základní |  | 0 | 0.00085 | 0.30498 | 0 | 0 | 4 | K | 2 |  |  |  | ROZPOCET |  |  |  |  | 0 | 0 | 0 | 0 | 0 | 1 | 0 | 4 | -1648297472
| PP |  | Zřízení pažení a rozepření stěn rýh pro podzemní vedení příložné pro jakoukoliv mezerovitost, hloubky přes 2 do 4 m | [14 empty] | PP | 2
| Online PSC |  | https://podminky.urs.cz/item/CS_URS_2023_01/151101102 | [14 empty] | Online PSC | 2
| VV |  | vsakovací rýhy | [14 empty] | VV | 2 | 1 | True | 0 | ROZPOCET
| VV |  | 2*(21+25)*3,9 |  | 358.8 | [12 empty] | VV | 2 | 2 | True | 1 | ROZPOCET
7 | K | 151101112 | Odstranění příložného pažení a rozepření stěn rýh hl přes 2 do 4 m | m2 | 358.8 |  | 0 | CS ÚRS 2023 01 |  | základní |  | 0 | 0 | 0 | 0 | 0 | 4 | K | 2 |  |  |  | ROZPOCET |  |  |  |  | 0 | 0 | 0 | 0 | 0 | 1 | 0 | 4 | -955143278
| PP |  | Odstranění pažení a rozepření stěn rýh pro podzemní vedení s uložením materiálu na vzdálenost do 3 m od kraje výkopu příložné, hloubky přes 2 do 4 m | [14 empty] | PP | 2
| Online PSC |  | https://podminky.urs.cz/item/CS_URS_2023_01/151101112 | [14 empty] | Online PSC | 2
8 | K | 162251102 | Vodorovné přemístění přes 20 do 50 m výkopku/sypaniny z horniny třídy těžitelnosti I skupiny 1 až 3 | m3 | 245.33 |  | 0 | CS ÚRS 2023 01 |  | základní |  | 0 | 0 | 0 | 0 | 0 | 4 | K | 2 |  |  |  | ROZPOCET |  |  |  |  | 0 | 0 | 0 | 0 | 0 | 1 | 0 | 4 | -357596100
| PP |  | Vodorovné přemístění výkopku nebo sypaniny po suchu na obvyklém dopravním prostředku, bez naložení výkopku, avšak se složením bez rozhrnutí z horniny třídy těžitelnosti I skupiny 1 až 3 na vzdálenost přes 20 do 50 m | [14 empty] | PP | 2
| Online PSC |  | https://podminky.urs.cz/item/CS_URS_2023_01/162251102 | [14 empty] | Online PSC | 2
| VV |  | ohumusování*0,1 "odkop pro ohumusování |  | 245.33 | [12 empty] | VV | 2 | 2 | True | 0 | ROZPOCET
| VV |  | Součet |  | 245.33 | [12 empty] | VV | 2 | 4 | True | 1 | ROZPOCET
9 | K | 162451106 | Vodorovné přemístění přes 1 500 do 2000 m výkopku/sypaniny z horniny třídy těžitelnosti I skupiny 1 až 3 | m3 | 276.698 |  | 0 | CS ÚRS 2023 01 |  | základní |  | 0 | 0 | 0 | 0 | 0 | 4 | K | 2 |  |  |  | ROZPOCET |  |  |  |  | 0 | 0 | 0 | 0 | 0 | 1 | 0 | 4 | -114174617
| PP |  | Vodorovné přemístění výkopku nebo sypaniny po suchu na obvyklém dopravním prostředku, bez naložení výkopku, avšak se složením bez rozhrnutí z horniny třídy těžitelnosti I skupiny 1 až 3 na vzdálenost přes 1 500 do 2 000 m | [14 empty] | PP | 2
| Online PSC |  | https://podminky.urs.cz/item/CS_URS_2023_01/162451106 | [14 empty] | Online PSC | 2
| VV |  | odvoz zeminy určené ke zpětnému uložení do zásypů na mezideponii a zpět | [14 empty] | VV | 2 | 1 | True | 0 | ROZPOCET
| VV |  | zásyp_krajnic*2 |  | 271.6 | [12 empty] | VV | 2 | 2 | True | 0 | ROZPOCET
| VV |  | 5,098 "materiál pro zásypy v rámci IO101.1 |  | 5.098 | [12 empty] | VV | 2 | 2 | True | 0 | ROZPOCET
| VV |  | Součet |  | 276.698 | [12 empty] | VV | 2 | 4 | True | 1 | ROZPOCET
10 | K | 162751117 | Vodorovné přemístění přes 9 000 do 10000 m výkopku/sypaniny z horniny třídy těžitelnosti I skupiny 1 až 3 | m3 | 2695.305 |  | 0 | CS ÚRS 2023 01 |  | základní |  | 0 | 0 | 0 | 0 | 0 | 4 | K | 2 |  |  |  | ROZPOCET |  |  |  |  | 0 | 0 | 0 | 0 | 0 | 1 | 0 | 4 | -922644155
| PP |  | Vodorovné přemístění výkopku nebo sypaniny po suchu na obvyklém dopravním prostředku, bez naložení výkopku, avšak se složením bez rozhrnutí z horniny třídy těžitelnosti I skupiny 1 až 3 na vzdálenost přes 9 000 do 10 000 m | [14 empty] | PP | 2
| Online PSC |  | https://podminky.urs.cz/item/CS_URS_2023_01/162751117 | [14 empty] | Online PSC | 2
| VV |  | SKRYVKA_300mm*0,3+výkop_vozovka+výkopy_rýhy2000+výkopy_rýhy800 |  | 2700.403 | [12 empty] | VV | 2 | 2 | True | 0 | ROZPOCET
| VV |  | -5,098 "udečet materiálu pro zásypy v rámci IO101.1 |  | -5.098 | [12 empty] | VV | 2 | 2 | True | 0 | ROZPOCET
| VV |  | Součet |  | 2695.305 | [12 empty] | VV | 2 | 4 | True | 1 | ROZPOCET
11 | K | 162751119 | Příplatek k vodorovnému přemístění výkopku/sypaniny z horniny třídy těžitelnosti I skupiny 1 až 3 ZKD 1000 m přes 10000 m | m3 | 16171.83 |  | 0 | CS ÚRS 2023 01 |  | základní |  | 0 | 0 | 0 | 0 | 0 | 4 | K | 2 |  |  |  | ROZPOCET |  |  |  |  | 0 | 0 | 0 | 0 | 0 | 1 | 0 | 4 | -2053564759
| PP |  | Vodorovné přemístění výkopku nebo sypaniny po suchu na obvyklém dopravním prostředku, bez naložení výkopku, avšak se složením bez rozhrnutí z horniny třídy těžitelnosti I skupiny 1 až 3 na vzdálenost Příplatek k ceně za každých dalších i započatých 1 000 m | [14 empty] | PP | 2
| Online PSC |  | https://podminky.urs.cz/item/CS_URS_2023_01/162751119 | [14 empty] | Online PSC | 2
| VV |  | za dalších 6 km do celkové vzdálenosti 16km | [14 empty] | VV | 2 | 1 | True | 0 | ROZPOCET
| VV |  | SKRYVKA_300mm*0,3+výkop_vozovka+výkopy_rýhy2000+výkopy_rýhy800 |  | 2700.403 | [12 empty] | VV | 2 | 2 | True | 0 | ROZPOCET
| VV |  | -5,098 "udečet materiálu pro zásypy v rámci IO101.1 |  | -5.098 | [12 empty] | VV | 2 | 2 | True | 0 | ROZPOCET
| VV |  | Součet |  | 2695.305 | [12 empty] | VV | 2 | 4 | True | 1 | ROZPOCET
| VV |  | 2695,305*6 'Přepočtené koeficientem množství |  | 16171.83 | [12 empty] | VV | 2 | 2 | False | 1 | ROZPOCET
12 | K | 167151111 | Nakládání výkopku z hornin třídy těžitelnosti I skupiny 1 až 3 přes 100 m3 | m3 | 135.8 |  | 0 | CS ÚRS 2023 01 |  | základní |  | 0 | 0 | 0 | 0 | 0 | 4 | K | 2 |  |  |  | ROZPOCET |  |  |  |  | 0 | 0 | 0 | 0 | 0 | 1 | 0 | 4 | -687835050
| PP |  | Nakládání, skládání a překládání neulehlého výkopku nebo sypaniny strojně nakládání, množství přes 100 m3, z hornin třídy těžitelnosti I, skupiny 1 až 3 | [14 empty] | PP | 2
| Online PSC |  | https://podminky.urs.cz/item/CS_URS_2023_01/167151111 | [14 empty] | Online PSC | 2
| VV |  | naložení zeminy určené ke zpětnému uložení do zásypů z mezideponie | [14 empty] | VV | 2 | 1 | True | 0 | ROZPOCET
| VV |  | zásyp_krajnic |  | 135.8 | [12 empty] | VV | 2 | 2 | True | 1 | ROZPOCET
13 | K | 171151103 | Uložení sypaniny z hornin soudržných do násypů zhutněných strojně | m3 | 140.898 |  | 0 | CS ÚRS 2023 01 |  | základní |  | 0 | 0 | 0 | 0 | 0 | 4 | K | 2 |  |  |  | ROZPOCET |  |  |  |  | 0 | 0 | 0 | 0 | 0 | 1 | 0 | 4 | 1836685380
| PP |  | Uložení sypanin do násypů strojně s rozprostřením sypaniny ve vrstvách a s hrubým urovnáním zhutněných z hornin soudržných jakékoliv třídy těžitelnosti | [14 empty] | PP | 2
| Online PSC |  | https://podminky.urs.cz/item/CS_URS_2023_01/171151103 | [14 empty] | Online PSC | 2
| VV |  | uložení na mezideponii | [14 empty] | VV | 2 | 1 | True | 0 | ROZPOCET
| VV |  | zásyp_krajnic |  | 135.8 | [12 empty] | VV | 2 | 2 | True | 0 | ROZPOCET
| VV |  | 5,098 "materiál pro zásypy v rámci IO101.1 |  | 5.098 | [12 empty] | VV | 2 | 2 | True | 0 | ROZPOCET
| VV |  | Součet |  | 140.898 | [12 empty] | VV | 2 | 4 | True | 1 | ROZPOCET
14 | K | 171201231 | Poplatek za uložení zeminy a kamení na recyklační skládce (skládkovné) kód odpadu 17 05 04 | t | 4582.019 |  | 0 | CS ÚRS 2023 01 |  | základní |  | 0 | 0 | 0 | 0 | 0 | 4 | K | 2 |  |  |  | ROZPOCET |  |  |  |  | 0 | 0 | 0 | 0 | 0 | 1 | 0 | 4 | 447004708
| PP |  | Poplatek za uložení stavebního odpadu na recyklační skládce (skládkovné) zeminy a kamení zatříděného do Katalogu odpadů pod kódem 17 05 04 | [14 empty] | PP | 2
| Online PSC |  | https://podminky.urs.cz/item/CS_URS_2023_01/171201231 | [14 empty] | Online PSC | 2
| VV |  | SKRYVKA_300mm*0,3+výkop_vozovka+výkopy_rýhy2000+výkopy_rýhy800 |  | 2700.403 | [12 empty] | VV | 2 | 2 | True | 0 | ROZPOCET
| VV |  | -5,098 "udečet materiálu pro zásypy v rámci IO101.1 |  | -5.098 | [12 empty] | VV | 2 | 2 | True | 0 | ROZPOCET
| VV |  | Součet |  | 2695.305 | [12 empty] | VV | 2 | 4 | True | 1 | ROZPOCET
| VV |  | 2695,305*1,7 'Přepočtené koeficientem množství |  | 4582.019 | [12 empty] | VV | 2 | 2 | False | 1 | ROZPOCET
15 | K | 174151101 | Zásyp jam, šachet rýh nebo kolem objektů sypaninou se zhutněním | m3 | 711.125 |  | 0 | CS ÚRS 2023 01 |  | základní |  | 0 | 0 | 0 | 0 | 0 | 4 | K | 2 |  |  |  | ROZPOCET |  |  |  |  | 0 | 0 | 0 | 0 | 0 | 1 | 0 | 4 | 1494585088
| PP |  | Zásyp sypaninou z jakékoliv horniny strojně s uložením výkopku ve vrstvách se zhutněním jam, šachet, rýh nebo kolem objektů v těchto vykopávkách | [14 empty] | PP | 2
| Online PSC |  | https://podminky.urs.cz/item/CS_URS_2023_01/174151101 | [14 empty] | Online PSC | 2
| VV |  | zásyp ŠD frakce 4/8mm | [14 empty] | VV | 2 | 1 | True | 0 | ROZPOCET
| VV |  | (175,85-0,00)*0,3*0,8 |  | 42.204 | [12 empty] | VV | 2 | 2 | True | 0 | ROZPOCET
| VV |  | (603,00-237,19)*0,3*0,8 |  | 87.794 | [12 empty] | VV | 2 | 2 | True | 0 | ROZPOCET
| VV |  | 2*(994,77-758,80)*0,3*0,8 |  | 113.266 | [12 empty] | VV | 2 | 2 | True | 0 | ROZPOCET
| VV |  | (2078,00-994,77)*0,3*0,8 |  | 259.975 | [12 empty] | VV | 2 | 2 | True | 0 | ROZPOCET
| VV |  | -(2+2+2)*0,3*0,8 "odečet křížení plynovodu |  | -1.44 | [12 empty] | VV | 2 | 2 | True | 0 | ROZPOCET
| VV | zásyp_ŠD4_8 | Mezisoučet |  | 501.799 | [12 empty] | VV | 2 | 3 | True | 0 | ROZPOCET
| VV |  | zásyp ŠD frakce 32/63mm | [14 empty] | VV | 2 | 1 | True | 0 | ROZPOCET
| VV |  | (237,19-175,85)*0,7*0,9 |  | 38.644 | [12 empty] | VV | 2 | 2 | True | 0 | ROZPOCET
| VV |  | (21+25)*0,9*3,9 |  | 161.46 | [12 empty] | VV | 2 | 2 | True | 0 | ROZPOCET
| VV | zásyp_ŠD32_63 | Mezisoučet |  | 200.104 | [12 empty] | VV | 2 | 3 | True | 0 | ROZPOCET
| VV |  | zásyp ŠD frakce 0/32mm | [14 empty] | VV | 2 | 1 | True | 0 | ROZPOCET
| VV |  | (34,7-28,7)*0,08*2 |  | 0.96 | [12 empty] | VV | 2 | 2 | True | 0 | ROZPOCET
| VV |  | (58,7-52,7)*0,08*2 |  | 0.96 | [12 empty] | VV | 2 | 2 | True | 0 | ROZPOCET
| VV |  | (237,19-175,85)*0,05*2 |  | 6.134 | [12 empty] | VV | 2 | 2 | True | 0 | ROZPOCET
| VV |  | (1429,50-1422,20)*0,08*2 |  | 1.168 | [12 empty] | VV | 2 | 2 | True | 0 | ROZPOCET
| VV | zásyp_ŠD0_32 | Mezisoučet |  | 9.222 | [12 empty] | VV | 2 | 3 | True | 0 | ROZPOCET
| VV |  | Součet |  | 711.125 | [12 empty] | VV | 2 | 4 | True | 1 | ROZPOCET
16 | M | 58343959 | kamenivo drcené hrubé frakce 32/63 | t | 340.177 |  | 0 | CS ÚRS 2023 01 |  | základní |  | 0 | 1 | 340.177 | 0 | 0 | 8 | M | 2 |  |  |  | ROZPOCET |  |  |  |  | 0 | 0 | 0 | 0 | 0 | 1 | 0 | 4 | 730740703
| PP |  | kamenivo drcené hrubé frakce 32/63 | [14 empty] | PP | 2
| VV |  | zásyp_ŠD32_63 |  | 200.104 | [12 empty] | VV | 2 | 2 | True | 1 | ROZPOCET
| VV |  | 200,104*1,7 'Přepočtené koeficientem množství |  | 340.177 | [12 empty] | VV | 2 | 2 | False | 1 | ROZPOCET
17 | M | 58344171 | štěrkodrť frakce 0/32 | t | 15.677 |  | 0 | CS ÚRS 2023 01 |  | základní |  | 0 | 1 | 15.677 | 0 | 0 | 8 | M | 2 |  |  |  | ROZPOCET |  |  |  |  | 0 | 0 | 0 | 0 | 0 | 1 | 0 | 4 | -1824060197
| PP |  | štěrkodrť frakce 0/32 | [14 empty] | PP | 2
| VV |  | zásyp_ŠD0_32 |  | 9.222 | [12 empty] | VV | 2 | 2 | True | 1 | ROZPOCET
| VV |  | 9,222*1,7 'Přepočtené koeficientem množství |  | 15.677 | [12 empty] | VV | 2 | 2 | False | 1 | ROZPOCET
18 | M | 58343810 | kamenivo drcené hrubé frakce 4/8 | t | 853.058 |  | 0 | CS ÚRS 2023 01 |  | základní |  | 0 | 1 | 853.058 | 0 | 0 | 8 | M | 2 |  |  |  | ROZPOCET |  |  |  |  | 0 | 0 | 0 | 0 | 0 | 1 | 0 | 4 | -879213377
| PP |  | kamenivo drcené hrubé frakce 4/8 | [14 empty] | PP | 2
| VV |  | zásyp_ŠD4_8 |  | 501.799 | [12 empty] | VV | 2 | 2 | True | 1 | ROZPOCET
| VV |  | 501,799*1,7 'Přepočtené koeficientem množství |  | 853.058 | [12 empty] | VV | 2 | 2 | False | 1 | ROZPOCET
19 | K | 181006121 | Rozprostření zemin tl vrstvy do 0,1 m schopných zúrodnění ve sklonu přes 1:5 | m2 | 2453.3 |  | 0 | CS ÚRS 2023 01 |  | základní |  | 0 | 0 | 0 | 0 | 0 | 4 | K | 2 |  |  |  | ROZPOCET |  |  |  |  | 0 | 0 | 0 | 0 | 0 | 1 | 0 | 4 | 1548085723
| PP |  | Rozprostření zemin schopných zúrodnění ve sklonu přes 1:5, tloušťka vrstvy do 0,10 m | [14 empty] | PP | 2
| Online PSC |  | https://podminky.urs.cz/item/CS_URS_2023_01/181006121 | [14 empty] | Online PSC | 2
| VV |  | nezpevněná krajnice a ohumusování dle kubaturového listu | [14 empty] | VV | 2 | 1 | True | 0 | ROZPOCET
| VV | ohumusování | 2453,3 |  | 2453.3 | [12 empty] | VV | 2 | 2 | True | 1 | ROZPOCET
20 | K | 181152302 | Úprava pláně pro silnice a dálnice v zářezech se zhutněním | m2 | 6129.018 |  | 0 | CS ÚRS 2023 01 |  | základní |  | 0 | 0 | 0 | 0 | 0 | 4 | K | 2 |  |  |  | ROZPOCET |  |  |  |  | 0 | 0 | 0 | 0 | 0 | 1 | 0 | 4 | -720152821
| PP |  | Úprava pláně na stavbách silnic a dálnic strojně v zářezech mimo skalních se zhutněním | [14 empty] | PP | 2
| Online PSC |  | https://podminky.urs.cz/item/CS_URS_2023_01/181152302 | [14 empty] | Online PSC | 2
| VV |  | (28,7-0,00)*3,1 |  | 88.97 | [12 empty] | VV | 2 | 2 | True | 0 | ROZPOCET
| VV |  | (34,7-28,7)*3,35 |  | 20.1 | [12 empty] | VV | 2 | 2 | True | 0 | ROZPOCET
| VV |  | (52,7-34,7)*3,1 |  | 55.8 | [12 empty] | VV | 2 | 2 | True | 0 | ROZPOCET
| VV |  | (58,7-52,7)*3,35 |  | 20.1 | [12 empty] | VV | 2 | 2 | True | 0 | ROZPOCET
| VV |  | (175,85-58,7)*3,1 |  | 363.165 | [12 empty] | VV | 2 | 2 | True | 0 | ROZPOCET
| VV |  | (237,19-175,85)*3,1 |  | 190.154 | [12 empty] | VV | 2 | 2 | True | 0 | ROZPOCET
| VV |  | (603,00-237,19)*3,1 |  | 1134.011 | [12 empty] | VV | 2 | 2 | True | 0 | ROZPOCET
| VV |  | (780,00-758,80)*3,1 |  | 65.72 | [12 empty] | VV | 2 | 2 | True | 0 | ROZPOCET
| VV |  | (994,77-780,00)*3,87 |  | 831.16 | [12 empty] | VV | 2 | 2 | True | 0 | ROZPOCET
| VV |  | (1422,20-994,77)*3,1 |  | 1325.033 | [12 empty] | VV | 2 | 2 | True | 0 | ROZPOCET
| VV |  | (1429,50-1422,20)*3,35 |  | 24.455 | [12 empty] | VV | 2 | 2 | True | 0 | ROZPOCET
| VV |  | (2078,00-1429,5)*3,1 |  | 2010.35 | [12 empty] | VV | 2 | 2 | True | 0 | ROZPOCET
| VV |  | Součet |  | 6129.018 | [12 empty] | VV | 2 | 4 | True | 1 | ROZPOCET
21 | K | 181451121 | Založení lučního trávníku výsevem pl přes 1000 m2 v rovině a ve svahu do 1:5 | m2 | 1962.64 |  | 0 | CS ÚRS 2023 01 |  | základní |  | 0 | 0 | 0 | 0 | 0 | 4 | K | 2 |  |  |  | ROZPOCET |  |  |  |  | 0 | 0 | 0 | 0 | 0 | 1 | 0 | 4 | 1255475725
| PP |  | Založení trávníku na půdě předem připravené plochy přes 1000 m2 výsevem včetně utažení lučního v rovině nebo na svahu do 1:5 | [14 empty] | PP | 2
| Online PSC |  | https://podminky.urs.cz/item/CS_URS_2023_01/181451121 | [14 empty] | Online PSC | 2
| VV |  | ohumusování |  | 2453.3 | [12 empty] | VV | 2 | 2 | True | 1 | ROZPOCET
| VV |  | 2453,3*0,8 'Přepočtené koeficientem množství |  | 1962.64 | [12 empty] | VV | 2 | 2 | False | 1 | ROZPOCET
22 | K | 181451123 | Založení lučního trávníku výsevem pl přes 1000 m2 ve svahu přes 1:2 do 1:1 | m2 | 490.66 |  | 0 | CS ÚRS 2023 01 |  | základní |  | 0 | 0 | 0 | 0 | 0 | 4 | K | 2 |  |  |  | ROZPOCET |  |  |  |  | 0 | 0 | 0 | 0 | 0 | 1 | 0 | 4 | 135773884
| PP |  | Založení trávníku na půdě předem připravené plochy přes 1000 m2 výsevem včetně utažení lučního na svahu přes 1:2 do 1:1 | [14 empty] | PP | 2
| Online PSC |  | https://podminky.urs.cz/item/CS_URS_2023_01/181451123 | [14 empty] | Online PSC | 2
| VV |  | ohumusování |  | 2453.3 | [12 empty] | VV | 2 | 2 | True | 1 | ROZPOCET
| VV |  | 2453,3*0,2 'Přepočtené koeficientem množství |  | 490.66 | [12 empty] | VV | 2 | 2 | False | 1 | ROZPOCET
23 | M | 00572470 | osivo směs travní univerzál | kg | 49.066 |  | 0 | CS ÚRS 2023 01 |  | základní |  | 0 | 0.001 | 0.049066 | 0 | 0 | 8 | M | 2 |  |  |  | ROZPOCET |  |  |  |  | 0 | 0 | 0 | 0 | 0 | 1 | 0 | 4 | 908953058
| PP |  | osivo směs travní univerzál | [14 empty] | PP | 2
| VV |  | ohumusování |  | 2453.3 | [12 empty] | VV | 2 | 2 | True | 1 | ROZPOCET
| VV |  | 2453,3*0,02 'Přepočtené koeficientem množství |  | 49.066 | [12 empty] | VV | 2 | 2 | False | 1 | ROZPOCET
24 | K | 182151111 | Svahování v zářezech v hornině třídy těžitelnosti I skupiny 1 až 3 strojně | m2 | 490.66 |  | 0 | CS ÚRS 2023 01 |  | základní |  | 0 | 0 | 0 | 0 | 0 | 4 | K | 2 |  |  |  | ROZPOCET |  |  |  |  | 0 | 0 | 0 | 0 | 0 | 1 | 0 | 4 | -738669891
| PP |  | Svahování trvalých svahů do projektovaných profilů strojně s potřebným přemístěním výkopku při svahování v zářezech v hornině třídy těžitelnosti I, skupiny 1 až 3 | [14 empty] | PP | 2
| Online PSC |  | https://podminky.urs.cz/item/CS_URS_2023_01/182151111 | [14 empty] | Online PSC | 2
| VV |  | ohumusování |  | 2453.3 | [12 empty] | VV | 2 | 2 | True | 1 | ROZPOCET
| VV |  | 2453,3*0,2 'Přepočtené koeficientem množství |  | 490.66 | [12 empty] | VV | 2 | 2 | False | 1 | ROZPOCET
25 | K | 182251101 | Svahování násypů strojně | m2 | 245.33 |  | 0 | CS ÚRS 2023 01 |  | základní |  | 0 | 0 | 0 | 0 | 0 | 4 | K | 2 |  |  |  | ROZPOCET |  |  |  |  | 0 | 0 | 0 | 0 | 0 | 1 | 0 | 4 | 2071327135
| PP |  | Svahování trvalých svahů do projektovaných profilů strojně s potřebným přemístěním výkopku při svahování násypů v jakékoliv hornině | [14 empty] | PP | 2
| Online PSC |  | https://podminky.urs.cz/item/CS_URS_2023_01/182251101 | [14 empty] | Online PSC | 2
| VV |  | ohumusování |  | 2453.3 | [12 empty] | VV | 2 | 2 | True | 1 | ROZPOCET
| VV |  | 2453,3*0,1 'Přepočtené koeficientem množství |  | 245.33 | [12 empty] | VV | 2 | 2 | False | 1 | ROZPOCET
26 | K | 184818231 | Ochrana kmene průměru do 300 mm bedněním výšky do 2 m | kus | 200 |  | 0 | CS ÚRS 2023 01 |  | základní |  | 0 | 0.01281 | 2.562 | 0 | 0 | 4 | K | 2 |  |  |  | ROZPOCET |  |  |  |  | 0 | 0 | 0 | 0 | 0 | 1 | 0 | 4 | 298646950
| PP |  | Ochrana kmene bedněním před poškozením stavebním provozem zřízení včetně odstranění výšky bednění do 2 m průměru kmene do 300 mm | [14 empty] | PP | 2
| Online PSC |  | https://podminky.urs.cz/item/CS_URS_2023_01/184818231 | [14 empty] | Online PSC | 2
27 | K | 184818232 | Ochrana kmene průměru přes 300 do 500 mm bedněním výšky do 2 m | kus | 14 |  | 0 | CS ÚRS 2023 01 |  | základní |  | 0 | 0.02135 | 0.2989 | 0 | 0 | 4 | K | 2 |  |  |  | ROZPOCET |  |  |  |  | 0 | 0 | 0 | 0 | 0 | 1 | 0 | 4 | -1793400434
| PP |  | Ochrana kmene bedněním před poškozením stavebním provozem zřízení včetně odstranění výšky bednění do 2 m průměru kmene přes 300 do 500 mm | [14 empty] | PP | 2
| Online PSC |  | https://podminky.urs.cz/item/CS_URS_2023_01/184818232 | [14 empty] | Online PSC | 2
28 | K | 184818233 | Ochrana kmene průměru přes 500 do 700 mm bedněním výšky do 2 m | kus | 6 |  | 0 | CS ÚRS 2023 01 |  | základní |  | 0 | 0.02989 | 0.17934 | 0 | 0 | 4 | K | 2 |  |  |  | ROZPOCET |  |  |  |  | 0 | 0 | 0 | 0 | 0 | 1 | 0 | 4 | -953637113
| PP |  | Ochrana kmene bedněním před poškozením stavebním provozem zřízení včetně odstranění výšky bednění do 2 m průměru kmene přes 500 do 700 mm | [14 empty] | PP | 2
| Online PSC |  | https://podminky.urs.cz/item/CS_URS_2023_01/184818233 | [14 empty] | Online PSC | 2
29 | K | 184818234 | Ochrana kmene průměru přes 700 do 900 mm bedněním výšky do 2 m | kus | 4 |  | 0 | CS ÚRS 2023 01 |  | základní |  | 0 | 0.03843 | 0.15372 | 0 | 0 | 4 | K | 2 |  |  |  | ROZPOCET |  |  |  |  | 0 | 0 | 0 | 0 | 0 | 1 | 0 | 4 | 1551063244
| PP |  | Ochrana kmene bedněním před poškozením stavebním provozem zřízení včetně odstranění výšky bednění do 2 m průměru kmene přes 700 do 900 mm | [14 empty] | PP | 2
| Online PSC |  | https://podminky.urs.cz/item/CS_URS_2023_01/184818234 | [14 empty] | Online PSC | 2
30 | K | 184818239 | Ochrana kmene průměru přes 1100 mm průměru kmene při výšce bednění do 2 m | kus | 2 |  | 0 | CS ÚRS 2023 01 |  | základní |  | 0 | 0.05978 | 0.11956 | 0 | 0 | 4 | K | 2 |  |  |  | ROZPOCET |  |  |  |  | 0 | 0 | 0 | 0 | 0 | 1 | 0 | 4 | 571241036
| PP |  | Ochrana kmene bedněním před poškozením stavebním provozem zřízení včetně odstranění výšky bednění do 2 m průměru kmene přes 1100 mm | [14 empty] | PP | 2
| Online PSC |  | https://podminky.urs.cz/item/CS_URS_2023_01/184818239 | [14 empty] | Online PSC | 2
| D | 2 | Zakládání |  |  |  | 0 |  |  |  |  | 0 |  | 4.9493 |  | 0 | 1 | D | 1 |  |  |  | ROZPOCET | [10 empty] | 0
31 | K | 211971110 | Zřízení opláštění žeber nebo trativodů geotextilií v rýze nebo zářezu sklonu do 1:2 | m2 | 4627.685 |  | 0 | CS ÚRS 2023 01 |  | základní |  | 0 | 0.00017 | 0.78671 | 0 | 0 | 4 | K | 2 |  |  |  | ROZPOCET |  |  |  |  | 0 | 0 | 0 | 0 | 0 | 1 | 0 | 4 | -1113962807
| PP |  | Zřízení opláštění výplně z geotextilie odvodňovacích žeber nebo trativodů v rýze nebo zářezu se stěnami šikmými o sklonu do 1:2 | [14 empty] | PP | 2
| Online PSC |  | https://podminky.urs.cz/item/CS_URS_2023_01/211971110 | [14 empty] | Online PSC | 2
| VV |  | drenážní a vsakovací rýhy | [14 empty] | VV | 2 | 1 | True | 0 | ROZPOCET
| VV |  | (175,85-0,00)*(0,3+0,8+0,8)+2*(0,3*0,8) |  | 334.595 | [12 empty] | VV | 2 | 2 | True | 0 | ROZPOCET
| VV |  | (237,19-175,85)*(0,7+0,7+0,9+0,9)+2*(0,7*0,9) |  | 197.548 | [12 empty] | VV | 2 | 2 | True | 0 | ROZPOCET
| VV |  | (603,00-237,19)*(0,3+0,8+0,8)+2*(0,3*0,8) |  | 695.519 | [12 empty] | VV | 2 | 2 | True | 0 | ROZPOCET
| VV |  | 2*(994,77-758,80)*(0,3+0,8+0,8)+2*(0,3*0,8) |  | 897.166 | [12 empty] | VV | 2 | 2 | True | 0 | ROZPOCET
| VV |  | (2078,00-994,77)*(0,3+0,8+0,8)+2*(0,3*0,8) |  | 2058.617 | [12 empty] | VV | 2 | 2 | True | 0 | ROZPOCET
| VV |  | -(2+2+2)*(0,3+0,8+0,8) "odečet křížení plynovodu |  | -11.4 | [12 empty] | VV | 2 | 2 | True | 0 | ROZPOCET
| VV |  | (21+25)*(0,9+0,9+3,9+3,9)+4*(0,9*3,9) |  | 455.64 | [12 empty] | VV | 2 | 2 | True | 0 | ROZPOCET
| VV |  | Součet |  | 4627.685 | [12 empty] | VV | 2 | 4 | True | 1 | ROZPOCET
32 | K | 213141111 | Zřízení vrstvy z geotextilie v rovině nebo ve sklonu do 1:5 š do 3 m | m2 | 6129.018 |  | 0 | CS ÚRS 2023 01 |  | základní |  | 0 | 0.0001 | 0.6129 | 0 | 0 | 4 | K | 2 |  |  |  | ROZPOCET |  |  |  |  | 0 | 0 | 0 | 0 | 0 | 1 | 0 | 4 | -1000706122
| PP |  | Zřízení vrstvy z geotextilie filtrační, separační, odvodňovací, ochranné, výztužné nebo protierozní v rovině nebo ve sklonu do 1:5, šířky do 3 m | [14 empty] | PP | 2
| Online PSC |  | https://podminky.urs.cz/item/CS_URS_2023_01/213141111 | [14 empty] | Online PSC | 2
| VV |  | pláň komunikace | [14 empty] | VV | 2 | 1 | True | 0 | ROZPOCET
| VV |  | 6129,018 |  | 6129.018 | [12 empty] | VV | 2 | 2 | True | 1 | ROZPOCET
33 | M | 69311068 | geotextilie netkaná separační, ochranná, filtrační, drenážní PP 300g/m2 | m2 | 11832.373 |  | 0 | CS ÚRS 2023 01 |  | základní |  | 0 | 0.0003 | 3.5497 | 0 | 0 | 8 | M | 2 |  |  |  | ROZPOCET |  |  |  |  | 0 | 0 | 0 | 0 | 0 | 1 | 0 | 4 | -1544864873
| PP |  | geotextilie netkaná separační, ochranná, filtrační, drenážní PP 300g/m2 | [14 empty] | PP | 2
| VV |  | 4627,685+6129,018 |  | 10756.703 | [12 empty] | VV | 2 | 2 | True | 1 | ROZPOCET
| VV |  | 10756,703*1,1 'Přepočtené koeficientem množství |  | 11832.373 | [12 empty] | VV | 2 | 2 | False | 1 | ROZPOCET
| D | 5 | Komunikace pozemní |  |  |  | 0 |  |  |  |  | 0 |  | 0 |  | 0 | 1 | D | 1 |  |  |  | ROZPOCET | [10 empty] | 0
34 | K | 564861111 | Podklad ze štěrkodrtě ŠD plochy přes 100 m2 tl 200 mm | m2 | 6129.018 |  | 0 | CS ÚRS 2023 01 |  | základní |  | 0 | 0 | 0 | 0 | 0 | 4 | K | 2 |  |  |  | ROZPOCET |  |  |  |  | 0 | 0 | 0 | 0 | 0 | 1 | 0 | 4 | -1098349042
| PP |  | Podklad ze štěrkodrti ŠD s rozprostřením a zhutněním plochy přes 100 m2, po zhutnění tl. 200 mm | [14 empty] | PP | 2
| Online PSC |  | https://podminky.urs.cz/item/CS_URS_2023_01/564861111 | [14 empty] | Online PSC | 2
| VV |  | (28,7-0,00)*3,1 |  | 88.97 | [12 empty] | VV | 2 | 2 | True | 0 | ROZPOCET
| VV |  | (34,7-28,7)*3,35 |  | 20.1 | [12 empty] | VV | 2 | 2 | True | 0 | ROZPOCET
| VV |  | (52,7-34,7)*3,1 |  | 55.8 | [12 empty] | VV | 2 | 2 | True | 0 | ROZPOCET
| VV |  | (58,7-52,7)*3,35 |  | 20.1 | [12 empty] | VV | 2 | 2 | True | 0 | ROZPOCET
| VV |  | (175,85-58,7)*3,1 |  | 363.165 | [12 empty] | VV | 2 | 2 | True | 0 | ROZPOCET
| VV |  | (237,19-175,85)*3,1 |  | 190.154 | [12 empty] | VV | 2 | 2 | True | 0 | ROZPOCET
| VV |  | (603,00-237,19)*3,1 |  | 1134.011 | [12 empty] | VV | 2 | 2 | True | 0 | ROZPOCET
| VV |  | (780,00-758,80)*3,1 |  | 65.72 | [12 empty] | VV | 2 | 2 | True | 0 | ROZPOCET
| VV |  | (994,77-780,00)*3,87 |  | 831.16 | [12 empty] | VV | 2 | 2 | True | 0 | ROZPOCET
| VV |  | (1422,20-994,77)*3,1 |  | 1325.033 | [12 empty] | VV | 2 | 2 | True | 0 | ROZPOCET
| VV |  | (1429,50-1422,20)*3,35 |  | 24.455 | [12 empty] | VV | 2 | 2 | True | 0 | ROZPOCET
| VV |  | (2078,00-1429,5)*3,1 |  | 2010.35 | [12 empty] | VV | 2 | 2 | True | 0 | ROZPOCET
| VV |  | Součet |  | 6129.018 | [12 empty] | VV | 2 | 4 | True | 1 | ROZPOCET
35 | K | 565145111 | Asfaltový beton vrstva podkladní ACP 16 (obalované kamenivo OKS) tl 60 mm š do 3 m | m2 | 4995.79 |  | 0 | CS ÚRS 2023 01 |  | základní |  | 0 | 0 | 0 | 0 | 0 | 4 | K | 2 |  |  |  | ROZPOCET |  |  |  |  | 0 | 0 | 0 | 0 | 0 | 1 | 0 | 4 | 284997589
| PP |  | Asfaltový beton vrstva podkladní ACP 16 (obalované kamenivo střednězrnné - OKS) s rozprostřením a zhutněním v pruhu šířky přes 1,5 do 3 m, po zhutnění tl. 60 mm | [14 empty] | PP | 2
| Online PSC |  | https://podminky.urs.cz/item/CS_URS_2023_01/565145111 | [14 empty] | Online PSC | 2
| VV |  | (28,7-0,00)*(2,5+0,05+0,05) |  | 74.62 | [12 empty] | VV | 2 | 2 | True | 0 | ROZPOCET
| VV |  | (34,7-28,7)*2,5 |  | 15 | [12 empty] | VV | 2 | 2 | True | 0 | ROZPOCET
| VV |  | (52,7-34,7)*(2,5+0,05+0,05) |  | 46.8 | [12 empty] | VV | 2 | 2 | True | 0 | ROZPOCET
| VV |  | (58,7-52,7)*2,5 |  | 15 | [12 empty] | VV | 2 | 2 | True | 0 | ROZPOCET
| VV |  | (603,00-58,7)*(2,5+0,05+0,05) |  | 1415.18 | [12 empty] | VV | 2 | 2 | True | 0 | ROZPOCET
| VV |  | (1422,20-758,80)*(2,5+0,05+0,05) |  | 1724.84 | [12 empty] | VV | 2 | 2 | True | 0 | ROZPOCET
| VV |  | (1429,50-1422,20)*2,5 |  | 18.25 | [12 empty] | VV | 2 | 2 | True | 0 | ROZPOCET
| VV |  | (2078,00-1429,5)*(2,5+0,05+0,05) |  | 1686.1 | [12 empty] | VV | 2 | 2 | True | 0 | ROZPOCET
| VV |  | Součet |  | 4995.79 | [12 empty] | VV | 2 | 4 | True | 1 | ROZPOCET
36 | K | 567122114 | Podklad ze směsi stmelené cementem SC C 8/10 (KSC I) tl 150 mm | m2 | 48.25 |  | 0 | CS ÚRS 2023 01 |  | základní |  | 0 | 0 | 0 | 0 | 0 | 4 | K | 2 |  |  |  | ROZPOCET |  |  |  |  | 0 | 0 | 0 | 0 | 0 | 1 | 0 | 4 | 917942465
| PP |  | Podklad ze směsi stmelené cementem SC bez dilatačních spár, s rozprostřením a zhutněním SC C 8/10 (KSC I), po zhutnění tl. 150 mm | [14 empty] | PP | 2
| Online PSC |  | https://podminky.urs.cz/item/CS_URS_2023_01/567122114 | [14 empty] | Online PSC | 2
| VV |  | (34,7-28,7)*2,5 |  | 15 | [12 empty] | VV | 2 | 2 | True | 0 | ROZPOCET
| VV |  | (58,7-52,7)*2,5 |  | 15 | [12 empty] | VV | 2 | 2 | True | 0 | ROZPOCET
| VV |  | (1429,50-1422,20)*2,5 |  | 18.25 | [12 empty] | VV | 2 | 2 | True | 0 | ROZPOCET
| VV |  | Součet |  | 48.25 | [12 empty] | VV | 2 | 4 | True | 1 | ROZPOCET
37 | K | 569903311 | Zřízení zemních krajnic se zhutněním | m3 | 135.8 |  | 0 | CS ÚRS 2023 01 |  | základní |  | 0 | 0 | 0 | 0 | 0 | 4 | K | 2 |  |  |  | ROZPOCET |  |  |  |  | 0 | 0 | 0 | 0 | 0 | 1 | 0 | 4 | -860714250
| PP |  | Zřízení zemních krajnic z hornin jakékoliv třídy se zhutněním | [14 empty] | PP | 2
| Online PSC |  | https://podminky.urs.cz/item/CS_URS_2023_01/569903311 | [14 empty] | Online PSC | 2
| VV |  | zásyp zeminou, vhodná část z výkopu | [14 empty] | VV | 2 | 1 | True | 0 | ROZPOCET
| VV | zásyp_krajnic | 135,8 "zásyp krajnic dle kubaturového listu |  | 135.8 | [12 empty] | VV | 2 | 2 | True | 1 | ROZPOCET
38 | K | 573191111 | Postřik infiltrační kationaktivní emulzí v množství 1 kg/m2 | m2 | 4995.79 |  | 0 | CS ÚRS 2023 01 |  | základní |  | 0 | 0 | 0 | 0 | 0 | 4 | K | 2 |  |  |  | ROZPOCET |  |  |  |  | 0 | 0 | 0 | 0 | 0 | 1 | 0 | 4 | -974855479
| PP |  | Postřik infiltrační kationaktivní emulzí v množství 1,00 kg/m2 | [14 empty] | PP | 2
| Online PSC |  | https://podminky.urs.cz/item/CS_URS_2023_01/573191111 | [14 empty] | Online PSC | 2
39 | K | 573231108 | Postřik živičný spojovací ze silniční emulze v množství 0,50 kg/m2 | m2 | 4805.5 |  | 0 | CS ÚRS 2023 01 |  | základní |  | 0 | 0 | 0 | 0 | 0 | 4 | K | 2 |  |  |  | ROZPOCET |  |  |  |  | 0 | 0 | 0 | 0 | 0 | 1 | 0 | 4 | -142675657
| PP |  | Postřik spojovací PS bez posypu kamenivem ze silniční emulze, v množství 0,50 kg/m2 | [14 empty] | PP | 2
| Online PSC |  | https://podminky.urs.cz/item/CS_URS_2023_01/573231108 | [14 empty] | Online PSC | 2
40 | K | 577134111 | Asfaltový beton vrstva obrusná ACO 11 (ABS) tř. I tl 40 mm š do 3 m z nemodifikovaného asfaltu | m2 | 4805.5 |  | 0 | CS ÚRS 2023 01 |  | základní |  | 0 | 0 | 0 | 0 | 0 | 4 | K | 2 |  |  |  | ROZPOCET |  |  |  |  | 0 | 0 | 0 | 0 | 0 | 1 | 0 | 4 | 2065415585
| PP |  | Asfaltový beton vrstva obrusná ACO 11 (ABS) s rozprostřením a se zhutněním z nemodifikovaného asfaltu v pruhu šířky do 3 m tř. I, po zhutnění tl. 40 mm | [14 empty] | PP | 2
| Online PSC |  | https://podminky.urs.cz/item/CS_URS_2023_01/577134111 | [14 empty] | Online PSC | 2
| VV |  | (603,00-0,00)*2,5 |  | 1507.5 | [12 empty] | VV | 2 | 2 | True | 0 | ROZPOCET
| VV |  | (2078,00-758,80)*2,5 |  | 3298 | [12 empty] | VV | 2 | 2 | True | 0 | ROZPOCET
| VV |  | Součet |  | 4805.5 | [12 empty] | VV | 2 | 4 | True | 1 | ROZPOCET
| D | 9 | Ostatní konstrukce a práce, bourání |  |  |  | 0 |  |  |  |  | 0 |  | 115.7007 |  | 84.055 | 1 | D | 1 |  |  |  | ROZPOCET | [10 empty] | 0
41 | K | 916131213 | Osazení silničního obrubníku betonového stojatého s boční opěrou do lože z betonu prostého | m | 38.6 |  | 0 | CS ÚRS 2023 01 |  | základní |  | 0 | 0.1554 | 5.9984 | 0 | 0 | 4 | K | 2 |  |  |  | ROZPOCET |  |  |  |  | 0 | 0 | 0 | 0 | 0 | 1 | 0 | 4 | 1649935856
| PP |  | Osazení silničního obrubníku betonového se zřízením lože, s vyplněním a zatřením spár cementovou maltou stojatého s boční opěrou z betonu prostého, do lože z betonu prostého | [14 empty] | PP | 2
| Online PSC |  | https://podminky.urs.cz/item/CS_URS_2023_01/916131213 | [14 empty] | Online PSC | 2
42 | M | 59217029 | obrubník betonový silniční nájezdový 1000x150x150mm | m | 39.372 |  | 0 | CS ÚRS 2023 01 |  | základní |  | 0 | 0.0483 | 1.9017 | 0 | 0 | 8 | M | 2 |  |  |  | ROZPOCET |  |  |  |  | 0 | 0 | 0 | 0 | 0 | 1 | 0 | 4 | -1804130630
| PP |  | obrubník betonový silniční nájezdový 1000x150x150mm | [14 empty] | PP | 2
| VV |  | (34,7-28,7)*2 |  | 12 | [12 empty] | VV | 2 | 2 | True | 0 | ROZPOCET
| VV |  | (58,7-52,7)*2 |  | 12 | [12 empty] | VV | 2 | 2 | True | 0 | ROZPOCET
| VV |  | (1429,50-1422,20)*2 |  | 14.6 | [12 empty] | VV | 2 | 2 | True | 0 | ROZPOCET
| VV |  | Součet |  | 38.6 | [12 empty] | VV | 2 | 4 | True | 1 | ROZPOCET
| VV |  | 38,6*1,02 'Přepočtené koeficientem množství |  | 39.372 | [12 empty] | VV | 2 | 2 | False | 1 | ROZPOCET
43 | K | 919732211 | Styčná spára napojení nového živičného povrchu na stávající za tepla š 15 mm hl 25 mm s prořezáním | m | 5 |  | 0 | CS ÚRS 2023 01 |  | základní |  | 0 | 0.00061 | 0.00305 | 0 | 0 | 4 | K | 2 |  |  |  | ROZPOCET |  |  |  |  | 0 | 0 | 0 | 0 | 0 | 1 | 0 | 4 | 192321747
| PP |  | Styčná pracovní spára při napojení nového živičného povrchu na stávající se zalitím za tepla modifikovanou asfaltovou hmotou s posypem vápenným hydrátem šířky do 15 mm, hloubky do 25 mm včetně prořezání spáry | [14 empty] | PP | 2
| Online PSC |  | https://podminky.urs.cz/item/CS_URS_2023_01/919732211 | [14 empty] | Online PSC | 2
| VV |  | 2,5+2,5 |  | 5 | [12 empty] | VV | 2 | 2 | True | 1 | ROZPOCET
44 | K | 919735123 | Řezání stávajícího betonového krytu hl přes 100 do 150 mm | m | 5 |  | 0 | CS ÚRS 2023 01 |  | základní |  | 0 | 3e-05 | 0.00015 | 0 | 0 | 4 | K | 2 |  |  |  | ROZPOCET |  |  |  |  | 0 | 0 | 0 | 0 | 0 | 1 | 0 | 4 | 1018023777
| PP |  | Řezání stávajícího betonového krytu nebo podkladu hloubky přes 100 do 150 mm | [14 empty] | PP | 2
| Online PSC |  | https://podminky.urs.cz/item/CS_URS_2023_01/919735123 | [14 empty] | Online PSC | 2
| VV |  | 2,5+2,5 |  | 5 | [12 empty] | VV | 2 | 2 | True | 1 | ROZPOCET
45 | K | 935112111 | Osazení příkopového žlabu do betonu tl 100 mm z betonových tvárnic š 500 mm | m | 429.54 |  | 0 | CS ÚRS 2023 01 |  | základní |  | 0 | 0.13096 | 56.2526 | 0 | 0 | 4 | K | 2 |  |  |  | ROZPOCET |  |  |  |  | 0 | 0 | 0 | 0 | 0 | 1 | 0 | 4 | 1497123877
| PP |  | Osazení betonového příkopového žlabu s vyplněním a zatřením spár cementovou maltou s ložem tl. 100 mm z betonu prostého z betonových příkopových tvárnic šířky do 500 mm | [14 empty] | PP | 2
| Online PSC |  | https://podminky.urs.cz/item/CS_URS_2023_01/935112111 | [14 empty] | Online PSC | 2
46 | M | 59227054 | žlabovka příkopová betonová 500x500x130mm | m | 429.54 |  | 0 | CS ÚRS 2023 01 |  | základní |  | 0 | 0.12 | 51.5448 | 0 | 0 | 8 | M | 2 |  |  |  | ROZPOCET |  |  |  |  | 0 | 0 | 0 | 0 | 0 | 1 | 0 | 4 | -1987975224
| PP |  | žlabovka příkopová betonová 500x500x130mm | [14 empty] | PP | 2
| VV |  | (994,77-780,00)*2 |  | 429.54 | [12 empty] | VV | 2 | 2 | True | 1 | ROZPOCET
47 | K | 938908411 | Čištění vozovek splachováním vodou | m2 | 8405.5 |  | 0 | CS ÚRS 2023 01 |  | základní |  | 0 | 0 | 0 | 0.01 | 84.055 | 4 | K | 2 |  |  |  | ROZPOCET |  |  |  |  | 0 | 0 | 0 | 0 | 0 | 1 | 0 | 4 | 305302124
| PP |  | Čištění vozovek splachováním vodou povrchu podkladu nebo krytu živičného, betonového nebo dlážděného | [14 empty] | PP | 2
| Online PSC |  | https://podminky.urs.cz/item/CS_URS_2023_01/938908411 | [14 empty] | Online PSC | 2
| VV |  | 4805,5 "po dokončení vozovky |  | 4805.5 | [12 empty] | VV | 2 | 2 | True | 0 | ROZPOCET
| VV |  | 3*(150+150)*4 "stávající komunikace u vjezdu na staveniště 3x v průbehu stavby |  | 3600 | [12 empty] | VV | 2 | 2 | True | 0 | ROZPOCET
| VV |  | Součet |  | 8405.5 | [12 empty] | VV | 2 | 4 | True | 1 | ROZPOCET
| D | 998 | Přesun hmot |  |  |  | 0 |  |  |  |  | 0 |  | 0 |  | 0 | 1 | D | 1 |  |  |  | ROZPOCET | [10 empty] | 0
48 | K | 998225111 | Přesun hmot pro pozemní komunikace s krytem z kamene, monolitickým betonovým nebo živičným | t | 1333.23 |  | 0 | CS ÚRS 2023 01 |  | základní |  | 0 | 0 | 0 | 0 | 0 | 4 | K | 2 |  |  |  | ROZPOCET |  |  |  |  | 0 | 0 | 0 | 0 | 0 | 1 | 0 | 4 | 259700504
| PP |  | Přesun hmot pro komunikace s krytem z kameniva, monolitickým betonovým nebo živičným dopravní vzdálenost do 200 m jakékoliv délky objektu | [14 empty] | PP | 2
| Online PSC |  | https://podminky.urs.cz/item/CS_URS_2023_01/998225111 | [14 empty] | Online PSC | 2
49 | K | 998225191 | Příplatek k přesunu hmot pro pozemní komunikace s krytem z kamene, živičným, betonovým do 1000 m | t | 1333.23 |  | 0 | CS ÚRS 2023 01 |  | základní |  | 0 | 0 | 0 | 0 | 0 | 4 | K | 2 |  |  |  | ROZPOCET |  |  |  |  | 0 | 0 | 0 | 0 | 0 | 1 | 0 | 4 | -265185346
| PP |  | Přesun hmot pro komunikace s krytem z kameniva, monolitickým betonovým nebo živičným Příplatek k ceně za zvětšený přesun přes vymezenou největší dopravní vzdálenost do 1000 m | [14 empty] | PP | 2
| Online PSC |  | https://podminky.urs.cz/item/CS_URS_2023_01/998225191 | [14 empty] | Online PSC | 2

## IO-100.1a - Cyklostezka -...
[18 empty] | {ca15df63-3b80-488c-b083-14f4254d6c52} | [5 empty] | výkop_jamky | m3 | 1,28 | 2
2
| KRYCÍ LIST SOUPISU PRACÍ | [7 empty] | v --- níže se nacházejí doplnkové a pomocné údaje k sestavám --- v | [8 empty] | False
Stavba:
Tovačov – Ivaň, výstavba cyklostezky
Objekt:
IO-100.1a - Cyklostezka - úsek s vyloučeným provozem motorových vozidel - dopravní značení
| KSO: |  |  |  |  | CC-CZ:
| Místo: |  |  |  |  | Datum: | 20. 3. 2023
| Zadavatel: |  |  |  |  | IČ:
|  | Město Tovačov |  |  |  | DIČ:
| Uchazeč: |  |  |  |  | IČ: | Vyplň údaj
|  | Vyplň údaj |  |  |  | DIČ: | Vyplň údaj
| Projektant: |  |  |  |  | IČ:
|  | Ing. Lukáš Barteček |  |  |  | DIČ:
| Zpracovatel: |  |  |  |  | IČ:
DIČ:
Poznámka:
| Cena bez DPH | [5 empty] | 0
|  |  | Základ daně |  |  | Sazba daně | Výše daně
| DPH | základní | 0 |  |  | 21% | 0
|  | snížená | 0 |  |  | 15% | 0
|  | zákl. přenesená | 0 |  |  | 21% | 0
|  | sníž. přenesená | 0 |  |  | 15% | 0
|  | nulová | 0 |  |  | 0% | 0
| Cena s DPH |  |  | v | CZK |  | 0
| Projektant |  |  | Zpracovatel
| Datum a podpis: |  | Razítko | Datum a podpis: |  |  | Razítko
| Objednavatel |  |  | Uchazeč
| Datum a podpis: |  | Razítko | Datum a podpis: |  |  | Razítko
REKAPITULACE ČLENĚNÍ SOUPISU PRACÍ
Stavba:
Tovačov – Ivaň, výstavba cyklostezky
Objekt:
IO-100.1a - Cyklostezka - úsek s vyloučeným provozem motorových vozidel - dopravní značení
Místo: | [5 empty] | Datum: | 20. 3. 2023
Zadavatel: |  |  | Město Tovačov |  |  | Projektant: | Ing. Lukáš Barteček
Uchazeč: |  |  | Vyplň údaj |  |  | Zpracovatel:
Kód dílu - Popis | [6 empty] | Cena celkem [CZK]
Náklady ze soupisu prací | [6 empty] | 0 | [11 empty] | -1
| HSV - Práce a dodávky HSV | [5 empty] | 0
| 1 - Zemní práce | [5 empty] | 0
| 2 - Zakládání | [5 empty] | 0
| 9 - Ostatní konstrukce a práce, bourání | [5 empty] | 0
| 998 - Přesun hmot | [5 empty] | 0
SOUPIS PRACÍ
Stavba:
Tovačov – Ivaň, výstavba cyklostezky
Objekt:
IO-100.1a - Cyklostezka - úsek s vyloučeným provozem motorových vozidel - dopravní značení
Místo: | [5 empty] | Datum: | 20. 3. 2023
Zadavatel: |  |  | Město Tovačov |  |  | Projektant: | Ing. Lukáš Barteček
Uchazeč: |  |  | Vyplň údaj |  |  | Zpracovatel:
PČ | Typ | Kód | Popis | MJ | Množství | J.cena [CZK] | Cena celkem [CZK] | Cenová soustava |  | DPH | J. Nh [h] | Nh celkem [h] | J. hmotnost [t] | Hmotnost celkem [t] | J. suť [t] | Suť Celkem [t]
Náklady soupisu celkem | [6 empty] | 0 |  |  |  |  | 0 |  | 0.96708 |  | 0 |  | D | -1 | [14 empty] | 0
| D | HSV | Práce a dodávky HSV |  |  |  | 0 |  |  |  |  | 0 |  | 0.96708 |  | 0 | 1 | D | 0 |  |  |  | ROZPOCET | [10 empty] | 0
| D | 1 | Zemní práce |  |  |  | 0 |  |  |  |  | 0 |  | 0 |  | 0 | 1 | D | 1 |  |  |  | ROZPOCET | [10 empty] | 0
1 | K | 131252502 | Hloubení jamek do 0,5 m3 v hornině třídy těžitelnosti I skupiny 1 až 3 strojně | m3 | 1.28 |  | 0 | CS ÚRS 2023 01 |  | základní |  | 0 | 0 | 0 | 0 | 0 | 4 | K | 2 |  |  |  | ROZPOCET |  |  |  |  | 0 | 0 | 0 | 0 | 0 | 1 | 0 | 4 | 1147255080
| PP |  | Hloubení jamek strojně objemu do 0,5 m3 s odhozením výkopku do 3 m nebo naložením na dopravní prostředek v hornině třídy těžitelnosti I, skupiny 1 až 3 | [14 empty] | PP | 2
| Online PSC |  | https://podminky.urs.cz/item/CS_URS_2023_01/131252502 | [14 empty] | Online PSC | 2
| VV |  | 8*(0,4*0,4*1) "základové patky sloupku svislého dopravního značení |  | 1.28 | [12 empty] | VV | 2 | 2 | True | 0 | ROZPOCET
| VV | výkop_jamky | Součet |  | 1.28 | [12 empty] | VV | 2 | 4 | True | 1 | ROZPOCET
2 | K | 162751117 | Vodorovné přemístění přes 9 000 do 10000 m výkopku/sypaniny z horniny třídy těžitelnosti I skupiny 1 až 3 | m3 | 1.28 |  | 0 | CS ÚRS 2023 01 |  | základní |  | 0 | 0 | 0 | 0 | 0 | 4 | K | 2 |  |  |  | ROZPOCET |  |  |  |  | 0 | 0 | 0 | 0 | 0 | 1 | 0 | 4 | -922644155
| PP |  | Vodorovné přemístění výkopku nebo sypaniny po suchu na obvyklém dopravním prostředku, bez naložení výkopku, avšak se složením bez rozhrnutí z horniny třídy těžitelnosti I skupiny 1 až 3 na vzdálenost přes 9 000 do 10 000 m | [14 empty] | PP | 2
| Online PSC |  | https://podminky.urs.cz/item/CS_URS_2023_01/162751117 | [14 empty] | Online PSC | 2
| VV |  | výkop_jamky |  | 1.28 | [12 empty] | VV | 2 | 2 | True | 0 | ROZPOCET
| VV |  | Součet |  | 1.28 | [12 empty] | VV | 2 | 4 | True | 1 | ROZPOCET
3 | K | 162751119 | Příplatek k vodorovnému přemístění výkopku/sypaniny z horniny třídy těžitelnosti I skupiny 1 až 3 ZKD 1000 m přes 10000 m | m3 | 7.68 |  | 0 | CS ÚRS 2023 01 |  | základní |  | 0 | 0 | 0 | 0 | 0 | 4 | K | 2 |  |  |  | ROZPOCET |  |  |  |  | 0 | 0 | 0 | 0 | 0 | 1 | 0 | 4 | -2053564759
| PP |  | Vodorovné přemístění výkopku nebo sypaniny po suchu na obvyklém dopravním prostředku, bez naložení výkopku, avšak se složením bez rozhrnutí z horniny třídy těžitelnosti I skupiny 1 až 3 na vzdálenost Příplatek k ceně za každých dalších i započatých 1 000 m | [14 empty] | PP | 2
| Online PSC |  | https://podminky.urs.cz/item/CS_URS_2023_01/162751119 | [14 empty] | Online PSC | 2
| VV |  | za dalších 6 km do celkové vzdálenosti 16km | [14 empty] | VV | 2 | 1 | True | 0 | ROZPOCET
| VV |  | výkop_jamky |  | 1.28 | [12 empty] | VV | 2 | 2 | True | 0 | ROZPOCET
| VV |  | Součet |  | 1.28 | [12 empty] | VV | 2 | 4 | True | 1 | ROZPOCET
| VV |  | 1,28*6 'Přepočtené koeficientem množství |  | 7.68 | [12 empty] | VV | 2 | 2 | False | 1 | ROZPOCET
4 | K | 171201231 | Poplatek za uložení zeminy a kamení na recyklační skládce (skládkovné) kód odpadu 17 05 04 | t | 2.176 |  | 0 | CS ÚRS 2023 01 |  | základní |  | 0 | 0 | 0 | 0 | 0 | 4 | K | 2 |  |  |  | ROZPOCET |  |  |  |  | 0 | 0 | 0 | 0 | 0 | 1 | 0 | 4 | 447004708
| PP |  | Poplatek za uložení stavebního odpadu na recyklační skládce (skládkovné) zeminy a kamení zatříděného do Katalogu odpadů pod kódem 17 05 04 | [14 empty] | PP | 2
| Online PSC |  | https://podminky.urs.cz/item/CS_URS_2023_01/171201231 | [14 empty] | Online PSC | 2
| VV |  | výkop_jamky |  | 1.28 | [12 empty] | VV | 2 | 2 | True | 0 | ROZPOCET
| VV |  | Součet |  | 1.28 | [12 empty] | VV | 2 | 4 | True | 1 | ROZPOCET
| VV |  | 1,28*1,7 'Přepočtené koeficientem množství |  | 2.176 | [12 empty] | VV | 2 | 2 | False | 1 | ROZPOCET
| D | 2 | Zakládání |  |  |  | 0 |  |  |  |  | 0 |  | 0 |  | 0 | 1 | D | 1 |  |  |  | ROZPOCET | [10 empty] | 0
5 | K | 275311128 | Základové patky a bloky z betonu prostého C 30/37 | m3 | 1.28 |  | 0 | CS ÚRS 2023 01 |  | základní |  | 0 | 0 | 0 | 0 | 0 | 4 | K | 2 |  |  |  | ROZPOCET |  |  |  |  | 0 | 0 | 0 | 0 | 0 | 1 | 0 | 4 | -289360822
| PP |  | Základové konstrukce z betonu prostého patky a bloky ve výkopu nebo na hlavách pilot C 30/37 | [14 empty] | PP | 2
| Online PSC |  | https://podminky.urs.cz/item/CS_URS_2023_01/275311128 | [14 empty] | Online PSC | 2
| VV |  | 8*(0,4*0,4*1) "základové patky sloupku svislého dopravního značení |  | 1.28 | [12 empty] | VV | 2 | 2 | True | 0 | ROZPOCET
| VV |  | Součet |  | 1.28 | [12 empty] | VV | 2 | 4 | True | 1 | ROZPOCET
6 | K | 275311191 | Příplatek k základovým patkám a blokům za betonáž malého rozsahu do 25 m3 | m3 | 1.28 |  | 0 | CS ÚRS 2023 01 |  | základní |  | 0 | 0 | 0 | 0 | 0 | 4 | K | 2 |  |  |  | ROZPOCET |  |  |  |  | 0 | 0 | 0 | 0 | 0 | 1 | 0 | 4 | -648900652
| PP |  | Základové konstrukce z betonu prostého Příplatek k cenám za betonáž malého rozsahu do 25 m3 | [14 empty] | PP | 2
| Online PSC |  | https://podminky.urs.cz/item/CS_URS_2023_01/275311191 | [14 empty] | Online PSC | 2
| D | 9 | Ostatní konstrukce a práce, bourání |  |  |  | 0 |  |  |  |  | 0 |  | 0.96708 |  | 0 | 1 | D | 1 |  |  |  | ROZPOCET | [10 empty] | 0
7 | K | 914111111 | Montáž svislé dopravní značky do velikosti 1 m2 objímkami na sloupek nebo konzolu | kus | 12 |  | 0 | CS ÚRS 2023 01 |  | základní |  | 0 | 0.0007 | 0.0084 | 0 | 0 | 4 | K | 2 |  |  |  | ROZPOCET |  |  |  |  | 0 | 0 | 0 | 0 | 0 | 1 | 0 | 4 | 308379902
| PP |  | Montáž svislé dopravní značky základní velikosti do 1 m2 objímkami na sloupky nebo konzoly | [14 empty] | PP | 2
| Online PSC |  | https://podminky.urs.cz/item/CS_URS_2023_01/914111111 | [14 empty] | Online PSC | 2
| VV |  | 8+4 |  | 12 | [12 empty] | VV | 2 | 2 | True | 1 | ROZPOCET
8 | M | 40445256 | svorka upínací na sloupek dopravní značky D 60mm | kus | 20 |  | 0 | CS ÚRS 2023 01 |  | základní |  | 0 | 0.00035 | 0.007 | 0 | 0 | 8 | M | 2 |  |  |  | ROZPOCET |  |  |  |  | 0 | 0 | 0 | 0 | 0 | 1 | 0 | 4 | 1632448383
| PP |  | svorka upínací na sloupek dopravní značky D 60mm | [14 empty] | PP | 2
| VV |  | 4+2*8 |  | 20 | [12 empty] | VV | 2 | 2 | True | 1 | ROZPOCET
9 | M | 40445620 | zákazové, příkazové dopravní značky B1-B34, C1-15 700mm | kus | 8 |  | 0 | CS ÚRS 2023 01 |  | základní |  | 0 | 0.0025 | 0.02 | 0 | 0 | 8 | M | 2 |  |  |  | ROZPOCET |  |  |  |  | 0 | 0 | 0 | 0 | 0 | 1 | 0 | 4 | -173755778
| PP |  | zákazové, příkazové dopravní značky B1-B34, C1-15 700mm | [14 empty] | PP | 2
10 | M | 40445650 | dodatkové tabulky E7, E12, E13 500x300mm | kus | 4 |  | 0 | CS ÚRS 2023 01 |  | základní |  | 0 | 0.0017 | 0.0068 | 0 | 0 | 8 | M | 2 |  |  |  | ROZPOCET |  |  |  |  | 0 | 0 | 0 | 0 | 0 | 1 | 0 | 4 | 681274256
| PP |  | dodatkové tabulky E7, E12, E13 500x300mm | [14 empty] | PP | 2
11 | K | 914511111 | Montáž sloupku dopravních značek délky do 3,5 m s betonovým základem | kus | 8 |  | 0 | CS ÚRS 2023 01 |  | základní |  | 0 | 0.10941 | 0.87528 | 0 | 0 | 4 | K | 2 |  |  |  | ROZPOCET |  |  |  |  | 0 | 0 | 0 | 0 | 0 | 1 | 0 | 4 | -1236966451
| PP |  | Montáž sloupku dopravních značek délky do 3,5 m do betonového základu | [14 empty] | PP | 2
| Online PSC |  | https://podminky.urs.cz/item/CS_URS_2023_01/914511111 | [14 empty] | Online PSC | 2
12 | M | 40445225 | sloupek pro dopravní značku Zn D 60mm v 3,5m | kus | 8 |  | 0 | CS ÚRS 2023 01 |  | základní |  | 0 | 0.0061 | 0.0488 | 0 | 0 | 8 | M | 2 |  |  |  | ROZPOCET |  |  |  |  | 0 | 0 | 0 | 0 | 0 | 1 | 0 | 4 | -2078105661
| PP |  | sloupek pro dopravní značku Zn D 60mm v 3,5m | [14 empty] | PP | 2
13 | M | 40445253 | víčko plastové na sloupek D 60mm | kus | 8 |  | 0 | CS ÚRS 2023 01 |  | základní |  | 0 | 0.0001 | 0.0008 | 0 | 0 | 8 | M | 2 |  |  |  | ROZPOCET |  |  |  |  | 0 | 0 | 0 | 0 | 0 | 1 | 0 | 4 | 1681745639
| PP |  | víčko plastové na sloupek D 60mm | [14 empty] | PP | 2
| D | 998 | Přesun hmot |  |  |  | 0 |  |  |  |  | 0 |  | 0 |  | 0 | 1 | D | 1 |  |  |  | ROZPOCET | [10 empty] | 0
14 | K | 998225111 | Přesun hmot pro pozemní komunikace s krytem z kamene, monolitickým betonovým nebo živičným | t | 0.967 |  | 0 | CS ÚRS 2023 01 |  | základní |  | 0 | 0 | 0 | 0 | 0 | 4 | K | 2 |  |  |  | ROZPOCET |  |  |  |  | 0 | 0 | 0 | 0 | 0 | 1 | 0 | 4 | 259700504
| PP |  | Přesun hmot pro komunikace s krytem z kameniva, monolitickým betonovým nebo živičným dopravní vzdálenost do 200 m jakékoliv délky objektu | [14 empty] | PP | 2
| Online PSC |  | https://podminky.urs.cz/item/CS_URS_2023_01/998225111 | [14 empty] | Online PSC | 2
15 | K | 998225191 | Příplatek k přesunu hmot pro pozemní komunikace s krytem z kamene, živičným, betonovým do 1000 m | t | 0.967 |  | 0 | CS ÚRS 2023 01 |  | základní |  | 0 | 0 | 0 | 0 | 0 | 4 | K | 2 |  |  |  | ROZPOCET |  |  |  |  | 0 | 0 | 0 | 0 | 0 | 1 | 0 | 4 | -265185346
| PP |  | Přesun hmot pro komunikace s krytem z kameniva, monolitickým betonovým nebo živičným Příplatek k ceně za zvětšený přesun přes vymezenou největší dopravní vzdálenost do 1000 m | [14 empty] | PP | 2
| Online PSC |  | https://podminky.urs.cz/item/CS_URS_2023_01/998225191 | [14 empty] | Online PSC | 2

## IO-100.1b - Cyklostezka -...
[18 empty] | {58e1ca8e-e918-4645-9b69-350a9ed52f7e} | [5 empty] | výkop_výměna_podloží | m3 | 1644,95 | 2
2
| KRYCÍ LIST SOUPISU PRACÍ | [7 empty] | v --- níže se nacházejí doplnkové a pomocné údaje k sestavám --- v | [8 empty] | False
Stavba:
Tovačov – Ivaň, výstavba cyklostezky
Objekt:
IO-100.1b - Cyklostezka - úsek s vyloučeným provozem motorových vozidel - výměna podloží
| KSO: |  |  |  |  | CC-CZ:
| Místo: |  |  |  |  | Datum: | 20. 3. 2023
| Zadavatel: |  |  |  |  | IČ:
|  | Město Tovačov |  |  |  | DIČ:
| Uchazeč: |  |  |  |  | IČ: | Vyplň údaj
|  | Vyplň údaj |  |  |  | DIČ: | Vyplň údaj
| Projektant: |  |  |  |  | IČ:
|  | Ing. Lukáš Barteček |  |  |  | DIČ:
| Zpracovatel: |  |  |  |  | IČ:
DIČ:
Poznámka:
| Cena bez DPH | [5 empty] | 0
|  |  | Základ daně |  |  | Sazba daně | Výše daně
| DPH | základní | 0 |  |  | 21% | 0
|  | snížená | 0 |  |  | 15% | 0
|  | zákl. přenesená | 0 |  |  | 21% | 0
|  | sníž. přenesená | 0 |  |  | 15% | 0
|  | nulová | 0 |  |  | 0% | 0
| Cena s DPH |  |  | v | CZK |  | 0
| Projektant |  |  | Zpracovatel
| Datum a podpis: |  | Razítko | Datum a podpis: |  |  | Razítko
| Objednavatel |  |  | Uchazeč
| Datum a podpis: |  | Razítko | Datum a podpis: |  |  | Razítko
REKAPITULACE ČLENĚNÍ SOUPISU PRACÍ
Stavba:
Tovačov – Ivaň, výstavba cyklostezky
Objekt:
IO-100.1b - Cyklostezka - úsek s vyloučeným provozem motorových vozidel - výměna podloží
Místo: | [5 empty] | Datum: | 20. 3. 2023
Zadavatel: |  |  | Město Tovačov |  |  | Projektant: | Ing. Lukáš Barteček
Uchazeč: |  |  | Vyplň údaj |  |  | Zpracovatel:
Kód dílu - Popis | [6 empty] | Cena celkem [CZK]
Náklady ze soupisu prací | [6 empty] | 0 | [11 empty] | -1
| HSV - Práce a dodávky HSV | [5 empty] | 0
| 1 - Zemní práce | [5 empty] | 0
| 5 - Komunikace pozemní | [5 empty] | 0
SOUPIS PRACÍ
Stavba:
Tovačov – Ivaň, výstavba cyklostezky
Objekt:
IO-100.1b - Cyklostezka - úsek s vyloučeným provozem motorových vozidel - výměna podloží
Místo: | [5 empty] | Datum: | 20. 3. 2023
Zadavatel: |  |  | Město Tovačov |  |  | Projektant: | Ing. Lukáš Barteček
Uchazeč: |  |  | Vyplň údaj |  |  | Zpracovatel:
PČ | Typ | Kód | Popis | MJ | Množství | J.cena [CZK] | Cena celkem [CZK] | Cenová soustava |  | DPH | J. Nh [h] | Nh celkem [h] | J. hmotnost [t] | Hmotnost celkem [t] | J. suť [t] | Suť Celkem [t]
Náklady soupisu celkem | [6 empty] | 0 |  |  |  |  | 0 |  | 0 |  | 0 |  | D | -1 | [14 empty] | 0
| D | HSV | Práce a dodávky HSV |  |  |  | 0 |  |  |  |  | 0 |  | 0 |  | 0 | 1 | D | 0 |  |  |  | ROZPOCET | [10 empty] | 0
| D | 1 | Zemní práce |  |  |  | 0 |  |  |  |  | 0 |  | 0 |  | 0 | 1 | D | 1 |  |  |  | ROZPOCET | [10 empty] | 0
1 | K | 122252206 | Odkopávky a prokopávky nezapažené pro silnice a dálnice v hornině třídy těžitelnosti I objem do 5000 m3 strojně | m3 | 1644.95 |  | 0 | CS ÚRS 2023 01 |  | základní |  | 0 | 0 | 0 | 0 | 0 | 4 | K | 2 |  |  |  | ROZPOCET |  |  |  |  | 0 | 0 | 0 | 0 | 0 | 1 | 0 | 4 | 1428460927
| PP |  | Odkopávky a prokopávky nezapažené pro silnice a dálnice strojně v hornině třídy těžitelnosti I přes 1 000 do 5 000 m3 | [14 empty] | PP | 2
| Online PSC |  | https://podminky.urs.cz/item/CS_URS_2023_01/122252206 | [14 empty] | Online PSC | 2
| VV |  | (28,7-0,00)*2,8*0,3 |  | 24.108 | [12 empty] | VV | 2 | 2 | True | 0 | ROZPOCET
| VV |  | (34,7-28,7)*3,05*0,3 |  | 5.49 | [12 empty] | VV | 2 | 2 | True | 0 | ROZPOCET
| VV |  | (52,7-34,7)*2,8*0,3 |  | 15.12 | [12 empty] | VV | 2 | 2 | True | 0 | ROZPOCET
| VV |  | (58,7-52,7)*3,05*0,3 |  | 5.49 | [12 empty] | VV | 2 | 2 | True | 0 | ROZPOCET
| VV |  | (175,85-58,7)*2,8*0,3 |  | 98.406 | [12 empty] | VV | 2 | 2 | True | 0 | ROZPOCET
| VV |  | (237,19-175,85)*3,1*0,3 |  | 57.046 | [12 empty] | VV | 2 | 2 | True | 0 | ROZPOCET
| VV |  | (603,00-237,19)*2,8*0,3 |  | 307.28 | [12 empty] | VV | 2 | 2 | True | 0 | ROZPOCET
| VV |  | (780,00-758,80)*2,5*0,3 |  | 15.9 | [12 empty] | VV | 2 | 2 | True | 0 | ROZPOCET
| VV |  | (994,77-780,00)*3,27*0,3 |  | 210.689 | [12 empty] | VV | 2 | 2 | True | 0 | ROZPOCET
| VV |  | (1422,20-994,77)*2,8*0,3 |  | 359.041 | [12 empty] | VV | 2 | 2 | True | 0 | ROZPOCET
| VV |  | (1429,50-1422,20)*3,05*0,3 |  | 6.68 | [12 empty] | VV | 2 | 2 | True | 0 | ROZPOCET
| VV |  | (2078,00-1429,5)*2,8*0,3 |  | 544.74 | [12 empty] | VV | 2 | 2 | True | 0 | ROZPOCET
| VV |  | -(2+2+2)*2,8*0,3 "odečet křížení plynovodu |  | -5.04 | [12 empty] | VV | 2 | 2 | True | 0 | ROZPOCET
| VV | výkop_výměna_podloží | Mezisoučet |  | 1644.95 | [12 empty] | VV | 2 | 3 | True | 0 | ROZPOCET
| VV |  | Součet |  | 1644.95 | [12 empty] | VV | 2 | 4 | True | 1 | ROZPOCET
2 | K | 162751117 | Vodorovné přemístění přes 9 000 do 10000 m výkopku/sypaniny z horniny třídy těžitelnosti I skupiny 1 až 3 | m3 | 1644.95 |  | 0 | CS ÚRS 2023 01 |  | základní |  | 0 | 0 | 0 | 0 | 0 | 4 | K | 2 |  |  |  | ROZPOCET |  |  |  |  | 0 | 0 | 0 | 0 | 0 | 1 | 0 | 4 | -922644155
| PP |  | Vodorovné přemístění výkopku nebo sypaniny po suchu na obvyklém dopravním prostředku, bez naložení výkopku, avšak se složením bez rozhrnutí z horniny třídy těžitelnosti I skupiny 1 až 3 na vzdálenost přes 9 000 do 10 000 m | [14 empty] | PP | 2
| Online PSC |  | https://podminky.urs.cz/item/CS_URS_2023_01/162751117 | [14 empty] | Online PSC | 2
| VV |  | výkop_výměna_podloží |  | 1644.95 | [12 empty] | VV | 2 | 2 | True | 0 | ROZPOCET
| VV |  | Součet |  | 1644.95 | [12 empty] | VV | 2 | 4 | True | 1 | ROZPOCET
3 | K | 162751119 | Příplatek k vodorovnému přemístění výkopku/sypaniny z horniny třídy těžitelnosti I skupiny 1 až 3 ZKD 1000 m přes 10000 m | m3 | 9869.7 |  | 0 | CS ÚRS 2023 01 |  | základní |  | 0 | 0 | 0 | 0 | 0 | 4 | K | 2 |  |  |  | ROZPOCET |  |  |  |  | 0 | 0 | 0 | 0 | 0 | 1 | 0 | 4 | -2053564759
| PP |  | Vodorovné přemístění výkopku nebo sypaniny po suchu na obvyklém dopravním prostředku, bez naložení výkopku, avšak se složením bez rozhrnutí z horniny třídy těžitelnosti I skupiny 1 až 3 na vzdálenost Příplatek k ceně za každých dalších i započatých 1 000 m | [14 empty] | PP | 2
| Online PSC |  | https://podminky.urs.cz/item/CS_URS_2023_01/162751119 | [14 empty] | Online PSC | 2
| VV |  | za dalších 6 km do celkové vzdálenosti 16km | [14 empty] | VV | 2 | 1 | True | 0 | ROZPOCET
| VV |  | výkop_výměna_podloží |  | 1644.95 | [12 empty] | VV | 2 | 2 | True | 0 | ROZPOCET
| VV |  | Součet |  | 1644.95 | [12 empty] | VV | 2 | 4 | True | 1 | ROZPOCET
| VV |  | 1644,95*6 'Přepočtené koeficientem množství |  | 9869.7 | [12 empty] | VV | 2 | 2 | False | 1 | ROZPOCET
4 | K | 171201231 | Poplatek za uložení zeminy a kamení na recyklační skládce (skládkovné) kód odpadu 17 05 04 | t | 2796.415 |  | 0 | CS ÚRS 2023 01 |  | základní |  | 0 | 0 | 0 | 0 | 0 | 4 | K | 2 |  |  |  | ROZPOCET |  |  |  |  | 0 | 0 | 0 | 0 | 0 | 1 | 0 | 4 | 447004708
| PP |  | Poplatek za uložení stavebního odpadu na recyklační skládce (skládkovné) zeminy a kamení zatříděného do Katalogu odpadů pod kódem 17 05 04 | [14 empty] | PP | 2
| Online PSC |  | https://podminky.urs.cz/item/CS_URS_2023_01/171201231 | [14 empty] | Online PSC | 2
| VV |  | výkop_výměna_podloží |  | 1644.95 | [12 empty] | VV | 2 | 2 | True | 0 | ROZPOCET
| VV |  | Součet |  | 1644.95 | [12 empty] | VV | 2 | 4 | True | 1 | ROZPOCET
| VV |  | 1644,95*1,7 'Přepočtené koeficientem množství |  | 2796.415 | [12 empty] | VV | 2 | 2 | False | 1 | ROZPOCET
| D | 5 | Komunikace pozemní |  |  |  | 0 |  |  |  |  | 0 |  | 0 |  | 0 | 1 | D | 1 |  |  |  | ROZPOCET | [10 empty] | 0
5 | K | 564871116 | Podklad ze štěrkodrtě ŠD plochy přes 100 m2 tl. 300 mm | m2 | 5483.167 |  | 0 | CS ÚRS 2023 01 |  | základní |  | 0 | 0 | 0 | 0 | 0 | 4 | K | 2 |  |  |  | ROZPOCET |  |  |  |  | 0 | 0 | 0 | 0 | 0 | 1 | 0 | 4 | -1006941339
| PP |  | Podklad ze štěrkodrti ŠD s rozprostřením a zhutněním plochy přes 100 m2, po zhutnění tl. 300 mm | [14 empty] | PP | 2
| Online PSC |  | https://podminky.urs.cz/item/CS_URS_2023_01/564871116 | [14 empty] | Online PSC | 2
| VV |  | výkop_výměna_podloží/0,3 |  | 5483.167 | [12 empty] | VV | 2 | 2 | True | 1 | ROZPOCET

## IO-100.1c - Cyklostezka -...
[18 empty] | {3ef713ea-b597-4823-88b7-be125b8049c6} | [5 empty] | výkop_jamky | m3 | 1,584 | 2
2
| KRYCÍ LIST SOUPISU PRACÍ | [7 empty] | v --- níže se nacházejí doplnkové a pomocné údaje k sestavám --- v | [8 empty] | False
Stavba:
Tovačov – Ivaň, výstavba cyklostezky
Objekt:
IO-100.1c - Cyklostezka - úsek s vyloučeným provozem motorových vozidel - zábradlí
| KSO: |  |  |  |  | CC-CZ:
| Místo: |  |  |  |  | Datum: | 20. 3. 2023
| Zadavatel: |  |  |  |  | IČ:
|  | Město Tovačov |  |  |  | DIČ:
| Uchazeč: |  |  |  |  | IČ: | Vyplň údaj
|  | Vyplň údaj |  |  |  | DIČ: | Vyplň údaj
| Projektant: |  |  |  |  | IČ:
|  | Ing. Lukáš Barteček |  |  |  | DIČ:
| Zpracovatel: |  |  |  |  | IČ:
DIČ:
Poznámka:
| Cena bez DPH | [5 empty] | 0
|  |  | Základ daně |  |  | Sazba daně | Výše daně
| DPH | základní | 0 |  |  | 21% | 0
|  | snížená | 0 |  |  | 15% | 0
|  | zákl. přenesená | 0 |  |  | 21% | 0
|  | sníž. přenesená | 0 |  |  | 15% | 0
|  | nulová | 0 |  |  | 0% | 0
| Cena s DPH |  |  | v | CZK |  | 0
| Projektant |  |  | Zpracovatel
| Datum a podpis: |  | Razítko | Datum a podpis: |  |  | Razítko
| Objednavatel |  |  | Uchazeč
| Datum a podpis: |  | Razítko | Datum a podpis: |  |  | Razítko
REKAPITULACE ČLENĚNÍ SOUPISU PRACÍ
Stavba:
Tovačov – Ivaň, výstavba cyklostezky
Objekt:
IO-100.1c - Cyklostezka - úsek s vyloučeným provozem motorových vozidel - zábradlí
Místo: | [5 empty] | Datum: | 20. 3. 2023
Zadavatel: |  |  | Město Tovačov |  |  | Projektant: | Ing. Lukáš Barteček
Uchazeč: |  |  | Vyplň údaj |  |  | Zpracovatel:
Kód dílu - Popis | [6 empty] | Cena celkem [CZK]
Náklady ze soupisu prací | [6 empty] | 0 | [11 empty] | -1
| HSV - Práce a dodávky HSV | [5 empty] | 0
| 1 - Zemní práce | [5 empty] | 0
| 2 - Zakládání | [5 empty] | 0
| 9 - Ostatní konstrukce a práce, bourání | [5 empty] | 0
| 998 - Přesun hmot | [5 empty] | 0
| PSV - Práce a dodávky PSV | [5 empty] | 0
| 767 - Konstrukce zámečnické | [5 empty] | 0
SOUPIS PRACÍ
Stavba:
Tovačov – Ivaň, výstavba cyklostezky
Objekt:
IO-100.1c - Cyklostezka - úsek s vyloučeným provozem motorových vozidel - zábradlí
Místo: | [5 empty] | Datum: | 20. 3. 2023
Zadavatel: |  |  | Město Tovačov |  |  | Projektant: | Ing. Lukáš Barteček
Uchazeč: |  |  | Vyplň údaj |  |  | Zpracovatel:
PČ | Typ | Kód | Popis | MJ | Množství | J.cena [CZK] | Cena celkem [CZK] | Cenová soustava |  | DPH | J. Nh [h] | Nh celkem [h] | J. hmotnost [t] | Hmotnost celkem [t] | J. suť [t] | Suť Celkem [t]
Náklady soupisu celkem | [6 empty] | 0 |  |  |  |  | 0 |  | 0.59672 |  | 0.5 |  | D | -1 | [14 empty] | 0
| D | HSV | Práce a dodávky HSV |  |  |  | 0 |  |  |  |  | 0 |  | 0.002064 |  | 0 | 1 | D | 0 |  |  |  | ROZPOCET | [10 empty] | 0
| D | 1 | Zemní práce |  |  |  | 0 |  |  |  |  | 0 |  | 0 |  | 0 | 1 | D | 1 |  |  |  | ROZPOCET | [10 empty] | 0
1 | K | 131252502 | Hloubení jamek do 0,5 m3 v hornině třídy těžitelnosti I skupiny 1 až 3 strojně | m3 | 1.584 |  | 0 | CS ÚRS 2023 01 |  | základní |  | 0 | 0 | 0 | 0 | 0 | 4 | K | 2 |  |  |  | ROZPOCET |  |  |  |  | 0 | 0 | 0 | 0 | 0 | 1 | 0 | 4 | 1147255080
| PP |  | Hloubení jamek strojně objemu do 0,5 m3 s odhozením výkopku do 3 m nebo naložením na dopravní prostředek v hornině třídy těžitelnosti I, skupiny 1 až 3 | [14 empty] | PP | 2
| Online PSC |  | https://podminky.urs.cz/item/CS_URS_2023_01/131252502 | [14 empty] | Online PSC | 2
| VV |  | 4*(0,6*0,6*1,1) "základové patky zábradlí |  | 1.584 | [12 empty] | VV | 2 | 2 | True | 0 | ROZPOCET
| VV | výkop_jamky | Součet |  | 1.584 | [12 empty] | VV | 2 | 4 | True | 1 | ROZPOCET
2 | K | 162751117 | Vodorovné přemístění přes 9 000 do 10000 m výkopku/sypaniny z horniny třídy těžitelnosti I skupiny 1 až 3 | m3 | 1.584 |  | 0 | CS ÚRS 2023 01 |  | základní |  | 0 | 0 | 0 | 0 | 0 | 4 | K | 2 |  |  |  | ROZPOCET |  |  |  |  | 0 | 0 | 0 | 0 | 0 | 1 | 0 | 4 | -922644155
| PP |  | Vodorovné přemístění výkopku nebo sypaniny po suchu na obvyklém dopravním prostředku, bez naložení výkopku, avšak se složením bez rozhrnutí z horniny třídy těžitelnosti I skupiny 1 až 3 na vzdálenost přes 9 000 do 10 000 m | [14 empty] | PP | 2
| Online PSC |  | https://podminky.urs.cz/item/CS_URS_2023_01/162751117 | [14 empty] | Online PSC | 2
| VV |  | výkop_jamky |  | 1.584 | [12 empty] | VV | 2 | 2 | True | 0 | ROZPOCET
| VV |  | Součet |  | 1.584 | [12 empty] | VV | 2 | 4 | True | 1 | ROZPOCET
3 | K | 162751119 | Příplatek k vodorovnému přemístění výkopku/sypaniny z horniny třídy těžitelnosti I skupiny 1 až 3 ZKD 1000 m přes 10000 m | m3 | 9.504 |  | 0 | CS ÚRS 2023 01 |  | základní |  | 0 | 0 | 0 | 0 | 0 | 4 | K | 2 |  |  |  | ROZPOCET |  |  |  |  | 0 | 0 | 0 | 0 | 0 | 1 | 0 | 4 | -2053564759
| PP |  | Vodorovné přemístění výkopku nebo sypaniny po suchu na obvyklém dopravním prostředku, bez naložení výkopku, avšak se složením bez rozhrnutí z horniny třídy těžitelnosti I skupiny 1 až 3 na vzdálenost Příplatek k ceně za každých dalších i započatých 1 000 m | [14 empty] | PP | 2
| Online PSC |  | https://podminky.urs.cz/item/CS_URS_2023_01/162751119 | [14 empty] | Online PSC | 2
| VV |  | za dalších 6 km do celkové vzdálenosti 16km | [14 empty] | VV | 2 | 1 | True | 0 | ROZPOCET
| VV |  | výkop_jamky |  | 1.584 | [12 empty] | VV | 2 | 2 | True | 0 | ROZPOCET
| VV |  | Součet |  | 1.584 | [12 empty] | VV | 2 | 4 | True | 1 | ROZPOCET
| VV |  | 1,584*6 'Přepočtené koeficientem množství |  | 9.504 | [12 empty] | VV | 2 | 2 | False | 1 | ROZPOCET
4 | K | 171201231 | Poplatek za uložení zeminy a kamení na recyklační skládce (skládkovné) kód odpadu 17 05 04 | t | 2.693 |  | 0 | CS ÚRS 2023 01 |  | základní |  | 0 | 0 | 0 | 0 | 0 | 4 | K | 2 |  |  |  | ROZPOCET |  |  |  |  | 0 | 0 | 0 | 0 | 0 | 1 | 0 | 4 | 447004708
| PP |  | Poplatek za uložení stavebního odpadu na recyklační skládce (skládkovné) zeminy a kamení zatříděného do Katalogu odpadů pod kódem 17 05 04 | [14 empty] | PP | 2
| Online PSC |  | https://podminky.urs.cz/item/CS_URS_2023_01/171201231 | [14 empty] | Online PSC | 2
| VV |  | výkop_jamky |  | 1.584 | [12 empty] | VV | 2 | 2 | True | 0 | ROZPOCET
| VV |  | Součet |  | 1.584 | [12 empty] | VV | 2 | 4 | True | 1 | ROZPOCET
| VV |  | 1,584*1,7 'Přepočtené koeficientem množství |  | 2.693 | [12 empty] | VV | 2 | 2 | False | 1 | ROZPOCET
| D | 2 | Zakládání |  |  |  | 0 |  |  |  |  | 0 |  | 0 |  | 0 | 1 | D | 1 |  |  |  | ROZPOCET | [10 empty] | 0
5 | K | 275311128 | Základové patky a bloky z betonu prostého C 30/37 | m3 | 1.584 |  | 0 | CS ÚRS 2023 01 |  | základní |  | 0 | 0 | 0 | 0 | 0 | 4 | K | 2 |  |  |  | ROZPOCET |  |  |  |  | 0 | 0 | 0 | 0 | 0 | 1 | 0 | 4 | -289360822
| PP |  | Základové konstrukce z betonu prostého patky a bloky ve výkopu nebo na hlavách pilot C 30/37 | [14 empty] | PP | 2
| Online PSC |  | https://podminky.urs.cz/item/CS_URS_2023_01/275311128 | [14 empty] | Online PSC | 2
| VV |  | 4*(0,6*0,6*1,1) "základové patky zábradlí |  | 1.584 | [12 empty] | VV | 2 | 2 | True | 0 | ROZPOCET
| VV |  | Součet |  | 1.584 | [12 empty] | VV | 2 | 4 | True | 1 | ROZPOCET
6 | K | 275311191 | Příplatek k základovým patkám a blokům za betonáž malého rozsahu do 25 m3 | m3 | 1.584 |  | 0 | CS ÚRS 2023 01 |  | základní |  | 0 | 0 | 0 | 0 | 0 | 4 | K | 2 |  |  |  | ROZPOCET |  |  |  |  | 0 | 0 | 0 | 0 | 0 | 1 | 0 | 4 | -648900652
| PP |  | Základové konstrukce z betonu prostého Příplatek k cenám za betonáž malého rozsahu do 25 m3 | [14 empty] | PP | 2
| Online PSC |  | https://podminky.urs.cz/item/CS_URS_2023_01/275311191 | [14 empty] | Online PSC | 2
| D | 9 | Ostatní konstrukce a práce, bourání |  |  |  | 0 |  |  |  |  | 0 |  | 0.002064 |  | 0 | 1 | D | 1 |  |  |  | ROZPOCET | [10 empty] | 0
7 | K | 985331213 | Dodatečné vlepování betonářské výztuže D 12 mm do chemické malty včetně vyvrtání otvoru | m | 4.8 |  | 0 | CS ÚRS 2023 01 |  | základní |  | 0 | 0.00043 | 0.002064 | 0 | 0 | 4 | K | 2 |  |  |  | ROZPOCET |  |  |  |  | 0 | 0 | 0 | 0 | 0 | 1 | 0 | 4 | -70174471
| PP |  | Dodatečné vlepování betonářské výztuže včetně vyvrtání a vyčištění otvoru chemickou maltou průměr výztuže 12 mm | [14 empty] | PP | 2
| Online PSC |  | https://podminky.urs.cz/item/CS_URS_2023_01/985331213 | [14 empty] | Online PSC | 2
| VV |  | Kotvení závotové tyče M12 pro patky zábradlí mostu přes Splavskou | [14 empty] | VV | 2 | 1 | True | 0 | ROZPOCET
| VV |  | 40*0,12 |  | 4.8 | [12 empty] | VV | 2 | 2 | True | 1 | ROZPOCET
| D | 998 | Přesun hmot |  |  |  | 0 |  |  |  |  | 0 |  | 0 |  | 0 | 1 | D | 1 |  |  |  | ROZPOCET | [10 empty] | 0
8 | K | 998225111 | Přesun hmot pro pozemní komunikace s krytem z kamene, monolitickým betonovým nebo živičným | t | 0.007 |  | 0 | CS ÚRS 2023 01 |  | základní |  | 0 | 0 | 0 | 0 | 0 | 4 | K | 2 |  |  |  | ROZPOCET |  |  |  |  | 0 | 0 | 0 | 0 | 0 | 1 | 0 | 4 | 259700504
| PP |  | Přesun hmot pro komunikace s krytem z kameniva, monolitickým betonovým nebo živičným dopravní vzdálenost do 200 m jakékoliv délky objektu | [14 empty] | PP | 2
| Online PSC |  | https://podminky.urs.cz/item/CS_URS_2023_01/998225111 | [14 empty] | Online PSC | 2
9 | K | 998225191 | Příplatek k přesunu hmot pro pozemní komunikace s krytem z kamene, živičným, betonovým do 1000 m | t | 0.007 |  | 0 | CS ÚRS 2023 01 |  | základní |  | 0 | 0 | 0 | 0 | 0 | 4 | K | 2 |  |  |  | ROZPOCET |  |  |  |  | 0 | 0 | 0 | 0 | 0 | 1 | 0 | 4 | -265185346
| PP |  | Přesun hmot pro komunikace s krytem z kameniva, monolitickým betonovým nebo živičným Příplatek k ceně za zvětšený přesun přes vymezenou největší dopravní vzdálenost do 1000 m | [14 empty] | PP | 2
| Online PSC |  | https://podminky.urs.cz/item/CS_URS_2023_01/998225191 | [14 empty] | Online PSC | 2
| D | PSV | Práce a dodávky PSV |  |  |  | 0 |  |  |  |  | 0 |  | 0.59465 |  | 0.5 | 2 | D | 0 |  |  |  | ROZPOCET | [10 empty] | 0
| D | 767 | Konstrukce zámečnické |  |  |  | 0 |  |  |  |  | 0 |  | 0.59465 |  | 0.5 | 2 | D | 1 |  |  |  | ROZPOCET | [10 empty] | 0
10 | K | 767161814 | Demontáž zábradlí rovného nerozebíratelného hmotnosti 1 m zábradlí přes 20 kg do suti | m | 20 |  | 0 | CS ÚRS 2023 01 |  | základní |  | 0 | 0 | 0 | 0.025 | 0.5 | 16 | K | 2 |  |  |  | ROZPOCET |  |  |  |  | 0 | 0 | 0 | 0 | 0 | 1 | 0 | 16 | 1027607587
| PP |  | Demontáž zábradlí do suti rovného nerozebíratelný spoj hmotnosti 1 m zábradlí přes 20 kg | [14 empty] | PP | 2
| Online PSC |  | https://podminky.urs.cz/item/CS_URS_2023_01/767161814 | [14 empty] | Online PSC | 2
| VV |  | položka je určena pro kompletní odstranění stávajícího svařeného zábradlí, rozřezání na kusy, naložení na dopravní prostředek, odvoz a likvidaci | [14 empty] | VV | 2 | 1 | True | 0 | ROZPOCET
| VV |  | v nejbližším recyklačním zařízení | [14 empty] | VV | 2 | 1 | True | 0 | ROZPOCET
| VV |  | 2*10 |  | 20 | [12 empty] | VV | 2 | 2 | True | 1 | ROZPOCET
11 | K | 767220130.R | Svaření, pozinkování a montáž zábradlí v rovině i ve svahu hmotnosti nad 25 kg z tenkostěnných profilů | m | 20.47 |  | 0 | CS ÚRS 2023 01 |  | základní |  | 0 | 0 | 0 | 0 | 0 | 16 | K | 2 |  |  |  | ROZPOCET |  |  |  |  | 0 | 0 | 0 | 0 | 0 | 1 | 0 | 16 | -2136976546
| PP |  | Svaření, pozinkování a montáž zábradlí v rovině i ve svahu hmotnosti nad 25 kg z tenkostěnných profilů | [14 empty] | PP | 2
| Online PSC |  | https://podminky.urs.cz/item/CS_URS_2023_01/767220130.R | [14 empty] | Online PSC | 2
| VV |  | položka je určena pro kompletní výrobu ocelového zábradlí svařovaného z trubek, tenkostěnných profilů, ploché oceli | [14 empty] | VV | 2 | 1 | True | 0 | ROZPOCET
| VV |  | včetně povrchové úpravy žárovým pozinkováním v tl. vrstvy min 70mikronů, včetně zpracování dílenské dokumentace zábradlí, | [14 empty] | VV | 2 | 1 | True | 0 | ROZPOCET
| VV |  | včetně dovozu a montáže na stavbě | [14 empty] | VV | 2 | 1 | True | 0 | ROZPOCET
| VV |  | součástí položky je rozměření a provedení otvorů pro technologii pozinkování, kotvící prvky, prostupy, apod. ještě před provedením pozinkování | [14 empty] | VV | 2 | 1 | True | 0 | ROZPOCET
| VV |  | 10,235*2 |  | 20.47 | [12 empty] | VV | 2 | 2 | True | 1 | ROZPOCET
12 | M | 14550256 | profil ocelový svařovaný jakost S235 průřez čtvercový 60x60x4mm | t | 0.353 |  | 0 | CS ÚRS 2023 01 |  | základní |  | 0 | 1 | 0.353 | 0 | 0 | 32 | M | 2 |  |  |  | ROZPOCET |  |  |  |  | 0 | 0 | 0 | 0 | 0 | 1 | 0 | 16 | 189469844
| PP |  | profil ocelový svařovaný jakost S235 průřez čtvercový 60x60x4mm | [14 empty] | PP | 2
| P |  | Poznámka k položce: Hmotnost: 7,03 kg/m | [14 empty] | P | 2
| VV |  | 0,001*(82,53+270,3) |  | 0.353 | [12 empty] | VV | 2 | 2 | True | 1 | ROZPOCET
13 | M | 14550334 | profil ocelový svařovaný jakost S235 průřez obdelníkový 60x40x4mm | t | 0.035 |  | 0 | CS ÚRS 2023 01 |  | základní |  | 0 | 1 | 0.035 | 0 | 0 | 32 | M | 2 |  |  |  | ROZPOCET |  |  |  |  | 0 | 0 | 0 | 0 | 0 | 1 | 0 | 16 | -249298754
| PP |  | profil ocelový svařovaný jakost S235 průřez obdelníkový 60x40x4mm | [14 empty] | PP | 2
| P |  | Poznámka k položce: Hmotnost: 5,62 kg/m | [14 empty] | P | 2
| VV |  | 0,001*34,66 |  | 0.035 | [12 empty] | VV | 2 | 2 | True | 1 | ROZPOCET
14 | M | 14550248 | profil ocelový svařovaný jakost S235 průřez čtvercový 50x50x4mm | t | 0.004 |  | 0 | CS ÚRS 2023 01 |  | základní |  | 0 | 1 | 0.004 | 0 | 0 | 32 | M | 2 |  |  |  | ROZPOCET |  |  |  |  | 0 | 0 | 0 | 0 | 0 | 1 | 0 | 16 | 262308158
| PP |  | profil ocelový svařovaný jakost S235 průřez čtvercový 50x50x4mm | [14 empty] | PP | 2
| P |  | Poznámka k položce: Hmotnost: 5,54 kg/m | [14 empty] | P | 2
| VV |  | 0,001*4,24 |  | 0.004 | [12 empty] | VV | 2 | 2 | True | 1 | ROZPOCET
15 | M | 30985001.r | šroub nerezový se šestihrannou hlavou M12x120mm | 100 kus | 0.16 |  | 0 |  |  | základní |  | 0 | 0.0173 | 0.002768 | 0 | 0 | 32 | M | 2 |  |  |  | ROZPOCET |  |  |  |  | 0 | 0 | 0 | 0 | 0 | 1 | 0 | 16 | -169723424
| PP |  | šroub nerezový se šestihrannou hlavou M12x120mm | [14 empty] | PP | 2
| VV |  | 16/100 |  | 0.16 | [12 empty] | VV | 2 | 2 | True | 1 | ROZPOCET
16 | M | 31121022 | podložka nerezová 13 DIN 9021 | 100 kus | 0.56 |  | 0 | CS ÚRS 2023 01 |  | základní |  | 0 | 0.00068 | 0.0003808 | 0 | 0 | 32 | M | 2 |  |  |  | ROZPOCET |  |  |  |  | 0 | 0 | 0 | 0 | 0 | 1 | 0 | 16 | 64193308
| PP |  | podložka nerezová 13 DIN 9021 | [14 empty] | PP | 2
| VV |  | (40+16)/100 |  | 0.56 | [12 empty] | VV | 2 | 2 | True | 1 | ROZPOCET
17 | M | 31111013.r | matice nerezová šestihranná uzavřená M12 | 100 kus | 0.56 |  | 0 |  |  | základní |  | 0 | 0.00175 | 0.00098 | 0 | 0 | 32 | M | 2 |  |  |  | ROZPOCET |  |  |  |  | 0 | 0 | 0 | 0 | 0 | 1 | 0 | 16 | 1622472098
| PP |  | matice nerezová šestihranná uzavřená M12 | [14 empty] | PP | 2
| VV |  | (40+16)/100 |  | 0.56 | [12 empty] | VV | 2 | 2 | True | 1 | ROZPOCET
18 | M | 13010356 | tyč plochá tažená za studena jakost S235JRC+C 30x4mm | t | 0.163 |  | 0 | CS ÚRS 2023 01 |  | základní |  | 0 | 1 | 0.163 | 0 | 0 | 32 | M | 2 |  |  |  | ROZPOCET |  |  |  |  | 0 | 0 | 0 | 0 | 0 | 1 | 0 | 16 | -2088807645
| PP |  | tyč plochá tažená za studena jakost S235JRC+C 30x4mm | [14 empty] | PP | 2
| P |  | Poznámka k položce: Hmotnost: 0,94 kg/m | [14 empty] | P | 2
| VV |  | 0,001*162,8 |  | 0.163 | [12 empty] | VV | 2 | 2 | True | 1 | ROZPOCET
19 | M | 13515120 | ocel široká jakost S235JR 200x10mm | t | 0.031 |  | 0 | CS ÚRS 2023 01 |  | základní |  | 0 | 1 | 0.031 | 0 | 0 | 32 | M | 2 |  |  |  | ROZPOCET |  |  |  |  | 0 | 0 | 0 | 0 | 0 | 1 | 0 | 16 | -1215034970
| PP |  | ocel široká jakost S235JR 200x10mm | [14 empty] | PP | 2
| P |  | Poznámka k položce: Hmotnost: 15,7 kg/m | [14 empty] | P | 2
| VV |  | 0,001*31,4 |  | 0.031 | [12 empty] | VV | 2 | 2 | True | 1 | ROZPOCET
20 | M | 31197004.r | tyč nerezová závitová M12 | m | 5.8 |  | 0 |  |  | základní |  | 0 | 0.00078 | 0.004524 | 0 | 0 | 8 | M | 2 |  |  |  | ROZPOCET |  |  |  |  | 0 | 0 | 0 | 0 | 0 | 1 | 0 | 4 | -283377456
| PP |  | tyč nerezová závitová M12 | [14 empty] | PP | 2
| VV |  | 5,8 |  | 5.8 | [12 empty] | VV | 2 | 2 | True | 1 | ROZPOCET
21 | M | R001 | plastmalta epoxidová 1,85 kg/m2 při tloušťce vrstvy 1 mm | KG | 0.555 |  | 0 |  |  | základní |  | 0 | 0 | 0 | 0 | 0 | 8 | M | 2 |  |  |  | ROZPOCET |  |  |  |  | 0 | 0 | 0 | 0 | 0 | 1 | 0 | 4 | -952280404
| PP |  | plastmalta epoxidová 1,85 kg/m2 při tloušťce vrstvy 1 mm | [14 empty] | PP | 2
| VV |  | 0,1*3 "plocha pro vrstvu tloušťky 3mm v průměru |  | 0.3 | [12 empty] | VV | 2 | 2 | True | 0 | ROZPOCET
| VV |  | 0,3*1,85 "Přepočtené koeficientem množství |  | 0.555 | [12 empty] | VV | 2 | 2 | True | 1 | ROZPOCET

## IO-100.1d - Cyklostezka -...
[18 empty] | {50e73179-6e07-4a9b-a24e-9fce0754c4d8} | [5 empty] | výkop_vozovka | m3 | 22,4 | 2
[18 empty] | 2 | [5 empty] | zásyp_ŠD0_63 | m3 | 15,4 | 2
| KRYCÍ LIST SOUPISU PRACÍ | [7 empty] | v --- níže se nacházejí doplnkové a pomocné údaje k sestavám --- v | [8 empty] | False
Stavba:
Tovačov – Ivaň, výstavba cyklostezky
Objekt:
IO-100.1d - Cyklostezka - úsek s vyloučeným provozem motorových vozidel - ochrana plynovodu
| KSO: |  |  |  |  | CC-CZ:
| Místo: |  |  |  |  | Datum: | 20. 3. 2023
| Zadavatel: |  |  |  |  | IČ:
|  | Město Tovačov |  |  |  | DIČ:
| Uchazeč: |  |  |  |  | IČ: | Vyplň údaj
|  | Vyplň údaj |  |  |  | DIČ: | Vyplň údaj
| Projektant: |  |  |  |  | IČ:
|  | Ing. Lukáš Barteček |  |  |  | DIČ:
| Zpracovatel: |  |  |  |  | IČ:
DIČ:
Poznámka:
| Cena bez DPH | [5 empty] | 0
|  |  | Základ daně |  |  | Sazba daně | Výše daně
| DPH | základní | 0 |  |  | 21% | 0
|  | snížená | 0 |  |  | 15% | 0
|  | zákl. přenesená | 0 |  |  | 21% | 0
|  | sníž. přenesená | 0 |  |  | 15% | 0
|  | nulová | 0 |  |  | 0% | 0
| Cena s DPH |  |  | v | CZK |  | 0
| Projektant |  |  | Zpracovatel
| Datum a podpis: |  | Razítko | Datum a podpis: |  |  | Razítko
| Objednavatel |  |  | Uchazeč
| Datum a podpis: |  | Razítko | Datum a podpis: |  |  | Razítko
REKAPITULACE ČLENĚNÍ SOUPISU PRACÍ
Stavba:
Tovačov – Ivaň, výstavba cyklostezky
Objekt:
IO-100.1d - Cyklostezka - úsek s vyloučeným provozem motorových vozidel - ochrana plynovodu
Místo: | [5 empty] | Datum: | 20. 3. 2023
Zadavatel: |  |  | Město Tovačov |  |  | Projektant: | Ing. Lukáš Barteček
Uchazeč: |  |  | Vyplň údaj |  |  | Zpracovatel:
Kód dílu - Popis | [6 empty] | Cena celkem [CZK]
Náklady ze soupisu prací | [6 empty] | 0 | [11 empty] | -1
| HSV - Práce a dodávky HSV | [5 empty] | 0
| 1 - Zemní práce | [5 empty] | 0
| 2 - Zakládání | [5 empty] | 0
| 4 - Vodorovné konstrukce | [5 empty] | 0
| 998 - Přesun hmot | [5 empty] | 0
SOUPIS PRACÍ
Stavba:
Tovačov – Ivaň, výstavba cyklostezky
Objekt:
IO-100.1d - Cyklostezka - úsek s vyloučeným provozem motorových vozidel - ochrana plynovodu
Místo: | [5 empty] | Datum: | 20. 3. 2023
Zadavatel: |  |  | Město Tovačov |  |  | Projektant: | Ing. Lukáš Barteček
Uchazeč: |  |  | Vyplň údaj |  |  | Zpracovatel:
PČ | Typ | Kód | Popis | MJ | Množství | J.cena [CZK] | Cena celkem [CZK] | Cenová soustava |  | DPH | J. Nh [h] | Nh celkem [h] | J. hmotnost [t] | Hmotnost celkem [t] | J. suť [t] | Suť Celkem [t]
Náklady soupisu celkem | [6 empty] | 0 |  |  |  |  | 0 |  | 39.704 |  | 0 |  | D | -1 | [14 empty] | 0
| D | HSV | Práce a dodávky HSV |  |  |  | 0 |  |  |  |  | 0 |  | 39.704 |  | 0 | 1 | D | 0 |  |  |  | ROZPOCET | [10 empty] | 0
| D | 1 | Zemní práce |  |  |  | 0 |  |  |  |  | 0 |  | 26.18 |  | 0 | 1 | D | 1 |  |  |  | ROZPOCET | [10 empty] | 0
1 | K | 121103111 | Skrývka zemin schopných zúrodnění v rovině a svahu do 1:5 | m3 | 17.1 |  | 0 | CS ÚRS 2023 01 |  | základní |  | 0 | 0 | 0 | 0 | 0 | 4 | K | 2 |  |  |  | ROZPOCET |  |  |  |  | 0 | 0 | 0 | 0 | 0 | 1 | 0 | 4 | -1785090062
| PP |  | Skrývka zemin schopných zúrodnění v rovině a ve sklonu do 1:5 | [14 empty] | PP | 2
| Online PSC |  | https://podminky.urs.cz/item/CS_URS_2023_01/121103111 | [14 empty] | Online PSC | 2
| VV |  | 2*(3+3+3+3+3,5+3,5)*0,45 "křížení plynovodu |  | 17.1 | [12 empty] | VV | 2 | 2 | True | 0 | ROZPOCET
| VV | ornice | Součet |  | 17.1 | [12 empty] | VV | 2 | 4 | True | 1 | ROZPOCET
2 | K | 122211101 | Odkopávky a prokopávky v hornině třídy těžitelnosti I, skupiny 3 ručně | m3 | 2.16 |  | 0 | CS ÚRS 2023 01 |  | základní |  | 0 | 0 | 0 | 0 | 0 | 4 | K | 2 |  |  |  | ROZPOCET |  |  |  |  | 0 | 0 | 0 | 0 | 0 | 1 | 0 | 4 | 1912336228
| PP |  | Odkopávky a prokopávky ručně zapažené i nezapažené v hornině třídy těžitelnosti I skupiny 3 | [14 empty] | PP | 2
| Online PSC |  | https://podminky.urs.cz/item/CS_URS_2023_01/122211101 | [14 empty] | Online PSC | 2
| VV |  | 4*(0,6*0,6*1,5) "sondy v místě křížení inženýrských sítí |  | 2.16 | [12 empty] | VV | 2 | 2 | True | 1 | ROZPOCET
3 | K | 122252206 | Odkopávky a prokopávky nezapažené pro silnice a dálnice v hornině třídy těžitelnosti I objem do 5000 m3 strojně | m3 | 22.4 |  | 0 | CS ÚRS 2023 01 |  | základní |  | 0 | 0 | 0 | 0 | 0 | 4 | K | 2 |  |  |  | ROZPOCET |  |  |  |  | 0 | 0 | 0 | 0 | 0 | 1 | 0 | 4 | 1428460927
| PP |  | Odkopávky a prokopávky nezapažené pro silnice a dálnice strojně v hornině třídy těžitelnosti I přes 1 000 do 5 000 m3 | [14 empty] | PP | 2
| Online PSC |  | https://podminky.urs.cz/item/CS_URS_2023_01/122252206 | [14 empty] | Online PSC | 2
| VV |  | (4*2+4*2+6*2)*(0,55+0,1+0,15) "výkop v místě plynovodu |  | 22.4 | [12 empty] | VV | 2 | 2 | True | 0 | ROZPOCET
| VV | výkop_vozovka | Mezisoučet |  | 22.4 | [12 empty] | VV | 2 | 3 | True | 0 | ROZPOCET
| VV |  | Součet |  | 22.4 | [12 empty] | VV | 2 | 4 | True | 1 | ROZPOCET
4 | K | 162251102 | Vodorovné přemístění přes 20 do 50 m výkopku/sypaniny z horniny třídy těžitelnosti I skupiny 1 až 3 | m3 | 34.2 |  | 0 | CS ÚRS 2023 01 |  | základní |  | 0 | 0 | 0 | 0 | 0 | 4 | K | 2 |  |  |  | ROZPOCET |  |  |  |  | 0 | 0 | 0 | 0 | 0 | 1 | 0 | 4 | -357596100
| PP |  | Vodorovné přemístění výkopku nebo sypaniny po suchu na obvyklém dopravním prostředku, bez naložení výkopku, avšak se složením bez rozhrnutí z horniny třídy těžitelnosti I skupiny 1 až 3 na vzdálenost přes 20 do 50 m | [14 empty] | PP | 2
| Online PSC |  | https://podminky.urs.cz/item/CS_URS_2023_01/162251102 | [14 empty] | Online PSC | 2
| VV |  | 2*(2*(3+3+3+3+3,5+3,5)*0,45) "křížení plynovodu |  | 34.2 | [12 empty] | VV | 2 | 2 | True | 0 | ROZPOCET
| VV |  | Součet |  | 34.2 | [12 empty] | VV | 2 | 4 | True | 1 | ROZPOCET
5 | K | 162751117 | Vodorovné přemístění přes 9 000 do 10000 m výkopku/sypaniny z horniny třídy těžitelnosti I skupiny 1 až 3 | m3 | 22.4 |  | 0 | CS ÚRS 2023 01 |  | základní |  | 0 | 0 | 0 | 0 | 0 | 4 | K | 2 |  |  |  | ROZPOCET |  |  |  |  | 0 | 0 | 0 | 0 | 0 | 1 | 0 | 4 | -922644155
| PP |  | Vodorovné přemístění výkopku nebo sypaniny po suchu na obvyklém dopravním prostředku, bez naložení výkopku, avšak se složením bez rozhrnutí z horniny třídy těžitelnosti I skupiny 1 až 3 na vzdálenost přes 9 000 do 10 000 m | [14 empty] | PP | 2
| Online PSC |  | https://podminky.urs.cz/item/CS_URS_2023_01/162751117 | [14 empty] | Online PSC | 2
| VV |  | výkop_vozovka |  | 22.4 | [12 empty] | VV | 2 | 2 | True | 0 | ROZPOCET
| VV |  | Součet |  | 22.4 | [12 empty] | VV | 2 | 4 | True | 1 | ROZPOCET
6 | K | 162751119 | Příplatek k vodorovnému přemístění výkopku/sypaniny z horniny třídy těžitelnosti I skupiny 1 až 3 ZKD 1000 m přes 10000 m | m3 | 134.4 |  | 0 | CS ÚRS 2023 01 |  | základní |  | 0 | 0 | 0 | 0 | 0 | 4 | K | 2 |  |  |  | ROZPOCET |  |  |  |  | 0 | 0 | 0 | 0 | 0 | 1 | 0 | 4 | -2053564759
| PP |  | Vodorovné přemístění výkopku nebo sypaniny po suchu na obvyklém dopravním prostředku, bez naložení výkopku, avšak se složením bez rozhrnutí z horniny třídy těžitelnosti I skupiny 1 až 3 na vzdálenost Příplatek k ceně za každých dalších i započatých 1 000 m | [14 empty] | PP | 2
| Online PSC |  | https://podminky.urs.cz/item/CS_URS_2023_01/162751119 | [14 empty] | Online PSC | 2
| VV |  | za dalších 6 km do celkové vzdálenosti 16km | [14 empty] | VV | 2 | 1 | True | 0 | ROZPOCET
| VV |  | výkop_vozovka |  | 22.4 | [12 empty] | VV | 2 | 2 | True | 0 | ROZPOCET
| VV |  | Součet |  | 22.4 | [12 empty] | VV | 2 | 4 | True | 1 | ROZPOCET
| VV |  | 22,4*6 'Přepočtené koeficientem množství |  | 134.4 | [12 empty] | VV | 2 | 2 | False | 1 | ROZPOCET
7 | K | 171201231 | Poplatek za uložení zeminy a kamení na recyklační skládce (skládkovné) kód odpadu 17 05 04 | t | 38.08 |  | 0 | CS ÚRS 2023 01 |  | základní |  | 0 | 0 | 0 | 0 | 0 | 4 | K | 2 |  |  |  | ROZPOCET |  |  |  |  | 0 | 0 | 0 | 0 | 0 | 1 | 0 | 4 | 447004708
| PP |  | Poplatek za uložení stavebního odpadu na recyklační skládce (skládkovné) zeminy a kamení zatříděného do Katalogu odpadů pod kódem 17 05 04 | [14 empty] | PP | 2
| Online PSC |  | https://podminky.urs.cz/item/CS_URS_2023_01/171201231 | [14 empty] | Online PSC | 2
| VV |  | výkop_vozovka |  | 22.4 | [12 empty] | VV | 2 | 2 | True | 0 | ROZPOCET
| VV |  | Součet |  | 22.4 | [12 empty] | VV | 2 | 4 | True | 1 | ROZPOCET
| VV |  | 22,4*1,7 'Přepočtené koeficientem množství |  | 38.08 | [12 empty] | VV | 2 | 2 | False | 1 | ROZPOCET
8 | K | 174151101 | Zásyp jam, šachet rýh nebo kolem objektů sypaninou se zhutněním | m3 | 17.56 |  | 0 | CS ÚRS 2023 01 |  | základní |  | 0 | 0 | 0 | 0 | 0 | 4 | K | 2 |  |  |  | ROZPOCET |  |  |  |  | 0 | 0 | 0 | 0 | 0 | 1 | 0 | 4 | 1494585088
| PP |  | Zásyp sypaninou z jakékoliv horniny strojně s uložením výkopku ve vrstvách se zhutněním jam, šachet, rýh nebo kolem objektů v těchto vykopávkách | [14 empty] | PP | 2
| Online PSC |  | https://podminky.urs.cz/item/CS_URS_2023_01/174151101 | [14 empty] | Online PSC | 2
| VV |  | zásyp ŠD frakce 0/63mm | [14 empty] | VV | 2 | 1 | True | 0 | ROZPOCET
| VV |  | (4*2+4*2+6*2)*0,55 "zásyp panelů v místě plynovodu |  | 15.4 | [12 empty] | VV | 2 | 2 | True | 0 | ROZPOCET
| VV | zásyp_ŠD0_63 | Mezisoučet |  | 15.4 | [12 empty] | VV | 2 | 3 | True | 0 | ROZPOCET
| VV |  | zásyp ručních sond v místě křížení inženýrských sítí původním materiálem | [14 empty] | VV | 2 | 1 | True | 0 | ROZPOCET
| VV |  | 4*(0,6*0,6*1,5) |  | 2.16 | [12 empty] | VV | 2 | 2 | True | 0 | ROZPOCET
| VV |  | Mezisoučet |  | 2.16 | [12 empty] | VV | 2 | 3 | True | 0 | ROZPOCET
| VV |  | Součet |  | 17.56 | [12 empty] | VV | 2 | 4 | True | 1 | ROZPOCET
9 | M | 58344197 | štěrkodrť frakce 0/63 | t | 26.18 |  | 0 | CS ÚRS 2023 01 |  | základní |  | 0 | 1 | 26.18 | 0 | 0 | 8 | M | 2 |  |  |  | ROZPOCET |  |  |  |  | 0 | 0 | 0 | 0 | 0 | 1 | 0 | 4 | 446869232
| PP |  | štěrkodrť frakce 0/63 | [14 empty] | PP | 2
| VV |  | zásyp_ŠD0_63 |  | 15.4 | [12 empty] | VV | 2 | 2 | True | 1 | ROZPOCET
| VV |  | 15,4*1,7 'Přepočtené koeficientem množství |  | 26.18 | [12 empty] | VV | 2 | 2 | False | 1 | ROZPOCET
10 | K | 181006127 | Rozprostření zemin tl vrstvy do 0,6 m schopných zúrodnění ve sklonu přes 1:5 | m2 | 28.5 |  | 0 | CS ÚRS 2023 01 |  | základní |  | 0 | 0 | 0 | 0 | 0 | 4 | K | 2 |  |  |  | ROZPOCET |  |  |  |  | 0 | 0 | 0 | 0 | 0 | 1 | 0 | 4 | -79573051
| PP |  | Rozprostření zemin schopných zúrodnění ve sklonu přes 1:5, tloušťka vrstvy přes 0,50 do 0,60 m | [14 empty] | PP | 2
| Online PSC |  | https://podminky.urs.cz/item/CS_URS_2023_01/181006127 | [14 empty] | Online PSC | 2
| VV |  | 2*(3+3+3+3+3,5+3,5)*0,45/0,6 "křížení plynovodu |  | 28.5 | [12 empty] | VV | 2 | 2 | True | 1 | ROZPOCET
| D | 2 | Zakládání |  |  |  | 0 |  |  |  |  | 0 |  | 13.524 |  | 0 | 1 | D | 1 |  |  |  | ROZPOCET | [10 empty] | 0
11 | K | 291211111 | Zřízení plochy ze silničních panelů do lože tl 50 mm z kameniva | m2 | 28 |  | 0 | CS ÚRS 2023 01 |  | základní |  | 0 | 0.108 | 3.024 | 0 | 0 | 4 | K | 2 |  |  |  | ROZPOCET |  |  |  |  | 0 | 0 | 0 | 0 | 0 | 1 | 0 | 4 | 1021358761
| PP |  | Zřízení zpevněné plochy ze silničních panelů osazených do lože tl. 50 mm z kameniva | [14 empty] | PP | 2
| Online PSC |  | https://podminky.urs.cz/item/CS_URS_2023_01/291211111 | [14 empty] | Online PSC | 2
| VV |  | 4*2+4*2+6*2 |  | 28 | [12 empty] | VV | 2 | 2 | True | 1 | ROZPOCET
12 | M | 59381136 | panel silniční 2,00x1,00x0,15m | kus | 14 |  | 0 | CS ÚRS 2023 01 |  | základní |  | 0 | 0.75 | 10.5 | 0 | 0 | 8 | M | 2 |  |  |  | ROZPOCET |  |  |  |  | 0 | 0 | 0 | 0 | 0 | 1 | 0 | 4 | 1072656807
| PP |  | panel silniční 2,00x1,00x0,15m | [14 empty] | PP | 2
| VV |  | 4+4+6 |  | 14 | [12 empty] | VV | 2 | 2 | True | 1 | ROZPOCET
| D | 4 | Vodorovné konstrukce |  |  |  | 0 |  |  |  |  | 0 |  | 0 |  | 0 | 1 | D | 1 |  |  |  | ROZPOCET | [10 empty] | 0
13 | K | 451577877 | Podklad nebo lože pod dlažbu vodorovný nebo do sklonu 1:5 ze štěrkopísku tl přes 30 do 100 mm | m2 | 28 |  | 0 | CS ÚRS 2023 01 |  | základní |  | 0 | 0 | 0 | 0 | 0 | 4 | K | 2 |  |  |  | ROZPOCET |  |  |  |  | 0 | 0 | 0 | 0 | 0 | 1 | 0 | 4 | 136468914
| PP |  | Podklad nebo lože pod dlažbu (přídlažbu) v ploše vodorovné nebo ve sklonu do 1:5, tloušťky od 30 do 100 mm ze štěrkopísku | [14 empty] | PP | 2
| Online PSC |  | https://podminky.urs.cz/item/CS_URS_2023_01/451577877 | [14 empty] | Online PSC | 2
| VV |  | 4*2+4*2+6*2 |  | 28 | [12 empty] | VV | 2 | 2 | True | 1 | ROZPOCET
| D | 998 | Přesun hmot |  |  |  | 0 |  |  |  |  | 0 |  | 0 |  | 0 | 1 | D | 1 |  |  |  | ROZPOCET | [10 empty] | 0
14 | K | 998225111 | Přesun hmot pro pozemní komunikace s krytem z kamene, monolitickým betonovým nebo živičným | t | 39.704 |  | 0 | CS ÚRS 2023 01 |  | základní |  | 0 | 0 | 0 | 0 | 0 | 4 | K | 2 |  |  |  | ROZPOCET |  |  |  |  | 0 | 0 | 0 | 0 | 0 | 1 | 0 | 4 | 259700504
| PP |  | Přesun hmot pro komunikace s krytem z kameniva, monolitickým betonovým nebo živičným dopravní vzdálenost do 200 m jakékoliv délky objektu | [14 empty] | PP | 2
| Online PSC |  | https://podminky.urs.cz/item/CS_URS_2023_01/998225111 | [14 empty] | Online PSC | 2
15 | K | 998225191 | Příplatek k přesunu hmot pro pozemní komunikace s krytem z kamene, živičným, betonovým do 1000 m | t | 39.704 |  | 0 | CS ÚRS 2023 01 |  | základní |  | 0 | 0 | 0 | 0 | 0 | 4 | K | 2 |  |  |  | ROZPOCET |  |  |  |  | 0 | 0 | 0 | 0 | 0 | 1 | 0 | 4 | -265185346
| PP |  | Přesun hmot pro komunikace s krytem z kameniva, monolitickým betonovým nebo živičným Příplatek k ceně za zvětšený přesun přes vymezenou největší dopravní vzdálenost do 1000 m | [14 empty] | PP | 2
| Online PSC |  | https://podminky.urs.cz/item/CS_URS_2023_01/998225191 | [14 empty] | Online PSC | 2

## IO-100.2 - Cyklostezka - ...
[18 empty] | {5fabe163-cff1-4466-99ab-7cd2099d255a} | [5 empty] | ohumusování | m2 | 247,2 | 2
[18 empty] | 2 | [5 empty] | SKRYVKA_300mm | m3 | 558 | 2
| KRYCÍ LIST SOUPISU PRACÍ | [7 empty] | v --- níže se nacházejí doplnkové a pomocné údaje k sestavám --- v | [8 empty] | False | [5 empty] | výkop_vozovka | m3 | 186 | 2
[24 empty] | výkop_výměna_podloží | m3 | 194,631 | 2
| Stavba: | [22 empty] | výkopy_rýhy800 | m3 | 34,251 | 2
|  | Tovačov – Ivaň, výstavba cyklostezky | [21 empty] | zásyp_ŠD4_8 | m3 | 34,251 | 2
Objekt:
IO-100.2 - Cyklostezka - úsek s povoleným provozem motorových vozidel
| KSO: |  |  |  |  | CC-CZ:
| Místo: |  |  |  |  | Datum: | 20. 3. 2023
| Zadavatel: |  |  |  |  | IČ:
|  | Město Tovačov |  |  |  | DIČ:
| Uchazeč: |  |  |  |  | IČ: | Vyplň údaj
|  | Vyplň údaj |  |  |  | DIČ: | Vyplň údaj
| Projektant: |  |  |  |  | IČ:
|  | Ing. Lukáš Barteček |  |  |  | DIČ:
| Zpracovatel: |  |  |  |  | IČ:
DIČ:
Poznámka:
| Cena bez DPH | [5 empty] | 0
|  |  | Základ daně |  |  | Sazba daně | Výše daně
| DPH | základní | 0 |  |  | 21% | 0
|  | snížená | 0 |  |  | 15% | 0
|  | zákl. přenesená | 0 |  |  | 21% | 0
|  | sníž. přenesená | 0 |  |  | 15% | 0
|  | nulová | 0 |  |  | 0% | 0
| Cena s DPH |  |  | v | CZK |  | 0
| Projektant |  |  | Zpracovatel
| Datum a podpis: |  | Razítko | Datum a podpis: |  |  | Razítko
| Objednavatel |  |  | Uchazeč
| Datum a podpis: |  | Razítko | Datum a podpis: |  |  | Razítko
REKAPITULACE ČLENĚNÍ SOUPISU PRACÍ
Stavba:
Tovačov – Ivaň, výstavba cyklostezky
Objekt:
IO-100.2 - Cyklostezka - úsek s povoleným provozem motorových vozidel
Místo: | [5 empty] | Datum: | 20. 3. 2023
Zadavatel: |  |  | Město Tovačov |  |  | Projektant: | Ing. Lukáš Barteček
Uchazeč: |  |  | Vyplň údaj |  |  | Zpracovatel:
Kód dílu - Popis | [6 empty] | Cena celkem [CZK]
Náklady ze soupisu prací | [6 empty] | 0 | [11 empty] | -1
| HSV - Práce a dodávky HSV | [5 empty] | 0
| 1 - Zemní práce | [5 empty] | 0
| 2 - Zakládání | [5 empty] | 0
| 4 - Vodorovné konstrukce | [5 empty] | 0
| 5 - Komunikace pozemní | [5 empty] | 0
| 6 - Úpravy povrchů, podlahy a osazování výplní | [5 empty] | 0
| 9 - Ostatní konstrukce a práce, bourání | [5 empty] | 0
| 998 - Přesun hmot | [5 empty] | 0
| PSV - Práce a dodávky PSV | [5 empty] | 0
| 711 - Izolace proti vodě, vlhkosti a plynům | [5 empty] | 0
SOUPIS PRACÍ
Stavba:
Tovačov – Ivaň, výstavba cyklostezky
Objekt:
IO-100.2 - Cyklostezka - úsek s povoleným provozem motorových vozidel
Místo: | [5 empty] | Datum: | 20. 3. 2023
Zadavatel: |  |  | Město Tovačov |  |  | Projektant: | Ing. Lukáš Barteček
Uchazeč: |  |  | Vyplň údaj |  |  | Zpracovatel:
PČ | Typ | Kód | Popis | MJ | Množství | J.cena [CZK] | Cena celkem [CZK] | Cenová soustava |  | DPH | J. Nh [h] | Nh celkem [h] | J. hmotnost [t] | Hmotnost celkem [t] | J. suť [t] | Suť Celkem [t]
Náklady soupisu celkem | [6 empty] | 0 |  |  |  |  | 0 |  | 143.8185 |  | 254.3622 |  | D | -1 | [14 empty] | 0
| D | HSV | Práce a dodávky HSV |  |  |  | 0 |  |  |  |  | 0 |  | 143.5136 |  | 254.3622 | 1 | D | 0 |  |  |  | ROZPOCET | [10 empty] | 0
| D | 1 | Zemní práce |  |  |  | 0 |  |  |  |  | 0 |  | 58.2319 |  | 245.52 | 1 | D | 1 |  |  |  | ROZPOCET | [10 empty] | 0
1 | K | 113107223 | Odstranění podkladu z kameniva drceného tl přes 200 do 300 mm strojně pl přes 200 m2 | m2 | 558 |  | 0 | CS ÚRS 2023 01 |  | základní |  | 0 | 0 | 0 | 0.44 | 245.52 | 4 | K | 2 |  |  |  | ROZPOCET |  |  |  |  | 0 | 0 | 0 | 0 | 0 | 1 | 0 | 4 | 937585913
| PP |  | Odstranění podkladů nebo krytů strojně plochy jednotlivě přes 200 m2 s přemístěním hmot na skládku na vzdálenost do 20 m nebo s naložením na dopravní prostředek z kameniva hrubého drceného, o tl. vrstvy přes 200 do 300 mm | [14 empty] | PP | 2
| Online PSC |  | https://podminky.urs.cz/item/CS_URS_2023_01/113107223 | [14 empty] | Online PSC | 2
| VV | SKRYVKA_300mm | 167,4/0,3 "skrývka svrchní vrstvy stávající polní cesty dle kubaturového listu |  | 558 | [12 empty] | VV | 2 | 2 | True | 1 | ROZPOCET
2 | K | 121103111 | Skrývka zemin schopných zúrodnění v rovině a svahu do 1:5 | m3 | 24.72 |  | 0 | CS ÚRS 2023 01 |  | základní |  | 0 | 0 | 0 | 0 | 0 | 4 | K | 2 |  |  |  | ROZPOCET |  |  |  |  | 0 | 0 | 0 | 0 | 0 | 1 | 0 | 4 | 348887210
| PP |  | Skrývka zemin schopných zúrodnění v rovině a ve sklonu do 1:5 | [14 empty] | PP | 2
| Online PSC |  | https://podminky.urs.cz/item/CS_URS_2023_01/121103111 | [14 empty] | Online PSC | 2
| VV |  | ohumusování*0,1 "odkop pro ohumusování |  | 24.72 | [12 empty] | VV | 2 | 2 | True | 0 | ROZPOCET
| VV | ornice | Součet |  | 24.72 | [12 empty] | VV | 2 | 4 | True | 1 | ROZPOCET
3 | K | 122252206 | Odkopávky a prokopávky nezapažené pro silnice a dálnice v hornině třídy těžitelnosti I objem do 5000 m3 strojně | m3 | 380.631 |  | 0 | CS ÚRS 2023 01 |  | základní |  | 0 | 0 | 0 | 0 | 0 | 4 | K | 2 |  |  |  | ROZPOCET |  |  |  |  | 0 | 0 | 0 | 0 | 0 | 1 | 0 | 4 | 1895041673
| PP |  | Odkopávky a prokopávky nezapažené pro silnice a dálnice strojně v hornině třídy těžitelnosti I přes 1 000 do 5 000 m3 | [14 empty] | PP | 2
| Online PSC |  | https://podminky.urs.cz/item/CS_URS_2023_01/122252206 | [14 empty] | Online PSC | 2
| VV |  | 186 "výkopy komunikace dle kubaturového listu |  | 186 | [12 empty] | VV | 2 | 2 | True | 0 | ROZPOCET
| VV | výkop_vozovka | Mezisoučet |  | 186 | [12 empty] | VV | 2 | 3 | True | 0 | ROZPOCET
| VV |  | (606,06-603,00)*(2,8+3,9)/2*0,3 |  | 3.075 | [12 empty] | VV | 2 | 2 | True | 0 | ROZPOCET
| VV |  | (665,76-606,06)*3,9*0,3 |  | 69.849 | [12 empty] | VV | 2 | 2 | True | 0 | ROZPOCET
| VV |  | (669,99-665,76)*3,4*0,3 |  | 4.315 | [12 empty] | VV | 2 | 2 | True | 0 | ROZPOCET
| VV |  | (687,89-683,08)*3,4*0,3 |  | 4.906 | [12 empty] | VV | 2 | 2 | True | 0 | ROZPOCET
| VV |  | (754,44-687,89)*3,9*0,3 |  | 77.864 | [12 empty] | VV | 2 | 2 | True | 0 | ROZPOCET
| VV |  | (758,80-754,44)*(2,8+3,9)/2*0,3 |  | 4.382 | [12 empty] | VV | 2 | 2 | True | 0 | ROZPOCET
| VV |  | (14,3+51,6+34,9)*0,3 |  | 30.24 | [12 empty] | VV | 2 | 2 | True | 0 | ROZPOCET
| VV | výkop_výměna_podloží | Mezisoučet |  | 194.631 | [12 empty] | VV | 2 | 3 | True | 0 | ROZPOCET
| VV |  | Součet |  | 380.631 | [12 empty] | VV | 2 | 4 | True | 1 | ROZPOCET
4 | K | 132251104 | Hloubení rýh nezapažených š do 800 mm v hornině třídy těžitelnosti I skupiny 3 objem přes 100 m3 strojně | m3 | 34.251 |  | 0 | CS ÚRS 2023 01 |  | základní |  | 0 | 0 | 0 | 0 | 0 | 4 | K | 2 |  |  |  | ROZPOCET |  |  |  |  | 0 | 0 | 0 | 0 | 0 | 1 | 0 | 4 | -1711863847
| PP |  | Hloubení nezapažených rýh šířky do 800 mm strojně s urovnáním dna do předepsaného profilu a spádu v hornině třídy těžitelnosti I skupiny 3 přes 100 m3 | [14 empty] | PP | 2
| Online PSC |  | https://podminky.urs.cz/item/CS_URS_2023_01/132251104 | [14 empty] | Online PSC | 2
| VV |  | (669,99-603,00)*0,3*0,8 |  | 16.078 | [12 empty] | VV | 2 | 2 | True | 0 | ROZPOCET
| VV |  | (758,80-683,08)*0,3*0,8 |  | 18.173 | [12 empty] | VV | 2 | 2 | True | 0 | ROZPOCET
| VV | výkopy_rýhy800 | Součet |  | 34.251 | [12 empty] | VV | 2 | 4 | True | 1 | ROZPOCET
5 | K | 162251102 | Vodorovné přemístění přes 20 do 50 m výkopku/sypaniny z horniny třídy těžitelnosti I skupiny 1 až 3 | m3 | 24.72 |  | 0 | CS ÚRS 2023 01 |  | základní |  | 0 | 0 | 0 | 0 | 0 | 4 | K | 2 |  |  |  | ROZPOCET |  |  |  |  | 0 | 0 | 0 | 0 | 0 | 1 | 0 | 4 | -758385358
| PP |  | Vodorovné přemístění výkopku nebo sypaniny po suchu na obvyklém dopravním prostředku, bez naložení výkopku, avšak se složením bez rozhrnutí z horniny třídy těžitelnosti I skupiny 1 až 3 na vzdálenost přes 20 do 50 m | [14 empty] | PP | 2
| Online PSC |  | https://podminky.urs.cz/item/CS_URS_2023_01/162251102 | [14 empty] | Online PSC | 2
| VV |  | ohumusování*0,1 "odkop pro ohumusování |  | 24.72 | [12 empty] | VV | 2 | 2 | True | 0 | ROZPOCET
| VV |  | Součet |  | 24.72 | [12 empty] | VV | 2 | 4 | True | 1 | ROZPOCET
6 | K | 162751117 | Vodorovné přemístění přes 9 000 do 10000 m výkopku/sypaniny z horniny třídy těžitelnosti I skupiny 1 až 3 | m3 | 582.282 |  | 0 | CS ÚRS 2023 01 |  | základní |  | 0 | 0 | 0 | 0 | 0 | 4 | K | 2 |  |  |  | ROZPOCET |  |  |  |  | 0 | 0 | 0 | 0 | 0 | 1 | 0 | 4 | 28015562
| PP |  | Vodorovné přemístění výkopku nebo sypaniny po suchu na obvyklém dopravním prostředku, bez naložení výkopku, avšak se složením bez rozhrnutí z horniny třídy těžitelnosti I skupiny 1 až 3 na vzdálenost přes 9 000 do 10 000 m | [14 empty] | PP | 2
| Online PSC |  | https://podminky.urs.cz/item/CS_URS_2023_01/162751117 | [14 empty] | Online PSC | 2
| VV |  | SKRYVKA_300mm*0,3+výkop_vozovka+výkop_výměna_podloží+výkopy_rýhy800 |  | 582.282 | [12 empty] | VV | 2 | 2 | True | 1 | ROZPOCET
7 | K | 162751119 | Příplatek k vodorovnému přemístění výkopku/sypaniny z horniny třídy těžitelnosti I skupiny 1 až 3 ZKD 1000 m přes 10000 m | m3 | 3493.692 |  | 0 | CS ÚRS 2023 01 |  | základní |  | 0 | 0 | 0 | 0 | 0 | 4 | K | 2 |  |  |  | ROZPOCET |  |  |  |  | 0 | 0 | 0 | 0 | 0 | 1 | 0 | 4 | -1334496160
| PP |  | Vodorovné přemístění výkopku nebo sypaniny po suchu na obvyklém dopravním prostředku, bez naložení výkopku, avšak se složením bez rozhrnutí z horniny třídy těžitelnosti I skupiny 1 až 3 na vzdálenost Příplatek k ceně za každých dalších i započatých 1 000 m | [14 empty] | PP | 2
| Online PSC |  | https://podminky.urs.cz/item/CS_URS_2023_01/162751119 | [14 empty] | Online PSC | 2
| VV |  | za dalších 6 km do celkové vzdálenosti 16km | [14 empty] | VV | 2 | 1 | True | 0 | ROZPOCET
| VV |  | SKRYVKA_300mm*0,3+výkop_vozovka+výkop_výměna_podloží+výkopy_rýhy800 |  | 582.282 | [12 empty] | VV | 2 | 2 | True | 1 | ROZPOCET
| VV |  | 582,282*6 'Přepočtené koeficientem množství |  | 3493.692 | [12 empty] | VV | 2 | 2 | False | 1 | ROZPOCET
8 | K | 171201231 | Poplatek za uložení zeminy a kamení na recyklační skládce (skládkovné) kód odpadu 17 05 04 | t | 989.879 |  | 0 | CS ÚRS 2023 01 |  | základní |  | 0 | 0 | 0 | 0 | 0 | 4 | K | 2 |  |  |  | ROZPOCET |  |  |  |  | 0 | 0 | 0 | 0 | 0 | 1 | 0 | 4 | 1346171173
| PP |  | Poplatek za uložení stavebního odpadu na recyklační skládce (skládkovné) zeminy a kamení zatříděného do Katalogu odpadů pod kódem 17 05 04 | [14 empty] | PP | 2
| Online PSC |  | https://podminky.urs.cz/item/CS_URS_2023_01/171201231 | [14 empty] | Online PSC | 2
| VV |  | SKRYVKA_300mm*0,3+výkop_vozovka+výkop_výměna_podloží+výkopy_rýhy800 |  | 582.282 | [12 empty] | VV | 2 | 2 | True | 1 | ROZPOCET
| VV |  | 582,282*1,7 'Přepočtené koeficientem množství |  | 989.879 | [12 empty] | VV | 2 | 2 | False | 1 | ROZPOCET
9 | K | 174151101 | Zásyp jam, šachet rýh nebo kolem objektů sypaninou se zhutněním | m3 | 34.251 |  | 0 | CS ÚRS 2023 01 |  | základní |  | 0 | 0 | 0 | 0 | 0 | 4 | K | 2 |  |  |  | ROZPOCET |  |  |  |  | 0 | 0 | 0 | 0 | 0 | 1 | 0 | 4 | -1029783617
| PP |  | Zásyp sypaninou z jakékoliv horniny strojně s uložením výkopku ve vrstvách se zhutněním jam, šachet, rýh nebo kolem objektů v těchto vykopávkách | [14 empty] | PP | 2
| Online PSC |  | https://podminky.urs.cz/item/CS_URS_2023_01/174151101 | [14 empty] | Online PSC | 2
| VV |  | zásyp ŠD frakce 4/8mm | [14 empty] | VV | 2 | 1 | True | 0 | ROZPOCET
| VV |  | (669,99-603,00)*0,3*0,8 |  | 16.078 | [12 empty] | VV | 2 | 2 | True | 0 | ROZPOCET
| VV |  | (758,80-683,08)*0,3*0,8 |  | 18.173 | [12 empty] | VV | 2 | 2 | True | 0 | ROZPOCET
| VV | zásyp_ŠD4_8 | Součet |  | 34.251 | [12 empty] | VV | 2 | 4 | True | 1 | ROZPOCET
10 | M | 58343810 | kamenivo drcené hrubé frakce 4/8 | t | 58.227 |  | 0 | CS ÚRS 2023 01 |  | základní |  | 0 | 1 | 58.227 | 0 | 0 | 8 | M | 2 |  |  |  | ROZPOCET |  |  |  |  | 0 | 0 | 0 | 0 | 0 | 1 | 0 | 4 | -1924907439
| PP |  | kamenivo drcené hrubé frakce 4/8 | [14 empty] | PP | 2
| VV |  | zásyp_ŠD4_8 |  | 34.251 | [12 empty] | VV | 2 | 2 | True | 1 | ROZPOCET
| VV |  | 34,251*1,7 'Přepočtené koeficientem množství |  | 58.227 | [12 empty] | VV | 2 | 2 | False | 1 | ROZPOCET
11 | K | 181006121 | Rozprostření zemin tl vrstvy do 0,1 m schopných zúrodnění ve sklonu přes 1:5 | m2 | 247.2 |  | 0 | CS ÚRS 2023 01 |  | základní |  | 0 | 0 | 0 | 0 | 0 | 4 | K | 2 |  |  |  | ROZPOCET |  |  |  |  | 0 | 0 | 0 | 0 | 0 | 1 | 0 | 4 | 1826542198
| PP |  | Rozprostření zemin schopných zúrodnění ve sklonu přes 1:5, tloušťka vrstvy do 0,10 m | [14 empty] | PP | 2
| Online PSC |  | https://podminky.urs.cz/item/CS_URS_2023_01/181006121 | [14 empty] | Online PSC | 2
| VV |  | ohumusování dle kubaturového listu | [14 empty] | VV | 2 | 1 | True | 0 | ROZPOCET
| VV | ohumusování | 247,2 |  | 247.2 | [12 empty] | VV | 2 | 2 | True | 1 | ROZPOCET
12 | K | 181152302 | Úprava pláně pro silnice a dálnice v zářezech se zhutněním | m2 | 691.581 |  | 0 | CS ÚRS 2023 01 |  | základní |  | 0 | 0 | 0 | 0 | 0 | 4 | K | 2 |  |  |  | ROZPOCET |  |  |  |  | 0 | 0 | 0 | 0 | 0 | 1 | 0 | 4 | -23838622
| PP |  | Úprava pláně na stavbách silnic a dálnic strojně v zářezech mimo skalních se zhutněním | [14 empty] | PP | 2
| Online PSC |  | https://podminky.urs.cz/item/CS_URS_2023_01/181152302 | [14 empty] | Online PSC | 2
| VV |  | (606,06-603,00)*(3,1+4,2)/2 |  | 11.169 | [12 empty] | VV | 2 | 2 | True | 0 | ROZPOCET
| VV |  | (665,76-606,06)*4,2 |  | 250.74 | [12 empty] | VV | 2 | 2 | True | 0 | ROZPOCET
| VV |  | (669,99-665,76)*3,7 |  | 15.651 | [12 empty] | VV | 2 | 2 | True | 0 | ROZPOCET
| VV |  | (687,89-683,08)*3,7 |  | 17.797 | [12 empty] | VV | 2 | 2 | True | 0 | ROZPOCET
| VV |  | (754,44-687,89)*4,2 |  | 279.51 | [12 empty] | VV | 2 | 2 | True | 0 | ROZPOCET
| VV |  | (758,80-754,44)*(3,1+4,2)/2 |  | 15.914 | [12 empty] | VV | 2 | 2 | True | 0 | ROZPOCET
| VV |  | (14,3+51,6+34,9) |  | 100.8 | [12 empty] | VV | 2 | 2 | True | 0 | ROZPOCET
| VV |  | Součet |  | 691.581 | [12 empty] | VV | 2 | 4 | True | 1 | ROZPOCET
13 | K | 181451121 | Založení lučního trávníku výsevem pl přes 1000 m2 v rovině a ve svahu do 1:5 | m2 | 222.48 |  | 0 | CS ÚRS 2023 01 |  | základní |  | 0 | 0 | 0 | 0 | 0 | 4 | K | 2 |  |  |  | ROZPOCET |  |  |  |  | 0 | 0 | 0 | 0 | 0 | 1 | 0 | 4 | 1220835157
| PP |  | Založení trávníku na půdě předem připravené plochy přes 1000 m2 výsevem včetně utažení lučního v rovině nebo na svahu do 1:5 | [14 empty] | PP | 2
| Online PSC |  | https://podminky.urs.cz/item/CS_URS_2023_01/181451121 | [14 empty] | Online PSC | 2
| VV |  | ohumusování |  | 247.2 | [12 empty] | VV | 2 | 2 | True | 1 | ROZPOCET
| VV |  | 247,2*0,9 'Přepočtené koeficientem množství |  | 222.48 | [12 empty] | VV | 2 | 2 | False | 1 | ROZPOCET
14 | K | 181451123 | Založení lučního trávníku výsevem pl přes 1000 m2 ve svahu přes 1:2 do 1:1 | m2 | 24.72 |  | 0 | CS ÚRS 2023 01 |  | základní |  | 0 | 0 | 0 | 0 | 0 | 4 | K | 2 |  |  |  | ROZPOCET |  |  |  |  | 0 | 0 | 0 | 0 | 0 | 1 | 0 | 4 | 45891480
| PP |  | Založení trávníku na půdě předem připravené plochy přes 1000 m2 výsevem včetně utažení lučního na svahu přes 1:2 do 1:1 | [14 empty] | PP | 2
| Online PSC |  | https://podminky.urs.cz/item/CS_URS_2023_01/181451123 | [14 empty] | Online PSC | 2
| VV |  | ohumusování |  | 247.2 | [12 empty] | VV | 2 | 2 | True | 1 | ROZPOCET
| VV |  | 247,2*0,1 'Přepočtené koeficientem množství |  | 24.72 | [12 empty] | VV | 2 | 2 | False | 1 | ROZPOCET
15 | M | 00572470 | osivo směs travní univerzál | kg | 4.944 |  | 0 | CS ÚRS 2023 01 |  | základní |  | 0 | 0.001 | 0.004944 | 0 | 0 | 8 | M | 2 |  |  |  | ROZPOCET |  |  |  |  | 0 | 0 | 0 | 0 | 0 | 1 | 0 | 4 | -2077739468
| PP |  | osivo směs travní univerzál | [14 empty] | PP | 2
| VV |  | ohumusování |  | 247.2 | [12 empty] | VV | 2 | 2 | True | 1 | ROZPOCET
| VV |  | 247,2*0,02 'Přepočtené koeficientem množství |  | 4.944 | [12 empty] | VV | 2 | 2 | False | 1 | ROZPOCET
16 | K | 182151111 | Svahování v zářezech v hornině třídy těžitelnosti I skupiny 1 až 3 strojně | m2 | 24.72 |  | 0 | CS ÚRS 2023 01 |  | základní |  | 0 | 0 | 0 | 0 | 0 | 4 | K | 2 |  |  |  | ROZPOCET |  |  |  |  | 0 | 0 | 0 | 0 | 0 | 1 | 0 | 4 | 1635724858
| PP |  | Svahování trvalých svahů do projektovaných profilů strojně s potřebným přemístěním výkopku při svahování v zářezech v hornině třídy těžitelnosti I, skupiny 1 až 3 | [14 empty] | PP | 2
| Online PSC |  | https://podminky.urs.cz/item/CS_URS_2023_01/182151111 | [14 empty] | Online PSC | 2
| VV |  | ohumusování |  | 247.2 | [12 empty] | VV | 2 | 2 | True | 1 | ROZPOCET
| VV |  | 247,2*0,1 'Přepočtené koeficientem množství |  | 24.72 | [12 empty] | VV | 2 | 2 | False | 1 | ROZPOCET
17 | K | 182251101 | Svahování násypů strojně | m2 | 24.72 |  | 0 | CS ÚRS 2023 01 |  | základní |  | 0 | 0 | 0 | 0 | 0 | 4 | K | 2 |  |  |  | ROZPOCET |  |  |  |  | 0 | 0 | 0 | 0 | 0 | 1 | 0 | 4 | 1976624131
| PP |  | Svahování trvalých svahů do projektovaných profilů strojně s potřebným přemístěním výkopku při svahování násypů v jakékoliv hornině | [14 empty] | PP | 2
| Online PSC |  | https://podminky.urs.cz/item/CS_URS_2023_01/182251101 | [14 empty] | Online PSC | 2
| VV |  | ohumusování |  | 247.2 | [12 empty] | VV | 2 | 2 | True | 1 | ROZPOCET
| VV |  | 247,2*0,1 'Přepočtené koeficientem množství |  | 24.72 | [12 empty] | VV | 2 | 2 | False | 1 | ROZPOCET
| D | 2 | Zakládání |  |  |  | 0 |  |  |  |  | 0 |  | 0.43343 |  | 0 | 1 | D | 1 |  |  |  | ROZPOCET | [10 empty] | 0
18 | K | 211971110 | Zřízení opláštění žeber nebo trativodů geotextilií v rýze nebo zářezu sklonu do 1:2 | m2 | 272.109 |  | 0 | CS ÚRS 2023 01 |  | základní |  | 0 | 0.00017 | 0.046259 | 0 | 0 | 4 | K | 2 |  |  |  | ROZPOCET |  |  |  |  | 0 | 0 | 0 | 0 | 0 | 1 | 0 | 4 | -1607123389
| PP |  | Zřízení opláštění výplně z geotextilie odvodňovacích žeber nebo trativodů v rýze nebo zářezu se stěnami šikmými o sklonu do 1:2 | [14 empty] | PP | 2
| Online PSC |  | https://podminky.urs.cz/item/CS_URS_2023_01/211971110 | [14 empty] | Online PSC | 2
| VV |  | drenážní a vsakovací rýhy | [14 empty] | VV | 2 | 1 | True | 0 | ROZPOCET
| VV |  | (669,99-603,00)*(0,3+0,8+0,8)+2*(0,3*0,8) |  | 127.761 | [12 empty] | VV | 2 | 2 | True | 0 | ROZPOCET
| VV |  | (758,80-683,08)*(0,3+0,8+0,8)+2*(0,3*0,8) |  | 144.348 | [12 empty] | VV | 2 | 2 | True | 0 | ROZPOCET
| VV |  | Součet |  | 272.109 | [12 empty] | VV | 2 | 4 | True | 1 | ROZPOCET
19 | K | 213141111 | Zřízení vrstvy z geotextilie v rovině nebo ve sklonu do 1:5 š do 3 m | m2 | 691.581 |  | 0 | CS ÚRS 2023 01 |  | základní |  | 0 | 0.0001 | 0.069158 | 0 | 0 | 4 | K | 2 |  |  |  | ROZPOCET |  |  |  |  | 0 | 0 | 0 | 0 | 0 | 1 | 0 | 4 | 2017731182
| PP |  | Zřízení vrstvy z geotextilie filtrační, separační, odvodňovací, ochranné, výztužné nebo protierozní v rovině nebo ve sklonu do 1:5, šířky do 3 m | [14 empty] | PP | 2
| Online PSC |  | https://podminky.urs.cz/item/CS_URS_2023_01/213141111 | [14 empty] | Online PSC | 2
| VV |  | pláň komunikace | [14 empty] | VV | 2 | 1 | True | 0 | ROZPOCET
| VV |  | 691,581 |  | 691.581 | [12 empty] | VV | 2 | 2 | True | 1 | ROZPOCET
20 | M | 69311068 | geotextilie netkaná separační, ochranná, filtrační, drenážní PP 300g/m2 | m2 | 1060.059 |  | 0 | CS ÚRS 2023 01 |  | základní |  | 0 | 0.0003 | 0.31802 | 0 | 0 | 8 | M | 2 |  |  |  | ROZPOCET |  |  |  |  | 0 | 0 | 0 | 0 | 0 | 1 | 0 | 4 | 959329090
| PP |  | geotextilie netkaná separační, ochranná, filtrační, drenážní PP 300g/m2 | [14 empty] | PP | 2
| VV |  | 272,109+691,581 |  | 963.69 | [12 empty] | VV | 2 | 2 | True | 1 | ROZPOCET
| VV |  | 963,69*1,1 'Přepočtené koeficientem množství |  | 1060.059 | [12 empty] | VV | 2 | 2 | False | 1 | ROZPOCET
| D | 4 | Vodorovné konstrukce |  |  |  | 0 |  |  |  |  | 0 |  | 2.2222 |  | 0 | 1 | D | 1 |  |  |  | ROZPOCET | [10 empty] | 0
21 | K | 451477121 | Podkladní vrstva plastbetonová drenážní první vrstva tl 20 mm | m2 | 10.472 |  | 0 | CS ÚRS 2023 01 |  | základní |  | 0 | 0.05305 | 0.55554 | 0 | 0 | 4 | K | 2 |  |  |  | ROZPOCET |  |  |  |  | 0 | 0 | 0 | 0 | 0 | 1 | 0 | 4 | -1916904505
| PP |  | Podkladní vrstva plastbetonová drenážní, tloušťky do 20 mm první vrstva | [14 empty] | PP | 2
| Online PSC |  | https://podminky.urs.cz/item/CS_URS_2023_01/451477121 | [14 empty] | Online PSC | 2
| VV |  | (683,08-669,99)*(0,4+0,4) "drenážní vrstva na mostu přes Blatu |  | 10.472 | [12 empty] | VV | 2 | 2 | True | 1 | ROZPOCET
22 | K | 451477122 | Podkladní vrstva plastbetonová drenážní každá další vrstva tl 20 mm | m2 | 31.416 |  | 0 | CS ÚRS 2023 01 |  | základní |  | 0 | 0.05305 | 1.6666 | 0 | 0 | 4 | K | 2 |  |  |  | ROZPOCET |  |  |  |  | 0 | 0 | 0 | 0 | 0 | 1 | 0 | 4 | -949570045
| PP |  | Podkladní vrstva plastbetonová drenážní, tloušťky do 20 mm každá další vrstva | [14 empty] | PP | 2
| Online PSC |  | https://podminky.urs.cz/item/CS_URS_2023_01/451477122 | [14 empty] | Online PSC | 2
| VV |  | 3*(683,08-669,99)*(0,4+0,4)"drenážní vrstva na mostu přes Blatu - další vrstvy do celkové tl. 0,1m drenážního plastbetonu |  | 31.416 | [12 empty] | VV | 2 | 2 | True | 1 | ROZPOCET
23 | K | 457311118 | Vyrovnávací nebo spádový beton C 30/37 včetně úpravy povrchu | m3 | 1.767 |  | 0 | CS ÚRS 2023 01 |  | základní |  | 0 | 0 | 0 | 0 | 0 | 4 | K | 2 |  |  |  | ROZPOCET |  |  |  |  | 0 | 0 | 0 | 0 | 0 | 1 | 0 | 4 | -354960936
| PP |  | Vyrovnávací nebo spádový beton včetně úpravy povrchu C 30/37 | [14 empty] | PP | 2
| Online PSC |  | https://podminky.urs.cz/item/CS_URS_2023_01/457311118 | [14 empty] | Online PSC | 2
| VV |  | (683,08-669,99)*3,0*(0,03+0,06)/2 |  | 1.767 | [12 empty] | VV | 2 | 2 | True | 1 | ROZPOCET
24 | K | 457311191 | Příplatek k vyrovnávacímu nebo spádovému betonu za rovinnost | m2 | 39.27 |  | 0 | CS ÚRS 2023 01 |  | základní |  | 0 | 0 | 0 | 0 | 0 | 4 | K | 2 |  |  |  | ROZPOCET |  |  |  |  | 0 | 0 | 0 | 0 | 0 | 1 | 0 | 4 | 1054013203
| PP |  | Vyrovnávací nebo spádový beton včetně úpravy povrchu Příplatek k ceně za rovinnost | [14 empty] | PP | 2
| Online PSC |  | https://podminky.urs.cz/item/CS_URS_2023_01/457311191 | [14 empty] | Online PSC | 2
| VV |  | (683,08-669,99)*3,0 |  | 39.27 | [12 empty] | VV | 2 | 2 | True | 1 | ROZPOCET
25 | K | R002 | Oprava stávající mostní odvodňovací trubky | kus | 4 |  | 0 |  |  | základní |  | 0 | 0 | 0 | 0 | 0 | 4 | K | 2 |  |  |  | ROZPOCET |  |  |  |  | 0 | 0 | 0 | 0 | 0 | 1 | 0 | 4 | 410641862
| PP |  | Oprava stávající mostní odvodňovací trubky | [14 empty] | PP | 2
| VV |  | osazení nové nerezové krycí mřížky odvodňovacích trubek, včetně všech nezbytných úprav v místě osazení a napojení na izolační vrstvu | [14 empty] | VV | 2 | 1 | True | 0 | ROZPOCET
| VV |  | 4 |  | 4 | [12 empty] | VV | 2 | 2 | True | 1 | ROZPOCET
| D | 5 | Komunikace pozemní |  |  |  | 0 |  |  |  |  | 0 |  | 74.659 |  | 0 | 1 | D | 1 |  |  |  | ROZPOCET | [10 empty] | 0
26 | K | 564861111 | Podklad ze štěrkodrtě ŠD plochy přes 100 m2 tl 200 mm | m2 | 740.11 |  | 0 | CS ÚRS 2023 01 |  | základní |  | 0 | 0 | 0 | 0 | 0 | 4 | K | 2 |  |  |  | ROZPOCET |  |  |  |  | 0 | 0 | 0 | 0 | 0 | 1 | 0 | 4 | 870088998
| PP |  | Podklad ze štěrkodrti ŠD s rozprostřením a zhutněním plochy přes 100 m2, po zhutnění tl. 200 mm | [14 empty] | PP | 2
| Online PSC |  | https://podminky.urs.cz/item/CS_URS_2023_01/564861111 | [14 empty] | Online PSC | 2
| VV |  | (606,06-603,00)*(3,1+4,2)/2 |  | 11.169 | [12 empty] | VV | 2 | 2 | True | 0 | ROZPOCET
| VV |  | (665,76-606,06)*4,2 |  | 250.74 | [12 empty] | VV | 2 | 2 | True | 0 | ROZPOCET
| VV |  | (669,99-665,76)*3,7 |  | 15.651 | [12 empty] | VV | 2 | 2 | True | 0 | ROZPOCET
| VV |  | (687,89-683,08)*3,7 |  | 17.797 | [12 empty] | VV | 2 | 2 | True | 0 | ROZPOCET
| VV |  | (754,44-687,89)*4,2 |  | 279.51 | [12 empty] | VV | 2 | 2 | True | 0 | ROZPOCET
| VV |  | (758,80-754,44)*(3,1+4,2)/2 |  | 15.914 | [12 empty] | VV | 2 | 2 | True | 0 | ROZPOCET
| VV |  | (14,3+51,6+34,9) |  | 100.8 | [12 empty] | VV | 2 | 2 | True | 0 | ROZPOCET
| VV |  | 2*(13,0+4,33+3,5+13+3,5)*0,65 "krajnice sjezdů |  | 48.529 | [12 empty] | VV | 2 | 2 | True | 0 | ROZPOCET
| VV |  | Součet |  | 740.11 | [12 empty] | VV | 2 | 4 | True | 1 | ROZPOCET
27 | K | 564871116 | Podklad ze štěrkodrtě ŠD plochy přes 100 m2 tl. 300 mm | m2 | 648.77 |  | 0 | CS ÚRS 2023 01 |  | základní |  | 0 | 0 | 0 | 0 | 0 | 4 | K | 2 |  |  |  | ROZPOCET |  |  |  |  | 0 | 0 | 0 | 0 | 0 | 1 | 0 | 4 | -165247996
| PP |  | Podklad ze štěrkodrti ŠD s rozprostřením a zhutněním plochy přes 100 m2, po zhutnění tl. 300 mm | [14 empty] | PP | 2
| Online PSC |  | https://podminky.urs.cz/item/CS_URS_2023_01/564871116 | [14 empty] | Online PSC | 2
| VV |  | výkop_výměna_podloží/0,3 |  | 648.77 | [12 empty] | VV | 2 | 2 | True | 1 | ROZPOCET
28 | K | 565145111 | Asfaltový beton vrstva podkladní ACP 16 (obalované kamenivo OKS) tl 60 mm š do 3 m | m2 | 588.826 |  | 0 | CS ÚRS 2023 01 |  | základní |  | 0 | 0 | 0 | 0 | 0 | 4 | K | 2 |  |  |  | ROZPOCET |  |  |  |  | 0 | 0 | 0 | 0 | 0 | 1 | 0 | 4 | 474749046
| PP |  | Asfaltový beton vrstva podkladní ACP 16 (obalované kamenivo střednězrnné - OKS) s rozprostřením a zhutněním v pruhu šířky přes 1,5 do 3 m, po zhutnění tl. 60 mm | [14 empty] | PP | 2
| Online PSC |  | https://podminky.urs.cz/item/CS_URS_2023_01/565145111 | [14 empty] | Online PSC | 2
| VV |  | (606,06-603,00)*((2,5+3,5)/2+0,05+0,05) |  | 9.486 | [12 empty] | VV | 2 | 2 | True | 0 | ROZPOCET
| VV |  | (665,76-606,06)*(3,5+0,05+0,05) |  | 214.92 | [12 empty] | VV | 2 | 2 | True | 0 | ROZPOCET
| VV |  | (669,99-665,76)*(3,0+0,05+0,05) |  | 13.113 | [12 empty] | VV | 2 | 2 | True | 0 | ROZPOCET
| VV |  | (687,89-683,08)*(3,0+0,05+0,05) |  | 14.911 | [12 empty] | VV | 2 | 2 | True | 0 | ROZPOCET
| VV |  | (754,44-687,89)*(3,5+0,05+0,05) |  | 239.58 | [12 empty] | VV | 2 | 2 | True | 0 | ROZPOCET
| VV |  | (758,80-754,44)*((2,5+3,5)/2+0,05+0,05) |  | 13.516 | [12 empty] | VV | 2 | 2 | True | 0 | ROZPOCET
| VV |  | (8,9+42,4+32,0) |  | 83.3 | [12 empty] | VV | 2 | 2 | True | 0 | ROZPOCET
| VV |  | Součet |  | 588.826 | [12 empty] | VV | 2 | 4 | True | 1 | ROZPOCET
29 | K | 567122114 | Podklad ze směsi stmelené cementem SC C 8/10 (KSC I) tl 150 mm | m2 | 607.797 |  | 0 | CS ÚRS 2023 01 |  | základní |  | 0 | 0 | 0 | 0 | 0 | 4 | K | 2 |  |  |  | ROZPOCET |  |  |  |  | 0 | 0 | 0 | 0 | 0 | 1 | 0 | 4 | -467654684
| PP |  | Podklad ze směsi stmelené cementem SC bez dilatačních spár, s rozprostřením a zhutněním SC C 8/10 (KSC I), po zhutnění tl. 150 mm | [14 empty] | PP | 2
| Online PSC |  | https://podminky.urs.cz/item/CS_URS_2023_01/567122114 | [14 empty] | Online PSC | 2
| VV |  | (606,06-603,00)*((2,5+3,5)/2+0,1+0,1) |  | 9.792 | [12 empty] | VV | 2 | 2 | True | 0 | ROZPOCET
| VV |  | (665,76-606,06)*(3,5+0.1+0,1) |  | 220.89 | [12 empty] | VV | 2 | 2 | True | 0 | ROZPOCET
| VV |  | (669,99-665,76)*(3,0+0,1+0,1) |  | 13.536 | [12 empty] | VV | 2 | 2 | True | 0 | ROZPOCET
| VV |  | (687,89-683,08)*(3,0+0,1+0,1) |  | 15.392 | [12 empty] | VV | 2 | 2 | True | 0 | ROZPOCET
| VV |  | (754,44-687,89)*(3,5+0,1+0,1) |  | 246.235 | [12 empty] | VV | 2 | 2 | True | 0 | ROZPOCET
| VV |  | (758,80-754,44)*((2,5+3,5)/2+0,1+0,1) |  | 13.952 | [12 empty] | VV | 2 | 2 | True | 0 | ROZPOCET
| VV |  | (9,9+44,3+33,8) |  | 88 | [12 empty] | VV | 2 | 2 | True | 0 | ROZPOCET
| VV |  | Součet |  | 607.797 | [12 empty] | VV | 2 | 4 | True | 1 | ROZPOCET
30 | K | 569831111 | Zpevnění krajnic štěrkodrtí tl 100 mm | m2 | 124.3 |  | 0 | CS ÚRS 2023 01 |  | základní |  | 0 | 0.23 | 28.589 | 0 | 0 | 4 | K | 2 |  |  |  | ROZPOCET |  |  |  |  | 0 | 0 | 0 | 0 | 0 | 1 | 0 | 4 | -644542931
| PP |  | Zpevnění krajnic nebo komunikací pro pěší s rozprostřením a zhutněním, po zhutnění štěrkodrtí tl. 100 mm | [14 empty] | PP | 2
| Online PSC |  | https://podminky.urs.cz/item/CS_URS_2023_01/569831111 | [14 empty] | Online PSC | 2
| VV |  | (3,1+46,5+8,3+47,8+7,0)*0,5 |  | 56.35 | [12 empty] | VV | 2 | 2 | True | 0 | ROZPOCET
| VV |  | (38,3+20,5+68,3+8,8)*0,5 |  | 67.95 | [12 empty] | VV | 2 | 2 | True | 0 | ROZPOCET
| VV |  | Součet |  | 124.3 | [12 empty] | VV | 2 | 4 | True | 1 | ROZPOCET
31 | K | 569903311 | Zřízení zemních krajnic se zhutněním | m3 | 27.1 |  | 0 | CS ÚRS 2023 01 |  | základní |  | 0 | 0 | 0 | 0 | 0 | 4 | K | 2 |  |  |  | ROZPOCET |  |  |  |  | 0 | 0 | 0 | 0 | 0 | 1 | 0 | 4 | 1192165406
| PP |  | Zřízení zemních krajnic z hornin jakékoliv třídy se zhutněním | [14 empty] | PP | 2
| Online PSC |  | https://podminky.urs.cz/item/CS_URS_2023_01/569903311 | [14 empty] | Online PSC | 2
| VV |  | 27,1 "zásyp krajnic dle kubaturového listu |  | 27.1 | [12 empty] | VV | 2 | 2 | True | 1 | ROZPOCET
32 | M | 58344171 | štěrkodrť frakce 0/32 | t | 46.07 |  | 0 | CS ÚRS 2023 01 |  | základní |  | 0 | 1 | 46.07 | 0 | 0 | 8 | M | 2 |  |  |  | ROZPOCET |  |  |  |  | 0 | 0 | 0 | 0 | 0 | 1 | 0 | 4 | 826369274
| PP |  | štěrkodrť frakce 0/32 | [14 empty] | PP | 2
| VV |  | 27,1 |  | 27.1 | [12 empty] | VV | 2 | 2 | True | 1 | ROZPOCET
| VV |  | 27,1*1,7 'Přepočtené koeficientem množství |  | 46.07 | [12 empty] | VV | 2 | 2 | False | 1 | ROZPOCET
33 | K | 571901111.R | Posyp krytu předobaleným kamenivem drceným frakce 4/8 mm do 3 kg/m2 | m2 | 39.27 |  | 0 |  |  | základní |  | 0 | 0 | 0 | 0 | 0 | 4 | K | 2 |  |  |  | ROZPOCET |  |  |  |  | 0 | 0 | 0 | 0 | 0 | 1 | 0 | 4 | 1433582912
| PP |  | Posyp podkladu nebo krytu s rozprostřením a zhutněním kamenivem předobaleným drceným frakce 4/8 mm, v množství do 3 kg/m2 | [14 empty] | PP | 2
| VV |  | (683,08-669,99)*3,0 |  | 39.27 | [12 empty] | VV | 2 | 2 | True | 1 | ROZPOCET
34 | K | 573191111 | Postřik infiltrační kationaktivní emulzí v množství 1 kg/m2 | m2 | 588.826 |  | 0 | CS ÚRS 2023 01 |  | základní |  | 0 | 0 | 0 | 0 | 0 | 4 | K | 2 |  |  |  | ROZPOCET |  |  |  |  | 0 | 0 | 0 | 0 | 0 | 1 | 0 | 4 | -722146575
| PP |  | Postřik infiltrační kationaktivní emulzí v množství 1,00 kg/m2 | [14 empty] | PP | 2
| Online PSC |  | https://podminky.urs.cz/item/CS_URS_2023_01/573191111 | [14 empty] | Online PSC | 2
35 | K | 573231108 | Postřik živičný spojovací ze silniční emulze v množství 0,50 kg/m2 | m2 | 609.325 |  | 0 | CS ÚRS 2023 01 |  | základní |  | 0 | 0 | 0 | 0 | 0 | 4 | K | 2 |  |  |  | ROZPOCET |  |  |  |  | 0 | 0 | 0 | 0 | 0 | 1 | 0 | 4 | -2067041795
| PP |  | Postřik spojovací PS bez posypu kamenivem ze silniční emulze, v množství 0,50 kg/m2 | [14 empty] | PP | 2
| Online PSC |  | https://podminky.urs.cz/item/CS_URS_2023_01/573231108 | [14 empty] | Online PSC | 2
36 | K | 577134111 | Asfaltový beton vrstva obrusná ACO 11 (ABS) tř. I tl 40 mm š do 3 m z nemodifikovaného asfaltu | m2 | 609.325 |  | 0 | CS ÚRS 2023 01 |  | základní |  | 0 | 0 | 0 | 0 | 0 | 4 | K | 2 |  |  |  | ROZPOCET |  |  |  |  | 0 | 0 | 0 | 0 | 0 | 1 | 0 | 4 | -244935995
| PP |  | Asfaltový beton vrstva obrusná ACO 11 (ABS) s rozprostřením a se zhutněním z nemodifikovaného asfaltu v pruhu šířky do 3 m tř. I, po zhutnění tl. 40 mm | [14 empty] | PP | 2
| Online PSC |  | https://podminky.urs.cz/item/CS_URS_2023_01/577134111 | [14 empty] | Online PSC | 2
| VV |  | (606,06-603,00)*(2,5+3,5)/2 |  | 9.18 | [12 empty] | VV | 2 | 2 | True | 0 | ROZPOCET
| VV |  | (665,76-606,06)*3,5 |  | 208.95 | [12 empty] | VV | 2 | 2 | True | 0 | ROZPOCET
| VV |  | (669,99-665,76)*3,0 |  | 12.69 | [12 empty] | VV | 2 | 2 | True | 0 | ROZPOCET
| VV |  | (683,08-669,99)*3,0 |  | 39.27 | [12 empty] | VV | 2 | 2 | True | 0 | ROZPOCET
| VV |  | (687,89-683,08)*3,0 |  | 14.43 | [12 empty] | VV | 2 | 2 | True | 0 | ROZPOCET
| VV |  | (754,44-687,89)*3,5 |  | 232.925 | [12 empty] | VV | 2 | 2 | True | 0 | ROZPOCET
| VV |  | (758,80-754,44)*(2,5+3,5)/2 |  | 13.08 | [12 empty] | VV | 2 | 2 | True | 0 | ROZPOCET
| VV |  | (7,9+40,5+30,4) |  | 78.8 | [12 empty] | VV | 2 | 2 | True | 0 | ROZPOCET
| VV |  | Součet |  | 609.325 | [12 empty] | VV | 2 | 4 | True | 1 | ROZPOCET
37 | K | 578132113 | Litý asfalt MA 8 (LAJ) tl 30 mm š do 3 m z nemodifikovaného asfaltu | m2 | 28.798 |  | 0 | CS ÚRS 2023 01 |  | základní |  | 0 | 0 | 0 | 0 | 0 | 4 | K | 2 |  |  |  | ROZPOCET |  |  |  |  | 0 | 0 | 0 | 0 | 0 | 1 | 0 | 4 | -192286547
| PP |  | Litý asfalt MA 8 (LAJ) s rozprostřením z nemodifikovaného asfaltu v pruhu šířky do 3 m tl. 30 mm | [14 empty] | PP | 2
| Online PSC |  | https://podminky.urs.cz/item/CS_URS_2023_01/578132113 | [14 empty] | Online PSC | 2
| VV |  | (683,08-669,99)*(3,0-0,4-0,4) |  | 28.798 | [12 empty] | VV | 2 | 2 | True | 1 | ROZPOCET
| D | 6 | Úpravy povrchů, podlahy a osazování výplní |  |  |  | 0 |  |  |  |  | 0 |  | 0.00231 |  | 0 | 1 | D | 1 |  |  |  | ROZPOCET | [10 empty] | 0
38 | K | 624631411 | Vyplnění spár prefabrikovaných dílců těsnicím provazcem z polyetylénu tl do 20 mm | m | 7 |  | 0 | CS ÚRS 2023 01 |  | základní |  | 0 | 0.00033 | 0.00231 | 0 | 0 | 4 | K | 2 |  |  |  | ROZPOCET |  |  |  |  | 0 | 0 | 0 | 0 | 0 | 1 | 0 | 4 | 1170964108
| PP |  | Úprava vnějších spár obvodového pláště z prefabrikovaných dílců vyplnění spáry těsnicím provazcem z pěnového polyetylénu, šířky do 20 mm | [14 empty] | PP | 2
| Online PSC |  | https://podminky.urs.cz/item/CS_URS_2023_01/624631411 | [14 empty] | Online PSC | 2
| VV |  | 3,5+3,5 "dilatační spára ve vozovce, v místě napojení na most přes Blatu |  | 7 | [12 empty] | VV | 2 | 2 | True | 1 | ROZPOCET
| D | 9 | Ostatní konstrukce a práce, bourání |  |  |  | 0 |  |  |  |  | 0 |  | 7.9647 |  | 8.8422 | 1 | D | 1 |  |  |  | ROZPOCET | [10 empty] | 0
39 | K | 912211111 | Montáž směrového sloupku silničního plastového prosté uložení bez betonového základu | kus | 10 |  | 0 | CS ÚRS 2023 01 |  | základní |  | 0 | 0 | 0 | 0 | 0 | 4 | K | 2 |  |  |  | ROZPOCET |  |  |  |  | 0 | 0 | 0 | 0 | 0 | 1 | 0 | 4 | 942971729
| PP |  | Montáž směrového sloupku plastového s odrazkou prostým uložením bez betonového základu silničního | [14 empty] | PP | 2
| Online PSC |  | https://podminky.urs.cz/item/CS_URS_2023_01/912211111 | [14 empty] | Online PSC | 2
40 | M | 40445158 | sloupek směrový silniční plastový 1,2m | kus | 10 |  | 0 | CS ÚRS 2023 01 |  | základní |  | 0 | 0.0021 | 0.021 | 0 | 0 | 8 | M | 2 |  |  |  | ROZPOCET |  |  |  |  | 0 | 0 | 0 | 0 | 0 | 1 | 0 | 4 | 591883093
| PP |  | sloupek směrový silniční plastový 1,2m | [14 empty] | PP | 2
| VV |  | 10 "sloupek červený Z11g |  | 10 | [12 empty] | VV | 2 | 2 | True | 1 | ROZPOCET
41 | K | 916131213 | Osazení silničního obrubníku betonového stojatého s boční opěrou do lože z betonu prostého | m | 38.077 |  | 0 | CS ÚRS 2023 01 |  | základní |  | 0 | 0.1554 | 5.9172 | 0 | 0 | 4 | K | 2 |  |  |  | ROZPOCET |  |  |  |  | 0 | 0 | 0 | 0 | 0 | 1 | 0 | 4 | -271507770
| PP |  | Osazení silničního obrubníku betonového se zřízením lože, s vyplněním a zatřením spár cementovou maltou stojatého s boční opěrou z betonu prostého, do lože z betonu prostého | [14 empty] | PP | 2
| Online PSC |  | https://podminky.urs.cz/item/CS_URS_2023_01/916131213 | [14 empty] | Online PSC | 2
42 | M | 59217029 | obrubník betonový silniční nájezdový 1000x150x150mm | m | 38.077 |  | 0 | CS ÚRS 2023 01 |  | základní |  | 0 | 0.0483 | 1.8391 | 0 | 0 | 8 | M | 2 |  |  |  | ROZPOCET |  |  |  |  | 0 | 0 | 0 | 0 | 0 | 1 | 0 | 4 | 14174939
| PP |  | obrubník betonový silniční nájezdový 1000x150x150mm | [14 empty] | PP | 2
| VV |  | 13,0+4,33+3,5+13+3,5 "sjezdy |  | 37.33 | [12 empty] | VV | 2 | 2 | True | 1 | ROZPOCET
| VV |  | 37,33*1,02 'Přepočtené koeficientem množství |  | 38.077 | [12 empty] | VV | 2 | 2 | False | 1 | ROZPOCET
43 | K | 919732211 | Styčná spára napojení nového živičného povrchu na stávající za tepla š 15 mm hl 25 mm s prořezáním | m | 5 |  | 0 | CS ÚRS 2023 01 |  | základní |  | 0 | 0.00061 | 0.00305 | 0 | 0 | 4 | K | 2 |  |  |  | ROZPOCET |  |  |  |  | 0 | 0 | 0 | 0 | 0 | 1 | 0 | 4 | 1527940969
| PP |  | Styčná pracovní spára při napojení nového živičného povrchu na stávající se zalitím za tepla modifikovanou asfaltovou hmotou s posypem vápenným hydrátem šířky do 15 mm, hloubky do 25 mm včetně prořezání spáry | [14 empty] | PP | 2
| Online PSC |  | https://podminky.urs.cz/item/CS_URS_2023_01/919732211 | [14 empty] | Online PSC | 2
| VV |  | 2,5+2,5 |  | 5 | [12 empty] | VV | 2 | 2 | True | 1 | ROZPOCET
44 | K | 919732221 | Styčná spára napojení nového živičného povrchu na stávající za tepla š 15 mm hl 25 mm bez prořezání | m | 26.18 |  | 0 | CS ÚRS 2023 01 |  | základní |  | 0 | 0.0006 | 0.015708 | 0 | 0 | 4 | K | 2 |  |  |  | ROZPOCET |  |  |  |  | 0 | 0 | 0 | 0 | 0 | 1 | 0 | 4 | 23323837
| PP |  | Styčná pracovní spára při napojení nového živičného povrchu na stávající se zalitím za tepla modifikovanou asfaltovou hmotou s posypem vápenným hydrátem šířky do 15 mm, hloubky do 25 mm bez prořezání spáry | [14 empty] | PP | 2
| Online PSC |  | https://podminky.urs.cz/item/CS_URS_2023_01/919732221 | [14 empty] | Online PSC | 2
| VV |  | 2*(683,08-669,99) |  | 26.18 | [12 empty] | VV | 2 | 2 | True | 1 | ROZPOCET
45 | K | 919735112 | Řezání stávajícího živičného krytu hl přes 50 do 100 mm | m | 7 |  | 0 | CS ÚRS 2023 01 |  | základní |  | 0 | 0 | 0 | 0 | 0 | 4 | K | 2 |  |  |  | ROZPOCET |  |  |  |  | 0 | 0 | 0 | 0 | 0 | 1 | 0 | 4 | 765780033
| PP |  | Řezání stávajícího živičného krytu nebo podkladu hloubky přes 50 do 100 mm | [14 empty] | PP | 2
| Online PSC |  | https://podminky.urs.cz/item/CS_URS_2023_01/919735112 | [14 empty] | Online PSC | 2
| VV |  | 3,5+3,5 "dilatační spára ve vozovce, v místě napojení na most přes Blatu |  | 7 | [12 empty] | VV | 2 | 2 | True | 1 | ROZPOCET
46 | K | 919735123 | Řezání stávajícího betonového krytu hl přes 100 do 150 mm | m | 7 |  | 0 | CS ÚRS 2023 01 |  | základní |  | 0 | 3e-05 | 0.00021 | 0 | 0 | 4 | K | 2 |  |  |  | ROZPOCET |  |  |  |  | 0 | 0 | 0 | 0 | 0 | 1 | 0 | 4 | 621979189
| PP |  | Řezání stávajícího betonového krytu nebo podkladu hloubky přes 100 do 150 mm | [14 empty] | PP | 2
| Online PSC |  | https://podminky.urs.cz/item/CS_URS_2023_01/919735123 | [14 empty] | Online PSC | 2
| VV |  | 3,5+3,5 "dilatační spára ve vozovce, v místě napojení na most přes Blatu |  | 7 | [12 empty] | VV | 2 | 2 | True | 1 | ROZPOCET
47 | K | 936941121 | Osazení nerezového odvodňovače izolace mostovky do plastbetonu | kus | 4 |  | 0 | CS ÚRS 2023 01 |  | základní |  | 0 | 0.00187 | 0.00748 | 0 | 0 | 4 | K | 2 |  |  |  | ROZPOCET |  |  |  |  | 0 | 0 | 0 | 0 | 0 | 1 | 0 | 4 | 399738057
| PP |  | Odvodňovač izolace mostovky osazení do plastbetonu, odvodňovače nerezového | [14 empty] | PP | 2
| Online PSC |  | https://podminky.urs.cz/item/CS_URS_2023_01/936941121 | [14 empty] | Online PSC | 2
48 | K | 938908411 | Čištění vozovek splachováním vodou | m2 | 609.325 |  | 0 | CS ÚRS 2023 01 |  | základní |  | 0 | 0 | 0 | 0.01 | 6.0933 | 4 | K | 2 |  |  |  | ROZPOCET |  |  |  |  | 0 | 0 | 0 | 0 | 0 | 1 | 0 | 4 | 1360228103
| PP |  | Čištění vozovek splachováním vodou povrchu podkladu nebo krytu živičného, betonového nebo dlážděného | [14 empty] | PP | 2
| Online PSC |  | https://podminky.urs.cz/item/CS_URS_2023_01/938908411 | [14 empty] | Online PSC | 2
| VV |  | 609,325 "po dokončení vozovky |  | 609.325 | [12 empty] | VV | 2 | 2 | True | 1 | ROZPOCET
49 | K | 985121122 | Tryskání degradovaného betonu stěn a rubu kleneb vodou pod tlakem přes 300 do 1250 barů | m2 | 39.27 |  | 0 | CS ÚRS 2023 01 |  | základní |  | 0 | 0 | 0 | 0.07 | 2.7489 | 4 | K | 2 |  |  |  | ROZPOCET |  |  |  |  | 0 | 0 | 0 | 0 | 0 | 1 | 0 | 4 | 86072915
| PP |  | Tryskání degradovaného betonu stěn, rubu kleneb a podlah vodou pod tlakem přes 300 do 1 250 barů | [14 empty] | PP | 2
| Online PSC |  | https://podminky.urs.cz/item/CS_URS_2023_01/985121122 | [14 empty] | Online PSC | 2
| VV |  | (683,08-669,99)*3,0 |  | 39.27 | [12 empty] | VV | 2 | 2 | True | 1 | ROZPOCET
50 | K | 985323112 | Spojovací můstek reprofilovaného betonu na cementové bázi tl 2 mm | m2 | 39.27 |  | 0 | CS ÚRS 2023 01 |  | základní |  | 0 | 0.0041 | 0.16101 | 0 | 0 | 4 | K | 2 |  |  |  | ROZPOCET |  |  |  |  | 0 | 0 | 0 | 0 | 0 | 1 | 0 | 4 | -1876072259
| PP |  | Spojovací můstek reprofilovaného betonu na cementové bázi, tloušťky 2 mm | [14 empty] | PP | 2
| Online PSC |  | https://podminky.urs.cz/item/CS_URS_2023_01/985323112 | [14 empty] | Online PSC | 2
| VV |  | (683,08-669,99)*3,0 |  | 39.27 | [12 empty] | VV | 2 | 2 | True | 1 | ROZPOCET
| D | 998 | Přesun hmot |  |  |  | 0 |  |  |  |  | 0 |  | 0 |  | 0 | 1 | D | 1 |  |  |  | ROZPOCET | [10 empty] | 0
51 | K | 998225111 | Přesun hmot pro pozemní komunikace s krytem z kamene, monolitickým betonovým nebo živičným | t | 143.514 |  | 0 | CS ÚRS 2023 01 |  | základní |  | 0 | 0 | 0 | 0 | 0 | 4 | K | 2 |  |  |  | ROZPOCET |  |  |  |  | 0 | 0 | 0 | 0 | 0 | 1 | 0 | 4 | 1415036399
| PP |  | Přesun hmot pro komunikace s krytem z kameniva, monolitickým betonovým nebo živičným dopravní vzdálenost do 200 m jakékoliv délky objektu | [14 empty] | PP | 2
| Online PSC |  | https://podminky.urs.cz/item/CS_URS_2023_01/998225111 | [14 empty] | Online PSC | 2
52 | K | 998225191 | Příplatek k přesunu hmot pro pozemní komunikace s krytem z kamene, živičným, betonovým do 1000 m | t | 143.514 |  | 0 | CS ÚRS 2023 01 |  | základní |  | 0 | 0 | 0 | 0 | 0 | 4 | K | 2 |  |  |  | ROZPOCET |  |  |  |  | 0 | 0 | 0 | 0 | 0 | 1 | 0 | 4 | -372420616
| PP |  | Přesun hmot pro komunikace s krytem z kameniva, monolitickým betonovým nebo živičným Příplatek k ceně za zvětšený přesun přes vymezenou největší dopravní vzdálenost do 1000 m | [14 empty] | PP | 2
| Online PSC |  | https://podminky.urs.cz/item/CS_URS_2023_01/998225191 | [14 empty] | Online PSC | 2
| D | PSV | Práce a dodávky PSV |  |  |  | 0 |  |  |  |  | 0 |  | 0.30487 |  | 0 | 2 | D | 0 |  |  |  | ROZPOCET | [10 empty] | 0
| D | 711 | Izolace proti vodě, vlhkosti a plynům |  |  |  | 0 |  |  |  |  | 0 |  | 0.30487 |  | 0 | 2 | D | 1 |  |  |  | ROZPOCET | [10 empty] | 0
53 | K | 711111001 | Provedení izolace proti zemní vlhkosti vodorovné za studena nátěrem penetračním | m2 | 39.27 |  | 0 | CS ÚRS 2023 01 |  | základní |  | 0 | 0 | 0 | 0 | 0 | 16 | K | 2 |  |  |  | ROZPOCET |  |  |  |  | 0 | 0 | 0 | 0 | 0 | 1 | 0 | 16 | 1909802187
| PP |  | Provedení izolace proti zemní vlhkosti natěradly a tmely za studena na ploše vodorovné V nátěrem penetračním | [14 empty] | PP | 2
| Online PSC |  | https://podminky.urs.cz/item/CS_URS_2023_01/711111001 | [14 empty] | Online PSC | 2
54 | M | 11163150 | lak penetrační asfaltový | t | 0.012 |  | 0 | CS ÚRS 2023 01 |  | základní |  | 0 | 1 | 0.012 | 0 | 0 | 32 | M | 2 |  |  |  | ROZPOCET |  |  |  |  | 0 | 0 | 0 | 0 | 0 | 1 | 0 | 16 | 1799770671
| PP |  | lak penetrační asfaltový | [14 empty] | PP | 2
| P |  | Poznámka k položce: Spotřeba 0,3-0,4kg/m2 | [14 empty] | P | 2
| VV |  | 39,27*0,0003 'Přepočtené koeficientem množství |  | 0.012 | [12 empty] | VV | 2 | 2 | False | 1 | ROZPOCET
55 | K | 711141559 | Provedení izolace proti zemní vlhkosti pásy přitavením vodorovné NAIP | m2 | 39.27 |  | 0 | CS ÚRS 2023 01 |  | základní |  | 0 | 0.0004 | 0.015708 | 0 | 0 | 16 | K | 2 |  |  |  | ROZPOCET |  |  |  |  | 0 | 0 | 0 | 0 | 0 | 1 | 0 | 16 | 1965623423
| PP |  | Provedení izolace proti zemní vlhkosti pásy přitavením NAIP na ploše vodorovné V | [14 empty] | PP | 2
| Online PSC |  | https://podminky.urs.cz/item/CS_URS_2023_01/711141559 | [14 empty] | Online PSC | 2
| VV |  | (683,08-669,99)*3,0 |  | 39.27 | [12 empty] | VV | 2 | 2 | True | 1 | ROZPOCET
56 | M | 62855002 | pás asfaltový natavitelný modifikovaný SBS tl 5,0mm s vložkou z polyesterové rohože a spalitelnou PE fólií nebo jemnozrnným minerálním posypem na horním povrchu | m2 | 43.197 |  | 0 | CS ÚRS 2023 01 |  | základní |  | 0 | 0.0064 | 0.27646 | 0 | 0 | 32 | M | 2 |  |  |  | ROZPOCET |  |  |  |  | 0 | 0 | 0 | 0 | 0 | 1 | 0 | 16 | -1875457023
| PP |  | pás asfaltový natavitelný modifikovaný SBS tl 5,0mm s vložkou z polyesterové rohože a spalitelnou PE fólií nebo jemnozrnným minerálním posypem na horním povrchu | [14 empty] | PP | 2
| VV |  | 39,27*1,1 'Přepočtené koeficientem množství |  | 43.197 | [12 empty] | VV | 2 | 2 | False | 1 | ROZPOCET
57 | K | 711161389.r | Utěsnění dilatační spáry vozovky tmelem elastickým | m | 7 |  | 0 |  |  | základní |  | 0 | 0.0001 | 0.0007 | 0 | 0 | 16 | K | 2 |  |  |  | ROZPOCET |  |  |  |  | 0 | 0 | 0 | 0 | 0 | 1 | 0 | 16 | 2131184598
| PP |  | Utěsnění dilatační spáry vozovky tmelem elastickým | [14 empty] | PP | 2
| VV |  | 3,5+3,5 "dilatační spára ve vozovce, v místě napojení na most přes Blatu |  | 7 | [12 empty] | VV | 2 | 2 | True | 1 | ROZPOCET

## IO-101.1 - Mobiliář a dro...
{c8775577-d39c-4859-9dd4-31060a596a23}
2
| KRYCÍ LIST SOUPISU PRACÍ | [7 empty] | v --- níže se nacházejí doplnkové a pomocné údaje k sestavám --- v | [8 empty] | False
Stavba:
Tovačov – Ivaň, výstavba cyklostezky
Objekt:
IO-101.1 - Mobiliář a drobné objekty – úsek s vyloučeným provozem motorových vozidel
| KSO: |  |  |  |  | CC-CZ:
| Místo: |  |  |  |  | Datum: | 20. 3. 2023
| Zadavatel: |  |  |  |  | IČ:
|  | Město Tovačov |  |  |  | DIČ:
| Uchazeč: |  |  |  |  | IČ: | Vyplň údaj
|  | Vyplň údaj |  |  |  | DIČ: | Vyplň údaj
| Projektant: |  |  |  |  | IČ:
|  | Ing. Lukáš Barteček |  |  |  | DIČ:
| Zpracovatel: |  |  |  |  | IČ:
DIČ:
Poznámka:
| Cena bez DPH | [5 empty] | 0
|  |  | Základ daně |  |  | Sazba daně | Výše daně
| DPH | základní | 0 |  |  | 21% | 0
|  | snížená | 0 |  |  | 15% | 0
|  | zákl. přenesená | 0 |  |  | 21% | 0
|  | sníž. přenesená | 0 |  |  | 15% | 0
|  | nulová | 0 |  |  | 0% | 0
| Cena s DPH |  |  | v | CZK |  | 0
| Projektant |  |  | Zpracovatel
| Datum a podpis: |  | Razítko | Datum a podpis: |  |  | Razítko
| Objednavatel |  |  | Uchazeč
| Datum a podpis: |  | Razítko | Datum a podpis: |  |  | Razítko
REKAPITULACE ČLENĚNÍ SOUPISU PRACÍ
Stavba:
Tovačov – Ivaň, výstavba cyklostezky
Objekt:
IO-101.1 - Mobiliář a drobné objekty – úsek s vyloučeným provozem motorových vozidel
Místo: | [5 empty] | Datum: | 20. 3. 2023
Zadavatel: |  |  | Město Tovačov |  |  | Projektant: | Ing. Lukáš Barteček
Uchazeč: |  |  | Vyplň údaj |  |  | Zpracovatel:
Kód dílu - Popis | [6 empty] | Cena celkem [CZK]
Náklady ze soupisu prací | [6 empty] | 0 | [11 empty] | -1
| HSV - Práce a dodávky HSV | [5 empty] | 0
| 1 - Zemní práce | [5 empty] | 0
| 2 - Zakládání | [5 empty] | 0
| 4 - Vodorovné konstrukce | [5 empty] | 0
| 5 - Komunikace pozemní | [5 empty] | 0
| 9 - Ostatní konstrukce a práce, bourání | [5 empty] | 0
| PSV - Práce a dodávky PSV | [5 empty] | 0
| 762 - Konstrukce tesařské | [5 empty] | 0
| 763 - Konstrukce suché výstavby | [5 empty] | 0
| 767 - Konstrukce zámečnické | [5 empty] | 0
SOUPIS PRACÍ
Stavba:
Tovačov – Ivaň, výstavba cyklostezky
Objekt:
IO-101.1 - Mobiliář a drobné objekty – úsek s vyloučeným provozem motorových vozidel
Místo: | [5 empty] | Datum: | 20. 3. 2023
Zadavatel: |  |  | Město Tovačov |  |  | Projektant: | Ing. Lukáš Barteček
Uchazeč: |  |  | Vyplň údaj |  |  | Zpracovatel:
PČ | Typ | Kód | Popis | MJ | Množství | J.cena [CZK] | Cena celkem [CZK] | Cenová soustava |  | DPH | J. Nh [h] | Nh celkem [h] | J. hmotnost [t] | Hmotnost celkem [t] | J. suť [t] | Suť Celkem [t]
Náklady soupisu celkem | [6 empty] | 0 |  |  |  |  | 0 |  | 1.5119 |  | 0 |  | D | -1 | [10 empty] | 0
| D | HSV | Práce a dodávky HSV |  |  |  | 0 |  |  |  |  | 0 |  | 1.5119 |  | 0 | 1 | D | 0 |  |  |  | ROZPOCET | [6 empty] | 0
| D | 1 | Zemní práce |  |  |  | 0 |  |  |  |  | 0 |  | 0 |  | 0 | 1 | D | 1 |  |  |  | ROZPOCET | [6 empty] | 0
1 | K | 121103111 | Skrývka zemin schopných zúrodnění v rovině a svahu do 1:5 | m3 | 7.647 |  | 0 | CS ÚRS 2023 01 |  | základní |  | 0 | 0 | 0 | 0 | 0 | 4 | K | 2 |  |  |  | ROZPOCET | 0 | 0 | 0 | 0 | 0 | 1 | 0 | 4 | -1869232665
| PP |  | Skrývka zemin schopných zúrodnění v rovině a ve sklonu do 1:5 | [14 empty] | PP | 2
| Online PSC |  | https://podminky.urs.cz/item/CS_URS_2023_01/121103111 | [14 empty] | Online PSC | 2
| VV |  | 4,395*2,9*0,6 |  | 7.647 | [12 empty] | VV | 2 | 2 | True | 1 | ROZPOCET
2 | K | 162251102 | Vodorovné přemístění přes 20 do 50 m výkopku/sypaniny z horniny třídy těžitelnosti I skupiny 1 až 3 | m3 | 7.647 |  | 0 | CS ÚRS 2023 01 |  | základní |  | 0 | 0 | 0 | 0 | 0 | 4 | K | 2 |  |  |  | ROZPOCET | 0 | 0 | 0 | 0 | 0 | 1 | 0 | 4 | 954726714
| PP |  | Vodorovné přemístění výkopku nebo sypaniny po suchu na obvyklém dopravním prostředku, bez naložení výkopku, avšak se složením bez rozhrnutí z horniny třídy těžitelnosti I skupiny 1 až 3 na vzdálenost přes 20 do 50 m | [14 empty] | PP | 2
| Online PSC |  | https://podminky.urs.cz/item/CS_URS_2023_01/162251102 | [14 empty] | Online PSC | 2
3 | K | 162451106 | Vodorovné přemístění přes 1 500 do 2000 m výkopku/sypaniny z horniny třídy těžitelnosti I skupiny 1 až 3 | m3 | 5.098 |  | 0 | CS ÚRS 2023 01 |  | základní |  | 0 | 0 | 0 | 0 | 0 | 4 | K | 2 |  |  |  | ROZPOCET | 0 | 0 | 0 | 0 | 0 | 1 | 0 | 4 | -711221299
| PP |  | Vodorovné přemístění výkopku nebo sypaniny po suchu na obvyklém dopravním prostředku, bez naložení výkopku, avšak se složením bez rozhrnutí z horniny třídy těžitelnosti I skupiny 1 až 3 na vzdálenost přes 1 500 do 2 000 m | [14 empty] | PP | 2
| Online PSC |  | https://podminky.urs.cz/item/CS_URS_2023_01/162451106 | [14 empty] | Online PSC | 2
| VV |  | 5,098 "dovoz z mezideponie |  | 5.098 | [12 empty] | VV | 2 | 2 | True | 1 | ROZPOCET
4 | K | 167151111 | Nakládání výkopku z hornin třídy těžitelnosti I skupiny 1 až 3 přes 100 m3 | m3 | 5.098 |  | 0 | CS ÚRS 2023 01 |  | základní |  | 0 | 0 | 0 | 0 | 0 | 4 | K | 2 |  |  |  | ROZPOCET | 0 | 0 | 0 | 0 | 0 | 1 | 0 | 4 | -56823781
| PP |  | Nakládání, skládání a překládání neulehlého výkopku nebo sypaniny strojně nakládání, množství přes 100 m3, z hornin třídy těžitelnosti I, skupiny 1 až 3 | [14 empty] | PP | 2
| Online PSC |  | https://podminky.urs.cz/item/CS_URS_2023_01/167151111 | [14 empty] | Online PSC | 2
| VV |  | 5,098 "naložení z mezideponie |  | 5.098 | [12 empty] | VV | 2 | 2 | True | 1 | ROZPOCET
5 | K | 174151101 | Zásyp jam, šachet rýh nebo kolem objektů sypaninou se zhutněním | m3 | 5.098 |  | 0 | CS ÚRS 2023 01 |  | základní |  | 0 | 0 | 0 | 0 | 0 | 4 | K | 2 |  |  |  | ROZPOCET | 0 | 0 | 0 | 0 | 0 | 1 | 0 | 4 | -944767564
| PP |  | Zásyp sypaninou z jakékoliv horniny strojně s uložením výkopku ve vrstvách se zhutněním jam, šachet, rýh nebo kolem objektů v těchto vykopávkách | [14 empty] | PP | 2
| Online PSC |  | https://podminky.urs.cz/item/CS_URS_2023_01/174151101 | [14 empty] | Online PSC | 2
| VV |  | 4,395*2,9*0,4 |  | 5.098 | [12 empty] | VV | 2 | 2 | True | 1 | ROZPOCET
6 | K | 181006123 | Rozprostření zemin tl vrstvy do 0,2 m schopných zúrodnění ve sklonu přes 1:5 | m2 | 38.235 |  | 0 | CS ÚRS 2023 01 |  | základní |  | 0 | 0 | 0 | 0 | 0 | 4 | K | 2 |  |  |  | ROZPOCET | 0 | 0 | 0 | 0 | 0 | 1 | 0 | 4 | -739292291
| PP |  | Rozprostření zemin schopných zúrodnění ve sklonu přes 1:5, tloušťka vrstvy přes 0,15 do 0,20 m | [14 empty] | PP | 2
| Online PSC |  | https://podminky.urs.cz/item/CS_URS_2023_01/181006123 | [14 empty] | Online PSC | 2
| VV |  | 7,647/0,2 |  | 38.235 | [12 empty] | VV | 2 | 2 | True | 1 | ROZPOCET
| D | 2 | Zakládání |  |  |  | 0 |  |  |  |  | 0 |  | 0.0099456 |  | 0 | 1 | D | 1 |  |  |  | ROZPOCET | [6 empty] | 0
7 | K | 275311128 | Základové patky a bloky z betonu prostého C 30/37 | m3 | 1.512 |  | 0 | CS ÚRS 2023 01 |  | základní |  | 0 | 0 | 0 | 0 | 0 | 4 | K | 2 |  |  |  | ROZPOCET | 0 | 0 | 0 | 0 | 0 | 1 | 0 | 4 | 1254991728
| PP |  | Základové konstrukce z betonu prostého patky a bloky ve výkopu nebo na hlavách pilot C 30/37 | [14 empty] | PP | 2
| Online PSC |  | https://podminky.urs.cz/item/CS_URS_2023_01/275311128 | [14 empty] | Online PSC | 2
| VV |  | 4*(0,6*0,6*1,05) |  | 1.512 | [12 empty] | VV | 2 | 2 | True | 1 | ROZPOCET
8 | K | 275311191 | Příplatek k základovým patkám a blokům za betonáž malého rozsahu do 25 m3 | m3 | 1.512 |  | 0 | CS ÚRS 2023 01 |  | základní |  | 0 | 0 | 0 | 0 | 0 | 4 | K | 2 |  |  |  | ROZPOCET | 0 | 0 | 0 | 0 | 0 | 1 | 0 | 4 | 303374277
| PP |  | Základové konstrukce z betonu prostého Příplatek k cenám za betonáž malého rozsahu do 25 m3 | [14 empty] | PP | 2
| Online PSC |  | https://podminky.urs.cz/item/CS_URS_2023_01/275311191 | [14 empty] | Online PSC | 2
9 | K | 275354111 | Bednění základových patek - zřízení | m2 | 6.72 |  | 0 | CS ÚRS 2023 01 |  | základní |  | 0 | 0.00144 | 0.0096768 | 0 | 0 | 4 | K | 2 |  |  |  | ROZPOCET | 0 | 0 | 0 | 0 | 0 | 1 | 0 | 4 | 2090905955
| PP |  | Bednění základových konstrukcí patek a bloků zřízení | [14 empty] | PP | 2
| Online PSC |  | https://podminky.urs.cz/item/CS_URS_2023_01/275354111 | [14 empty] | Online PSC | 2
| VV |  | 4*((0,6+0,6+0,6+0,6)*(0,4+0,3)) "část určená k zasypání (část pod úrovní skrývky svrchní vrstvy bude betonována do výkopu) |  | 6.72 | [12 empty] | VV | 2 | 2 | True | 1 | ROZPOCET
10 | K | 275354211 | Bednění základových patek - odstranění | m2 | 6.72 |  | 0 | CS ÚRS 2023 01 |  | základní |  | 0 | 4e-05 | 0.0002688 | 0 | 0 | 4 | K | 2 |  |  |  | ROZPOCET | 0 | 0 | 0 | 0 | 0 | 1 | 0 | 4 | 237266404
| PP |  | Bednění základových konstrukcí patek a bloků odstranění bednění | [14 empty] | PP | 2
| Online PSC |  | https://podminky.urs.cz/item/CS_URS_2023_01/275354211 | [14 empty] | Online PSC | 2
| D | 4 | Vodorovné konstrukce |  |  |  | 0 |  |  |  |  | 0 |  | 0 |  | 0 | 1 | D | 1 |  |  |  | ROZPOCET | [6 empty] | 0
11 | K | 451577877 | Podklad nebo lože pod dlažbu vodorovný nebo do sklonu 1:5 ze štěrkopísku tl přes 30 do 100 mm | m2 | 0.288 |  | 0 | CS ÚRS 2023 01 |  | základní |  | 0 | 0 | 0 | 0 | 0 | 4 | K | 2 |  |  |  | ROZPOCET | 0 | 0 | 0 | 0 | 0 | 1 | 0 | 4 | 1751623774
| PP |  | Podklad nebo lože pod dlažbu (přídlažbu) v ploše vodorovné nebo ve sklonu do 1:5, tloušťky od 30 do 100 mm ze štěrkopísku | [14 empty] | PP | 2
| Online PSC |  | https://podminky.urs.cz/item/CS_URS_2023_01/451577877 | [14 empty] | Online PSC | 2
| VV |  | 4*(0,6*0,6*0,2) |  | 0.288 | [12 empty] | VV | 2 | 2 | True | 1 | ROZPOCET
| D | 5 | Komunikace pozemní |  |  |  | 0 |  |  |  |  | 0 |  | 0 |  | 0 | 1 | D | 1 |  |  |  | ROZPOCET | [6 empty] | 0
12 | K | 564871116 | Podklad ze štěrkodrtě ŠD plochy přes 100 m2 tl. 300 mm | m2 | 12.746 |  | 0 | CS ÚRS 2023 01 |  | základní |  | 0 | 0 | 0 | 0 | 0 | 4 | K | 2 |  |  |  | ROZPOCET | 0 | 0 | 0 | 0 | 0 | 1 | 0 | 4 | -1540908368
| PP |  | Podklad ze štěrkodrti ŠD s rozprostřením a zhutněním plochy přes 100 m2, po zhutnění tl. 300 mm | [14 empty] | PP | 2
| Online PSC |  | https://podminky.urs.cz/item/CS_URS_2023_01/564871116 | [14 empty] | Online PSC | 2
| VV |  | 4,395*2,9 |  | 12.746 | [12 empty] | VV | 2 | 2 | True | 1 | ROZPOCET
| D | 9 | Ostatní konstrukce a práce, bourání |  |  |  | 0 |  |  |  |  | 0 |  | 1.502 |  | 0 | 1 | D | 1 |  |  |  | ROZPOCET | [6 empty] | 0
13 | K | 936001001 | Montáž prvků městské a zahradní architektury hmotnosti do 0,1 t | kus | 2 |  | 0 | CS ÚRS 2023 01 |  | základní |  | 0 | 0 | 0 | 0 | 0 | 4 | K | 2 |  |  |  | ROZPOCET | 0 | 0 | 0 | 0 | 0 | 1 | 0 | 4 | -1104707747
| PP |  | Montáž prvků městské a zahradní architektury hmotnosti do 0,1 t | [14 empty] | PP | 2
| Online PSC |  | https://podminky.urs.cz/item/CS_URS_2023_01/936001001 | [14 empty] | Online PSC | 2
14 | M | 74910135 | koš odpadkový betonový vzhled dřeva rozměr 500x500x800mm | kus | 2 |  | 0 | CS ÚRS 2023 01 |  | základní |  | 0 | 0.181 | 0.362 | 0 | 0 | 8 | M | 2 |  |  |  | ROZPOCET | 0 | 0 | 0 | 0 | 0 | 1 | 0 | 4 | -983699051
| PP |  | koš odpadkový betonový vzhled dřeva rozměr 500x500x800mm | [14 empty] | PP | 2
15 | K | 936124111 | Montáž lavičky stabilní parkové přichycené šrouby bez zabetonování noh | kus | 2 |  | 0 | CS ÚRS 2023 01 |  | základní |  | 0 | 0 | 0 | 0 | 0 | 4 | K | 2 |  |  |  | ROZPOCET | 0 | 0 | 0 | 0 | 0 | 1 | 0 | 4 | -430695377
| PP |  | Montáž lavičky parkové stabilní bez zabetonování noh s udusáním sypaniny | [14 empty] | PP | 2
| Online PSC |  | https://podminky.urs.cz/item/CS_URS_2023_01/936124111 | [14 empty] | Online PSC | 2
16 | M | 74910109 | lavička s opěradlem (nekotvená) 2000x500x800mm konstrukce-beton, sedák-dřevo | kus | 2 |  | 0 | CS ÚRS 2023 01 |  | základní |  | 0 | 0.57 | 1.14 | 0 | 0 | 8 | M | 2 |  |  |  | ROZPOCET | 0 | 0 | 0 | 0 | 0 | 1 | 0 | 4 | -1788077
| PP |  | lavička s opěradlem (nekotvená) 2000x500x800mm konstrukce-beton, sedák-dřevo | [14 empty] | PP | 2
| D | PSV | Práce a dodávky PSV |  |  |  | 0 |  |  |  |  | 0 |  | 0 |  | 0 | 2 | D | 0 |  |  |  | ROZPOCET | [6 empty] | 0
| D | 762 | Konstrukce tesařské |  |  |  | 0 |  |  |  |  | 0 |  | 0 |  | 0 | 2 | D | 1 |  |  |  | ROZPOCET | [6 empty] | 0
17 | K | R001 | turistický přístřešek - kompletní dodávka | kpl | 1 |  | 0 |  |  | základní |  | 0 | 0 | 0 | 0 | 0 | 4 | K | 2 |  |  |  | ROZPOCET | 0 | 0 | 0 | 0 | 0 | 1 | 0 | 4 | 1032647502
| PP |  | turistický přístřešek - kompletní dodávka | [14 empty] | PP | 2
| VV |  | položka je určena pro kompletní dodávku turistického přístřešku u sousoší Piety ze smrkového dřeva s šikmou šindelovou střechou | [14 empty] | VV | 2 | 1 | True | 0 | ROZPOCET
| VV |  | součástí položky je dodávka i montáž přístřešku | [14 empty] | VV | 2 | 1 | True | 0 | ROZPOCET
| VV |  | 1 |  | 1 | [12 empty] | VV | 2 | 2 | True | 1 | ROZPOCET
18 | K | R003 | Informační tabule | kpl | 1 |  | 0 |  |  | základní |  | 0 | 0 | 0 | 0 | 0 | 4 | K | 2 |  |  |  | ROZPOCET | 0 | 0 | 0 | 0 | 0 | 1 | 0 | 4 | -824024322
| PP |  | Informační tabule | [14 empty] | PP | 2
| VV |  | položka je určena pro kompletní dodávku informační tabule osazené na samostatné dřevěné konstrukci | [14 empty] | VV | 2 | 1 | True | 0 | ROZPOCET
| VV |  | součástí položky je dodávka i montáž tabule včetně nosné konstrukce | [14 empty] | VV | 2 | 1 | True | 0 | ROZPOCET
| VV |  | 1 |  | 1 | [12 empty] | VV | 2 | 2 | True | 1 | ROZPOCET
| D | 763 | Konstrukce suché výstavby |  |  |  | 0 |  |  |  |  | 0 |  | 0 |  | 0 | 2 | D | 1 |  |  |  | ROZPOCET | [6 empty] | 0
19 | K | 998763100 | Přesun hmot tonážní pro dřevostavby v objektech v do 6 m | t | 1.512 |  | 0 | CS ÚRS 2023 01 |  | základní |  | 0 | 0 | 0 | 0 | 0 | 16 | K | 2 |  |  |  | ROZPOCET | 0 | 0 | 0 | 0 | 0 | 1 | 0 | 16 | -1689382437
| PP |  | Přesun hmot pro dřevostavby stanovený z hmotnosti přesunovaného materiálu vodorovná dopravní vzdálenost do 50 m v objektech výšky do 6 m | [14 empty] | PP | 2
| Online PSC |  | https://podminky.urs.cz/item/CS_URS_2023_01/998763100 | [14 empty] | Online PSC | 2
| D | 767 | Konstrukce zámečnické |  |  |  | 0 |  |  |  |  | 0 |  | 0 |  | 0 | 2 | D | 1 |  |  |  | ROZPOCET | [6 empty] | 0
20 | K | R002 | Kotevní ocelová pozinkovaná patka pro dřevěný sloupek d200mm, dodávka, montáž (zabetonování) | kus | 4 |  | 0 |  |  | základní |  | 0 | 0 | 0 | 0 | 0 | 4 | K | 2 |  |  |  | ROZPOCET | 0 | 0 | 0 | 0 | 0 | 1 | 0 | 4 | 1134419405
| PP |  | Kotevní ocelová pozinkovaná patka pro dřevěný sloupek d200mm, dodávka, montáž (zabetonování) | [14 empty] | PP | 2

## IO-101.2 - Mobiliář a dro...
{26d2c152-c429-49c8-a7a0-be5cd2925647}
2
| KRYCÍ LIST SOUPISU PRACÍ | [7 empty] | v --- níže se nacházejí doplnkové a pomocné údaje k sestavám --- v | [8 empty] | False
Stavba:
Tovačov – Ivaň, výstavba cyklostezky
Objekt:
IO-101.2 - Mobiliář a drobné objekty – úsek s povoleným provozem motorových vozidel
| KSO: |  |  |  |  | CC-CZ:
| Místo: |  |  |  |  | Datum: | 20. 3. 2023
| Zadavatel: |  |  |  |  | IČ:
|  | Město Tovačov |  |  |  | DIČ:
| Uchazeč: |  |  |  |  | IČ: | Vyplň údaj
|  | Vyplň údaj |  |  |  | DIČ: | Vyplň údaj
| Projektant: |  |  |  |  | IČ:
|  | Ing. Lukáš Barteček |  |  |  | DIČ:
| Zpracovatel: |  |  |  |  | IČ:
DIČ:
Poznámka:
| Cena bez DPH | [5 empty] | 0
|  |  | Základ daně |  |  | Sazba daně | Výše daně
| DPH | základní | 0 |  |  | 21% | 0
|  | snížená | 0 |  |  | 15% | 0
|  | zákl. přenesená | 0 |  |  | 21% | 0
|  | sníž. přenesená | 0 |  |  | 15% | 0
|  | nulová | 0 |  |  | 0% | 0
| Cena s DPH |  |  | v | CZK |  | 0
| Projektant |  |  | Zpracovatel
| Datum a podpis: |  | Razítko | Datum a podpis: |  |  | Razítko
| Objednavatel |  |  | Uchazeč
| Datum a podpis: |  | Razítko | Datum a podpis: |  |  | Razítko
REKAPITULACE ČLENĚNÍ SOUPISU PRACÍ
Stavba:
Tovačov – Ivaň, výstavba cyklostezky
Objekt:
IO-101.2 - Mobiliář a drobné objekty – úsek s povoleným provozem motorových vozidel
Místo: | [5 empty] | Datum: | 20. 3. 2023
Zadavatel: |  |  | Město Tovačov |  |  | Projektant: | Ing. Lukáš Barteček
Uchazeč: |  |  | Vyplň údaj |  |  | Zpracovatel:
Kód dílu - Popis | [6 empty] | Cena celkem [CZK]
Náklady ze soupisu prací | [6 empty] | 0 | [11 empty] | -1
| HSV - Práce a dodávky HSV | [5 empty] | 0
| 1 - Zemní práce | [5 empty] | 0
| 2 - Zakládání | [5 empty] | 0
| 4 - Vodorovné konstrukce | [5 empty] | 0
| 5 - Komunikace pozemní | [5 empty] | 0
| 9 - Ostatní konstrukce a práce, bourání | [5 empty] | 0
| PSV - Práce a dodávky PSV | [5 empty] | 0
| 762 - Konstrukce tesařské | [5 empty] | 0
| 763 - Konstrukce suché výstavby | [5 empty] | 0
| 767 - Konstrukce zámečnické | [5 empty] | 0
SOUPIS PRACÍ
Stavba:
Tovačov – Ivaň, výstavba cyklostezky
Objekt:
IO-101.2 - Mobiliář a drobné objekty – úsek s povoleným provozem motorových vozidel
Místo: | [5 empty] | Datum: | 20. 3. 2023
Zadavatel: |  |  | Město Tovačov |  |  | Projektant: | Ing. Lukáš Barteček
Uchazeč: |  |  | Vyplň údaj |  |  | Zpracovatel:
PČ | Typ | Kód | Popis | MJ | Množství | J.cena [CZK] | Cena celkem [CZK] | Cenová soustava |  | DPH | J. Nh [h] | Nh celkem [h] | J. hmotnost [t] | Hmotnost celkem [t] | J. suť [t] | Suť Celkem [t]
Náklady soupisu celkem | [6 empty] | 0 |  |  |  |  | 0 |  | 0.22913 |  | 0 |  | D | -1 | [10 empty] | 0
| D | HSV | Práce a dodávky HSV |  |  |  | 0 |  |  |  |  | 0 |  | 0.18313 |  | 0 | 1 | D | 0 |  |  |  | ROZPOCET | [6 empty] | 0
| D | 1 | Zemní práce |  |  |  | 0 |  |  |  |  | 0 |  | 0 |  | 0 | 1 | D | 1 |  |  |  | ROZPOCET | [6 empty] | 0
1 | K | 121103111 | Skrývka zemin schopných zúrodnění v rovině a svahu do 1:5 | m3 | 0.915 |  | 0 | CS ÚRS 2023 01 |  | základní |  | 0 | 0 | 0 | 0 | 0 | 4 | K | 2 |  |  |  | ROZPOCET | 0 | 0 | 0 | 0 | 0 | 1 | 0 | 4 | -858423086
| PP |  | Skrývka zemin schopných zúrodnění v rovině a ve sklonu do 1:5 | [14 empty] | PP | 2
| Online PSC |  | https://podminky.urs.cz/item/CS_URS_2023_01/121103111 | [14 empty] | Online PSC | 2
| VV |  | 2,6*1,76*0,2 |  | 0.915 | [12 empty] | VV | 2 | 2 | True | 1 | ROZPOCET
2 | K | 162251102 | Vodorovné přemístění přes 20 do 50 m výkopku/sypaniny z horniny třídy těžitelnosti I skupiny 1 až 3 | m3 | 0.915 |  | 0 | CS ÚRS 2023 01 |  | základní |  | 0 | 0 | 0 | 0 | 0 | 4 | K | 2 |  |  |  | ROZPOCET | 0 | 0 | 0 | 0 | 0 | 1 | 0 | 4 | -1595763168
| PP |  | Vodorovné přemístění výkopku nebo sypaniny po suchu na obvyklém dopravním prostředku, bez naložení výkopku, avšak se složením bez rozhrnutí z horniny třídy těžitelnosti I skupiny 1 až 3 na vzdálenost přes 20 do 50 m | [14 empty] | PP | 2
| Online PSC |  | https://podminky.urs.cz/item/CS_URS_2023_01/162251102 | [14 empty] | Online PSC | 2
3 | K | 181006123 | Rozprostření zemin tl vrstvy do 0,2 m schopných zúrodnění ve sklonu přes 1:5 | m2 | 4.575 |  | 0 | CS ÚRS 2023 01 |  | základní |  | 0 | 0 | 0 | 0 | 0 | 4 | K | 2 |  |  |  | ROZPOCET | 0 | 0 | 0 | 0 | 0 | 1 | 0 | 4 | 395677459
| PP |  | Rozprostření zemin schopných zúrodnění ve sklonu přes 1:5, tloušťka vrstvy přes 0,15 do 0,20 m | [14 empty] | PP | 2
| Online PSC |  | https://podminky.urs.cz/item/CS_URS_2023_01/181006123 | [14 empty] | Online PSC | 2
| VV |  | 0,915/0,2 |  | 4.575 | [12 empty] | VV | 2 | 2 | True | 1 | ROZPOCET
| D | 2 | Zakládání |  |  |  | 0 |  |  |  |  | 0 |  | 0.0021312 |  | 0 | 1 | D | 1 |  |  |  | ROZPOCET | [6 empty] | 0
4 | K | 275311128 | Základové patky a bloky z betonu prostého C 30/37 | m3 | 0.756 |  | 0 | CS ÚRS 2023 01 |  | základní |  | 0 | 0 | 0 | 0 | 0 | 4 | K | 2 |  |  |  | ROZPOCET | 0 | 0 | 0 | 0 | 0 | 1 | 0 | 4 | -1892063983
| PP |  | Základové konstrukce z betonu prostého patky a bloky ve výkopu nebo na hlavách pilot C 30/37 | [14 empty] | PP | 2
| Online PSC |  | https://podminky.urs.cz/item/CS_URS_2023_01/275311128 | [14 empty] | Online PSC | 2
| VV |  | 2*(0,6*0,6*1,05) |  | 0.756 | [12 empty] | VV | 2 | 2 | True | 1 | ROZPOCET
5 | K | 275311191 | Příplatek k základovým patkám a blokům za betonáž malého rozsahu do 25 m3 | m3 | 0.756 |  | 0 | CS ÚRS 2023 01 |  | základní |  | 0 | 0 | 0 | 0 | 0 | 4 | K | 2 |  |  |  | ROZPOCET | 0 | 0 | 0 | 0 | 0 | 1 | 0 | 4 | -2053814862
| PP |  | Základové konstrukce z betonu prostého Příplatek k cenám za betonáž malého rozsahu do 25 m3 | [14 empty] | PP | 2
| Online PSC |  | https://podminky.urs.cz/item/CS_URS_2023_01/275311191 | [14 empty] | Online PSC | 2
6 | K | 275354111 | Bednění základových patek - zřízení | m2 | 1.44 |  | 0 | CS ÚRS 2023 01 |  | základní |  | 0 | 0.00144 | 0.0020736 | 0 | 0 | 4 | K | 2 |  |  |  | ROZPOCET | 0 | 0 | 0 | 0 | 0 | 1 | 0 | 4 | 62233118
| PP |  | Bednění základových konstrukcí patek a bloků zřízení | [14 empty] | PP | 2
| Online PSC |  | https://podminky.urs.cz/item/CS_URS_2023_01/275354111 | [14 empty] | Online PSC | 2
| VV |  | 2*((0,6+0,6+0,6+0,6)*0,3) "část určená k zasypání (část pod úrovní skrývky svrchní vrstvy bude betonována do výkopu) |  | 1.44 | [12 empty] | VV | 2 | 2 | True | 1 | ROZPOCET
7 | K | 275354211 | Bednění základových patek - odstranění | m2 | 1.44 |  | 0 | CS ÚRS 2023 01 |  | základní |  | 0 | 4e-05 | 5.76e-05 | 0 | 0 | 4 | K | 2 |  |  |  | ROZPOCET | 0 | 0 | 0 | 0 | 0 | 1 | 0 | 4 | -1876408772
| PP |  | Bednění základových konstrukcí patek a bloků odstranění bednění | [14 empty] | PP | 2
| Online PSC |  | https://podminky.urs.cz/item/CS_URS_2023_01/275354211 | [14 empty] | Online PSC | 2
| D | 4 | Vodorovné konstrukce |  |  |  | 0 |  |  |  |  | 0 |  | 0 |  | 0 | 1 | D | 1 |  |  |  | ROZPOCET | [6 empty] | 0
8 | K | 451577877 | Podklad nebo lože pod dlažbu vodorovný nebo do sklonu 1:5 ze štěrkopísku tl přes 30 do 100 mm | m2 | 0.144 |  | 0 | CS ÚRS 2023 01 |  | základní |  | 0 | 0 | 0 | 0 | 0 | 4 | K | 2 |  |  |  | ROZPOCET | 0 | 0 | 0 | 0 | 0 | 1 | 0 | 4 | 804708485
| PP |  | Podklad nebo lože pod dlažbu (přídlažbu) v ploše vodorovné nebo ve sklonu do 1:5, tloušťky od 30 do 100 mm ze štěrkopísku | [14 empty] | PP | 2
| Online PSC |  | https://podminky.urs.cz/item/CS_URS_2023_01/451577877 | [14 empty] | Online PSC | 2
| VV |  | 2*(0,6*0,6*0,2) |  | 0.144 | [12 empty] | VV | 2 | 2 | True | 1 | ROZPOCET
| D | 5 | Komunikace pozemní |  |  |  | 0 |  |  |  |  | 0 |  | 0 |  | 0 | 1 | D | 1 |  |  |  | ROZPOCET | [6 empty] | 0
9 | K | 564871116 | Podklad ze štěrkodrtě ŠD plochy přes 100 m2 tl. 300 mm | m2 | 4.576 |  | 0 | CS ÚRS 2023 01 |  | základní |  | 0 | 0 | 0 | 0 | 0 | 4 | K | 2 |  |  |  | ROZPOCET | 0 | 0 | 0 | 0 | 0 | 1 | 0 | 4 | 1125259432
| PP |  | Podklad ze štěrkodrti ŠD s rozprostřením a zhutněním plochy přes 100 m2, po zhutnění tl. 300 mm | [14 empty] | PP | 2
| Online PSC |  | https://podminky.urs.cz/item/CS_URS_2023_01/564871116 | [14 empty] | Online PSC | 2
| VV |  | 2,6*1,76 |  | 4.576 | [12 empty] | VV | 2 | 2 | True | 1 | ROZPOCET
| D | 9 | Ostatní konstrukce a práce, bourání |  |  |  | 0 |  |  |  |  | 0 |  | 0.181 |  | 0 | 1 | D | 1 |  |  |  | ROZPOCET | [6 empty] | 0
10 | K | 936001001 | Montáž prvků městské a zahradní architektury hmotnosti do 0,1 t | kus | 1 |  | 0 | CS ÚRS 2023 01 |  | základní |  | 0 | 0 | 0 | 0 | 0 | 4 | K | 2 |  |  |  | ROZPOCET | 0 | 0 | 0 | 0 | 0 | 1 | 0 | 4 | 1544896427
| PP |  | Montáž prvků městské a zahradní architektury hmotnosti do 0,1 t | [14 empty] | PP | 2
| Online PSC |  | https://podminky.urs.cz/item/CS_URS_2023_01/936001001 | [14 empty] | Online PSC | 2
11 | M | 74910135 | koš odpadkový betonový vzhled dřeva rozměr 500x500x800mm | kus | 1 |  | 0 | CS ÚRS 2023 01 |  | základní |  | 0 | 0.181 | 0.181 | 0 | 0 | 8 | M | 2 |  |  |  | ROZPOCET | 0 | 0 | 0 | 0 | 0 | 1 | 0 | 4 | -1661829870
| PP |  | koš odpadkový betonový vzhled dřeva rozměr 500x500x800mm | [14 empty] | PP | 2
| D | PSV | Práce a dodávky PSV |  |  |  | 0 |  |  |  |  | 0 |  | 0.046 |  | 0 | 2 | D | 0 |  |  |  | ROZPOCET | [6 empty] | 0
| D | 762 | Konstrukce tesařské |  |  |  | 0 |  |  |  |  | 0 |  | 0 |  | 0 | 2 | D | 1 |  |  |  | ROZPOCET | [6 empty] | 0
12 | K | R002 | turistický přístřešek - kompletní dodávka | kpl | 1 |  | 0 |  |  | základní |  | 0 | 0 | 0 | 0 | 0 | 4 | K | 2 |  |  |  | ROZPOCET | 0 | 0 | 0 | 0 | 0 | 1 | 0 | 4 | 2060201102
| PP |  | turistický přístřešek - kompletní dodávka | [14 empty] | PP | 2
| VV |  | položka je určena pro kompletní dodávku turistického přístřešku u řeky Blaty ze smrkového dřeva s šikmou šindelovou střechou | [14 empty] | VV | 2 | 1 | True | 0 | ROZPOCET
| VV |  | s přípravou a spojovacím materiálum pro kotvení k U profilům zabetovnovaným do základové konstrukce | [14 empty] | VV | 2 | 1 | True | 0 | ROZPOCET
| VV |  | součástí položky je dodávka i montáž přístřešku | [14 empty] | VV | 2 | 1 | True | 0 | ROZPOCET
| VV |  | 1 |  | 1 | [12 empty] | VV | 2 | 2 | True | 1 | ROZPOCET
13 | K | R003 | Informační tabule | kpl | 1 |  | 0 |  |  | základní |  | 0 | 0 | 0 | 0 | 0 | 4 | K | 2 |  |  |  | ROZPOCET | 0 | 0 | 0 | 0 | 0 | 1 | 0 | 4 | -1970200363
| PP |  | Informační tabule | [14 empty] | PP | 2
| VV |  | položka je určena pro kompletní dodávku informační tabule turistického přístřešku | [14 empty] | VV | 2 | 1 | True | 0 | ROZPOCET
| VV |  | součástí položky je dodávka i montáž tabule | [14 empty] | VV | 2 | 1 | True | 0 | ROZPOCET
| VV |  | 1 |  | 1 | [12 empty] | VV | 2 | 2 | True | 1 | ROZPOCET
| D | 763 | Konstrukce suché výstavby |  |  |  | 0 |  |  |  |  | 0 |  | 0 |  | 0 | 2 | D | 1 |  |  |  | ROZPOCET | [6 empty] | 0
14 | K | 998763100 | Přesun hmot tonážní pro dřevostavby v objektech v do 6 m | t | 0.229 |  | 0 | CS ÚRS 2023 01 |  | základní |  | 0 | 0 | 0 | 0 | 0 | 16 | K | 2 |  |  |  | ROZPOCET | 0 | 0 | 0 | 0 | 0 | 1 | 0 | 16 | 849663719
| PP |  | Přesun hmot pro dřevostavby stanovený z hmotnosti přesunovaného materiálu vodorovná dopravní vzdálenost do 50 m v objektech výšky do 6 m | [14 empty] | PP | 2
| Online PSC |  | https://podminky.urs.cz/item/CS_URS_2023_01/998763100 | [14 empty] | Online PSC | 2
| D | 767 | Konstrukce zámečnické |  |  |  | 0 |  |  |  |  | 0 |  | 0.046 |  | 0 | 2 | D | 1 |  |  |  | ROZPOCET | [6 empty] | 0
15 | M | 13010818 | ocel profilová jakost S235JR (11 375) průřez U (UPN) 120 | t | 0.046 |  | 0 | CS ÚRS 2023 01 |  | základní |  | 0 | 1 | 0.046 | 0 | 0 | 32 | M | 2 |  |  |  | ROZPOCET | 0 | 0 | 0 | 0 | 0 | 1 | 0 | 16 | 254400882
| PP |  | ocel profilová jakost S235JR (11 375) průřez U (UPN) 120 | [14 empty] | PP | 2
| P |  | Poznámka k položce: Hmotnost: 13,43 kg/m | [14 empty] | P | 2
| VV |  | 1,7*2*(13,43/1000) |  | 0.046 | [12 empty] | VV | 2 | 2 | True | 1 | ROZPOCET
16 | K | R001 | vyvrtání kotevních otvorů, pozinkování a montáž (zabetonování) ocelových profilů U120 | kus | 2 |  | 0 |  |  | základní |  | 0 | 0 | 0 | 0 | 0 | 16 | K | 2 |  |  |  | ROZPOCET | 0 | 0 | 0 | 0 | 0 | 1 | 0 | 16 | -775991805
| PP |  | vyvrtání kotevních otvorů, pozinkování a montáž (zabetonování) ocelových profilů U120 | [14 empty] | PP | 2

## Seznam figur
SEZNAM FIGUR
Kód: | 202304
Stavba: | Tovačov – Ivaň, výstavba cyklostezky
Datum: | 20. 3. 2023
Kód | Popis | MJ | Výměra
IO-100.1 | Cyklostezka - úsek s vyloučeným provozem motorových vozidel
ohumusování |  | m2 | 2453.3
| nezpevněná krajnice a ohumusování dle kubaturového listu |  | 0
ohumusování | 2453,3 |  | 2453.3
Použití figury:
181006121 | Rozprostření zemin tl vrstvy do 0,1 m schopných zúrodnění ve sklonu přes 1:5 | m2 | 2453.3
121103111 | Skrývka zemin schopných zúrodnění v rovině a svahu do 1:5 | m3 | 245.33
162251102 | Vodorovné přemístění přes 20 do 50 m výkopku/sypaniny z horniny třídy těžitelnosti I skupiny 1 až 3 | m3 | 245.33
181451121 | Založení lučního trávníku výsevem pl přes 1000 m2 v rovině a ve svahu do 1:5 | m2 | 1962.64
181451123 | Založení lučního trávníku výsevem pl přes 1000 m2 ve svahu přes 1:2 do 1:1 | m2 | 490.66
182151111 | Svahování v zářezech v hornině třídy těžitelnosti I skupiny 1 až 3 strojně | m2 | 490.66
182251101 | Svahování násypů strojně | m2 | 245.33
00572470 | osivo směs travní univerzál | kg | 49.066
ornice |  | m3 | 245.33
| ohumusování*0,1 "odkop pro ohumusování |  | 245.33
ornice | Součet |  | 245.33
SKRYVKA_300mm |  | m3 | 4730.667
SKRYVKA_300mm | 1419,2/0,3 "skrývka svrchní vrstvy stávající polní cesty dle kubaturového listu |  | 4730.667
Použití figury:
113107223 | Odstranění podkladu z kameniva drceného tl přes 200 do 300 mm strojně pl přes 200 m2 | m2 | 4730.667
162751117 | Vodorovné přemístění přes 9 000 do 10000 m výkopku/sypaniny z horniny třídy těžitelnosti I skupiny 1 až 3 | m3 | 2695.305
162751119 | Příplatek k vodorovnému přemístění výkopku/sypaniny z horniny třídy těžitelnosti I skupiny 1 až 3 ZKD 1000 m přes 10000 m | m3 | 16171.83
171201231 | Poplatek za uložení zeminy a kamení na recyklační skládce (skládkovné) kód odpadu 17 05 04 | t | 4582.019
výkop_jamky |  | m3 | 0
výkop_jamky | Součet |  | 0
výkop_vozovka |  | m3 | 579.3
| 579,3 "výkopy komunikace dle kubaturového listu |  | 579.3
výkop_vozovka | Mezisoučet |  | 579.3
Použití figury:
122252206 | Odkopávky a prokopávky nezapažené pro silnice a dálnice v hornině třídy těžitelnosti I objem do 5000 m3 strojně | m3 | 579.3
162751117 | Vodorovné přemístění přes 9 000 do 10000 m výkopku/sypaniny z horniny třídy těžitelnosti I skupiny 1 až 3 | m3 | 2695.305
162751119 | Příplatek k vodorovnému přemístění výkopku/sypaniny z horniny třídy těžitelnosti I skupiny 1 až 3 ZKD 1000 m přes 10000 m | m3 | 16171.83
171201231 | Poplatek za uložení zeminy a kamení na recyklační skládce (skládkovné) kód odpadu 17 05 04 | t | 4582.019
výkop_výměna_podloží |  | m3 | 0
výkopy_rýhy2000 |  | m3 | 161.46
| vsakovací rýhy |  | 0
výkopy_rýhy2000 | (21+25)*0,9*3,9 |  | 161.46
Použití figury:
132251256 | Hloubení rýh nezapažených š do 2000 mm v hornině třídy těžitelnosti I skupiny 3 objem do 5000 m3 strojně | m3 | 161.46
162751117 | Vodorovné přemístění přes 9 000 do 10000 m výkopku/sypaniny z horniny třídy těžitelnosti I skupiny 1 až 3 | m3 | 2695.305
162751119 | Příplatek k vodorovnému přemístění výkopku/sypaniny z horniny třídy těžitelnosti I skupiny 1 až 3 ZKD 1000 m přes 10000 m | m3 | 16171.83
171201231 | Poplatek za uložení zeminy a kamení na recyklační skládce (skládkovné) kód odpadu 17 05 04 | t | 4582.019
výkopy_rýhy800 |  | m3 | 540.443
| (175,85-0,00)*0,3*0,8 |  | 42.204
| (237,19-175,85)*0,7*0,9 |  | 38.644
| (603,00-237,19)*0,3*0,8 |  | 87.794
| 2*(994,77-758,80)*0,3*0,8 |  | 113.266
| (2078,00-994,77)*0,3*0,8 |  | 259.975
| -(2+2+2)*0,3*0,8 "odečet křížení plynovodu |  | -1.44
výkopy_rýhy800 | Součet |  | 540.443
Použití figury:
132251104 | Hloubení rýh nezapažených š do 800 mm v hornině třídy těžitelnosti I skupiny 3 objem přes 100 m3 strojně | m3 | 540.443
162751117 | Vodorovné přemístění přes 9 000 do 10000 m výkopku/sypaniny z horniny třídy těžitelnosti I skupiny 1 až 3 | m3 | 2695.305
162751119 | Příplatek k vodorovnému přemístění výkopku/sypaniny z horniny třídy těžitelnosti I skupiny 1 až 3 ZKD 1000 m přes 10000 m | m3 | 16171.83
171201231 | Poplatek za uložení zeminy a kamení na recyklační skládce (skládkovné) kód odpadu 17 05 04 | t | 4582.019
zásyp_krajnic |  | m3 | 135.8
| zásyp zeminou, vhodná část z výkopu |  | 0
zásyp_krajnic | 135,8 "zásyp krajnic dle kubaturového listu |  | 135.8
Použití figury:
569903311 | Zřízení zemních krajnic se zhutněním | m3 | 135.8
162451106 | Vodorovné přemístění přes 1 500 do 2000 m výkopku/sypaniny z horniny třídy těžitelnosti I skupiny 1 až 3 | m3 | 276.698
167151111 | Nakládání výkopku z hornin třídy těžitelnosti I skupiny 1 až 3 přes 100 m3 | m3 | 135.8
171151103 | Uložení sypaniny z hornin soudržných do násypů zhutněných strojně | m3 | 140.898
zásyp_ŠD0_32 |  | m3 | 9.222
| zásyp ŠD frakce 0/32mm |  | 0
| (34,7-28,7)*0,08*2 |  | 0.96
| (58,7-52,7)*0,08*2 |  | 0.96
| (237,19-175,85)*0,05*2 |  | 6.134
| (1429,50-1422,20)*0,08*2 |  | 1.168
zásyp_ŠD0_32 | Mezisoučet |  | 9.222
Použití figury:
174151101 | Zásyp jam, šachet rýh nebo kolem objektů sypaninou se zhutněním | m3 | 711.125
58344171 | štěrkodrť frakce 0/32 | t | 15.677
zásyp_ŠD0_63 |  | m3 | 0
zásyp_ŠD32_63 |  | m3 | 200.104
| zásyp ŠD frakce 32/63mm |  | 0
| (237,19-175,85)*0,7*0,9 |  | 38.644
| (21+25)*0,9*3,9 |  | 161.46
zásyp_ŠD32_63 | Mezisoučet |  | 200.104
Použití figury:
174151101 | Zásyp jam, šachet rýh nebo kolem objektů sypaninou se zhutněním | m3 | 711.125
58343959 | kamenivo drcené hrubé frakce 32/63 | t | 340.177
zásyp_ŠD4_8 |  | m3 | 501.799
| zásyp ŠD frakce 4/8mm |  | 0
| (175,85-0,00)*0,3*0,8 |  | 42.204
| (603,00-237,19)*0,3*0,8 |  | 87.794
| 2*(994,77-758,80)*0,3*0,8 |  | 113.266
| (2078,00-994,77)*0,3*0,8 |  | 259.975
| -(2+2+2)*0,3*0,8 "odečet křížení plynovodu |  | -1.44
zásyp_ŠD4_8 | Mezisoučet |  | 501.799
Použití figury:
174151101 | Zásyp jam, šachet rýh nebo kolem objektů sypaninou se zhutněním | m3 | 711.125
58343810 | kamenivo drcené hrubé frakce 4/8 | t | 853.058
IO-100.1a | Cyklostezka - úsek s vyloučeným provozem motorových vozidel - dopravní značení
ohumusování |  | m2 | 2453.3
| nezpevněná krajnice a ohumusování dle kubaturového listu |  | 0
ohumusování | 2453,3 |  | 2453.3
ornice |  | m3 | 262.43
| ohumusování*0,1 "odkop pro ohumusování |  | 245.33
| 2*(3+3+3+3+3,5+3,5)*0,45 "křížení plynovodu |  | 17.1
ornice | Součet |  | 262.43
SKRYVKA_300mm |  | m3 | 4730.667
SKRYVKA_300mm | 1419,2/0,3 "skrývka svrchní vrstvy stávající polní cesty dle kubaturového listu |  | 4730.667
výkop_jamky |  | m3 | 1.28
| 8*(0,4*0,4*1) "základové patky sloupku svislého dopravního značení |  | 1.28
výkop_jamky | Součet |  | 1.28
Použití figury:
131252502 | Hloubení jamek do 0,5 m3 v hornině třídy těžitelnosti I skupiny 1 až 3 strojně | m3 | 1.28
162751117 | Vodorovné přemístění přes 9 000 do 10000 m výkopku/sypaniny z horniny třídy těžitelnosti I skupiny 1 až 3 | m3 | 1.28
162751119 | Příplatek k vodorovnému přemístění výkopku/sypaniny z horniny třídy těžitelnosti I skupiny 1 až 3 ZKD 1000 m přes 10000 m | m3 | 7.68
171201231 | Poplatek za uložení zeminy a kamení na recyklační skládce (skládkovné) kód odpadu 17 05 04 | t | 2.176
výkop_vozovka |  | m3 | 601.7
| 579,3 "výkopy komunikace dle kubaturového listu |  | 579.3
| (4*2+4*2+6*2)*(0,55+0,1+0,15) "výkop v místě plynovodu |  | 22.4
výkop_vozovka | Mezisoučet |  | 601.7
výkop_výměna_podloží |  | m3 | 1644.95
| (28,7-0,00)*2,8*0,3 |  | 24.108
| (34,7-28,7)*3,05*0,3 |  | 5.49
| (52,7-34,7)*2,8*0,3 |  | 15.12
| (58,7-52,7)*3,05*0,3 |  | 5.49
| (175,85-58,7)*2,8*0,3 |  | 98.406
| (237,19-175,85)*3,1*0,3 |  | 57.046
| (603,00-237,19)*2,8*0,3 |  | 307.28
| (780,00-758,80)*2,5*0,3 |  | 15.9
| (994,77-780,00)*3,27*0,3 |  | 210.689
| (1422,20-994,77)*2,8*0,3 |  | 359.041
| (1429,50-1422,20)*3,05*0,3 |  | 6.68
| (2078,00-1429,5)*2,8*0,3 |  | 544.74
| -(2+2+2)*2,8*0,3 "odečet křížení plynovodu |  | -5.04
výkop_výměna_podloží | Mezisoučet |  | 1644.95
výkopy_rýhy2000 |  | m3 | 161.46
| vsakovací rýhy |  | 0
výkopy_rýhy2000 | (21+25)*0,9*3,9 |  | 161.46
výkopy_rýhy800 |  | m3 | 540.443
| (175,85-0,00)*0,3*0,8 |  | 42.204
| (237,19-175,85)*0,7*0,9 |  | 38.644
| (603,00-237,19)*0,3*0,8 |  | 87.794
| 2*(994,77-758,80)*0,3*0,8 |  | 113.266
| (2078,00-994,77)*0,3*0,8 |  | 259.975
| -(2+2+2)*0,3*0,8 "odečet křížení plynovodu |  | -1.44
výkopy_rýhy800 | Součet |  | 540.443
zásyp_krajnic |  | m3 | 135.8
| zásyp zeminou, vhodná část z výkopu |  | 0
zásyp_krajnic | 135,8 "zásyp krajnic dle kubaturového listu |  | 135.8
zásyp_ŠD0_32 |  | m3 | 9.222
| zásyp ŠD frakce 0/32mm |  | 0
| (34,7-28,7)*0,08*2 |  | 0.96
| (58,7-52,7)*0,08*2 |  | 0.96
| (237,19-175,85)*0,05*2 |  | 6.134
| (1429,50-1422,20)*0,08*2 |  | 1.168
zásyp_ŠD0_32 | Mezisoučet |  | 9.222
zásyp_ŠD0_63 |  | m3 | 15.4
| zásyp ŠD frakce 0/63mm |  | 0
| (4*2+4*2+6*2)*0,55 "zásyp panelů v místě plynovodu |  | 15.4
zásyp_ŠD0_63 | Mezisoučet |  | 15.4
zásyp_ŠD32_63 |  | m3 | 200.104
| zásyp ŠD frakce 32/63mm |  | 0
| (237,19-175,85)*0,7*0,9 |  | 38.644
| (21+25)*0,9*3,9 |  | 161.46
zásyp_ŠD32_63 | Mezisoučet |  | 200.104
zásyp_ŠD4_8 |  | m3 | 501.799
| zásyp ŠD frakce 4/8mm |  | 0
| (175,85-0,00)*0,3*0,8 |  | 42.204
| (603,00-237,19)*0,3*0,8 |  | 87.794
| 2*(994,77-758,80)*0,3*0,8 |  | 113.266
| (2078,00-994,77)*0,3*0,8 |  | 259.975
| -(2+2+2)*0,3*0,8 "odečet křížení plynovodu |  | -1.44
zásyp_ŠD4_8 | Mezisoučet |  | 501.799
IO-100.1b | Cyklostezka - úsek s vyloučeným provozem motorových vozidel - výměna podloží
ohumusování |  | m2 | 2453.3
| nezpevněná krajnice a ohumusování dle kubaturového listu |  | 0
ohumusování | 2453,3 |  | 2453.3
ornice |  | m3 | 262.43
| ohumusování*0,1 "odkop pro ohumusování |  | 245.33
| 2*(3+3+3+3+3,5+3,5)*0,45 "křížení plynovodu |  | 17.1
ornice | Součet |  | 262.43
SKRYVKA_300mm |  | m3 | 4730.667
SKRYVKA_300mm | 1419,2/0,3 "skrývka svrchní vrstvy stávající polní cesty dle kubaturového listu |  | 4730.667
výkop_jamky |  | m3 | 2.864
| 8*(0,4*0,4*1) "základové patky sloupku svislého dopravního značení |  | 1.28
| 4*(0,6*0,6*1,1) "základové patky zábradlí |  | 1.584
výkop_jamky | Součet |  | 2.864
výkop_vozovka |  | m3 | 0
výkop_výměna_podloží |  | m3 | 1644.95
| (28,7-0,00)*2,8*0,3 |  | 24.108
| (34,7-28,7)*3,05*0,3 |  | 5.49
| (52,7-34,7)*2,8*0,3 |  | 15.12
| (58,7-52,7)*3,05*0,3 |  | 5.49
| (175,85-58,7)*2,8*0,3 |  | 98.406
| (237,19-175,85)*3,1*0,3 |  | 57.046
| (603,00-237,19)*2,8*0,3 |  | 307.28
| (780,00-758,80)*2,5*0,3 |  | 15.9
| (994,77-780,00)*3,27*0,3 |  | 210.689
| (1422,20-994,77)*2,8*0,3 |  | 359.041
| (1429,50-1422,20)*3,05*0,3 |  | 6.68
| (2078,00-1429,5)*2,8*0,3 |  | 544.74
| -(2+2+2)*2,8*0,3 "odečet křížení plynovodu |  | -5.04
výkop_výměna_podloží | Mezisoučet |  | 1644.95
Použití figury:
122252206 | Odkopávky a prokopávky nezapažené pro silnice a dálnice v hornině třídy těžitelnosti I objem do 5000 m3 strojně | m3 | 1644.95
162751117 | Vodorovné přemístění přes 9 000 do 10000 m výkopku/sypaniny z horniny třídy těžitelnosti I skupiny 1 až 3 | m3 | 1644.95
162751119 | Příplatek k vodorovnému přemístění výkopku/sypaniny z horniny třídy těžitelnosti I skupiny 1 až 3 ZKD 1000 m přes 10000 m | m3 | 9869.7
171201231 | Poplatek za uložení zeminy a kamení na recyklační skládce (skládkovné) kód odpadu 17 05 04 | t | 2796.415
564871116 | Podklad ze štěrkodrtě ŠD plochy přes 100 m2 tl. 300 mm | m2 | 5483.167
výkopy_rýhy2000 |  | m3 | 161.46
| vsakovací rýhy |  | 0
výkopy_rýhy2000 | (21+25)*0,9*3,9 |  | 161.46
výkopy_rýhy800 |  | m3 | 540.443
| (175,85-0,00)*0,3*0,8 |  | 42.204
| (237,19-175,85)*0,7*0,9 |  | 38.644
| (603,00-237,19)*0,3*0,8 |  | 87.794
| 2*(994,77-758,80)*0,3*0,8 |  | 113.266
| (2078,00-994,77)*0,3*0,8 |  | 259.975
| -(2+2+2)*0,3*0,8 "odečet křížení plynovodu |  | -1.44
výkopy_rýhy800 | Součet |  | 540.443
zásyp_krajnic |  | m3 | 135.8
| zásyp zeminou, vhodná část z výkopu |  | 0
zásyp_krajnic | 135,8 "zásyp krajnic dle kubaturového listu |  | 135.8
zásyp_ŠD0_32 |  | m3 | 9.222
| zásyp ŠD frakce 0/32mm |  | 0
| (34,7-28,7)*0,08*2 |  | 0.96
| (58,7-52,7)*0,08*2 |  | 0.96
| (237,19-175,85)*0,05*2 |  | 6.134
| (1429,50-1422,20)*0,08*2 |  | 1.168
zásyp_ŠD0_32 | Mezisoučet |  | 9.222
zásyp_ŠD0_63 |  | m3 | 15.4
| zásyp ŠD frakce 0/63mm |  | 0
| (4*2+4*2+6*2)*0,55 "zásyp panelů v místě plynovodu |  | 15.4
zásyp_ŠD0_63 | Mezisoučet |  | 15.4
zásyp_ŠD32_63 |  | m3 | 200.104
| zásyp ŠD frakce 32/63mm |  | 0
| (237,19-175,85)*0,7*0,9 |  | 38.644
| (21+25)*0,9*3,9 |  | 161.46
zásyp_ŠD32_63 | Mezisoučet |  | 200.104
zásyp_ŠD4_8 |  | m3 | 501.799
| zásyp ŠD frakce 4/8mm |  | 0
| (175,85-0,00)*0,3*0,8 |  | 42.204
| (603,00-237,19)*0,3*0,8 |  | 87.794
| 2*(994,77-758,80)*0,3*0,8 |  | 113.266
| (2078,00-994,77)*0,3*0,8 |  | 259.975
| -(2+2+2)*0,3*0,8 "odečet křížení plynovodu |  | -1.44
zásyp_ŠD4_8 | Mezisoučet |  | 501.799
IO-100.1c | Cyklostezka - úsek s vyloučeným provozem motorových vozidel - zábradlí
ohumusování |  | m2 | 2453.3
| nezpevněná krajnice a ohumusování dle kubaturového listu |  | 0
ohumusování | 2453,3 |  | 2453.3
ornice |  | m3 | 262.43
| ohumusování*0,1 "odkop pro ohumusování |  | 245.33
| 2*(3+3+3+3+3,5+3,5)*0,45 "křížení plynovodu |  | 17.1
ornice | Součet |  | 262.43
SKRYVKA_300mm |  | m3 | 4730.667
SKRYVKA_300mm | 1419,2/0,3 "skrývka svrchní vrstvy stávající polní cesty dle kubaturového listu |  | 4730.667
výkop_jamky |  | m3 | 1.584
| 4*(0,6*0,6*1,1) "základové patky zábradlí |  | 1.584
výkop_jamky | Součet |  | 1.584
Použití figury:
131252502 | Hloubení jamek do 0,5 m3 v hornině třídy těžitelnosti I skupiny 1 až 3 strojně | m3 | 1.584
162751117 | Vodorovné přemístění přes 9 000 do 10000 m výkopku/sypaniny z horniny třídy těžitelnosti I skupiny 1 až 3 | m3 | 1.584
162751119 | Příplatek k vodorovnému přemístění výkopku/sypaniny z horniny třídy těžitelnosti I skupiny 1 až 3 ZKD 1000 m přes 10000 m | m3 | 9.504
171201231 | Poplatek za uložení zeminy a kamení na recyklační skládce (skládkovné) kód odpadu 17 05 04 | t | 2.693
výkop_vozovka |  | m3 | 601.7
| 579,3 "výkopy komunikace dle kubaturového listu |  | 579.3
| (4*2+4*2+6*2)*(0,55+0,1+0,15) "výkop v místě plynovodu |  | 22.4
výkop_vozovka | Mezisoučet |  | 601.7
výkop_výměna_podloží |  | m3 | 0
výkopy_rýhy2000 |  | m3 | 161.46
| vsakovací rýhy |  | 0
výkopy_rýhy2000 | (21+25)*0,9*3,9 |  | 161.46
výkopy_rýhy800 |  | m3 | 540.443
| (175,85-0,00)*0,3*0,8 |  | 42.204
| (237,19-175,85)*0,7*0,9 |  | 38.644
| (603,00-237,19)*0,3*0,8 |  | 87.794
| 2*(994,77-758,80)*0,3*0,8 |  | 113.266
| (2078,00-994,77)*0,3*0,8 |  | 259.975
| -(2+2+2)*0,3*0,8 "odečet křížení plynovodu |  | -1.44
výkopy_rýhy800 | Součet |  | 540.443
zásyp_krajnic |  | m3 | 135.8
| zásyp zeminou, vhodná část z výkopu |  | 0
zásyp_krajnic | 135,8 "zásyp krajnic dle kubaturového listu |  | 135.8
zásyp_ŠD0_32 |  | m3 | 9.222
| zásyp ŠD frakce 0/32mm |  | 0
| (34,7-28,7)*0,08*2 |  | 0.96
| (58,7-52,7)*0,08*2 |  | 0.96
| (237,19-175,85)*0,05*2 |  | 6.134
| (1429,50-1422,20)*0,08*2 |  | 1.168
zásyp_ŠD0_32 | Mezisoučet |  | 9.222
zásyp_ŠD0_63 |  | m3 | 15.4
| zásyp ŠD frakce 0/63mm |  | 0
| (4*2+4*2+6*2)*0,55 "zásyp panelů v místě plynovodu |  | 15.4
zásyp_ŠD0_63 | Mezisoučet |  | 15.4
zásyp_ŠD32_63 |  | m3 | 200.104
| zásyp ŠD frakce 32/63mm |  | 0
| (237,19-175,85)*0,7*0,9 |  | 38.644
| (21+25)*0,9*3,9 |  | 161.46
zásyp_ŠD32_63 | Mezisoučet |  | 200.104
zásyp_ŠD4_8 |  | m3 | 501.799
| zásyp ŠD frakce 4/8mm |  | 0
| (175,85-0,00)*0,3*0,8 |  | 42.204
| (603,00-237,19)*0,3*0,8 |  | 87.794
| 2*(994,77-758,80)*0,3*0,8 |  | 113.266
| (2078,00-994,77)*0,3*0,8 |  | 259.975
| -(2+2+2)*0,3*0,8 "odečet křížení plynovodu |  | -1.44
zásyp_ŠD4_8 | Mezisoučet |  | 501.799
IO-100.1d | Cyklostezka - úsek s vyloučeným provozem motorových vozidel - ochrana plynovodu
ohumusování |  | m2 | 2453.3
| nezpevněná krajnice a ohumusování dle kubaturového listu |  | 0
ohumusování | 2453,3 |  | 2453.3
ornice |  | m3 | 17.1
| 2*(3+3+3+3+3,5+3,5)*0,45 "křížení plynovodu |  | 17.1
ornice | Součet |  | 17.1
SKRYVKA_300mm |  | m3 | 4730.667
SKRYVKA_300mm | 1419,2/0,3 "skrývka svrchní vrstvy stávající polní cesty dle kubaturového listu |  | 4730.667
výkop_jamky |  | m3 | 0
výkop_vozovka |  | m3 | 22.4
| (4*2+4*2+6*2)*(0,55+0,1+0,15) "výkop v místě plynovodu |  | 22.4
výkop_vozovka | Mezisoučet |  | 22.4
Použití figury:
122252206 | Odkopávky a prokopávky nezapažené pro silnice a dálnice v hornině třídy těžitelnosti I objem do 5000 m3 strojně | m3 | 22.4
162751117 | Vodorovné přemístění přes 9 000 do 10000 m výkopku/sypaniny z horniny třídy těžitelnosti I skupiny 1 až 3 | m3 | 22.4
162751119 | Příplatek k vodorovnému přemístění výkopku/sypaniny z horniny třídy těžitelnosti I skupiny 1 až 3 ZKD 1000 m přes 10000 m | m3 | 134.4
171201231 | Poplatek za uložení zeminy a kamení na recyklační skládce (skládkovné) kód odpadu 17 05 04 | t | 38.08
výkop_výměna_podloží |  | m3 | 0
výkopy_rýhy2000 |  | m3 | 161.46
| vsakovací rýhy |  | 0
výkopy_rýhy2000 | (21+25)*0,9*3,9 |  | 161.46
výkopy_rýhy800 |  | m3 | 540.443
| (175,85-0,00)*0,3*0,8 |  | 42.204
| (237,19-175,85)*0,7*0,9 |  | 38.644
| (603,00-237,19)*0,3*0,8 |  | 87.794
| 2*(994,77-758,80)*0,3*0,8 |  | 113.266
| (2078,00-994,77)*0,3*0,8 |  | 259.975
| -(2+2+2)*0,3*0,8 "odečet křížení plynovodu |  | -1.44
výkopy_rýhy800 | Součet |  | 540.443
zásyp_krajnic |  | m3 | 135.8
| zásyp zeminou, vhodná část z výkopu |  | 0
zásyp_krajnic | 135,8 "zásyp krajnic dle kubaturového listu |  | 135.8
zásyp_ŠD0_32 |  | m3 | 0
zásyp_ŠD0_63 |  | m3 | 15.4
| zásyp ŠD frakce 0/63mm |  | 0
| (4*2+4*2+6*2)*0,55 "zásyp panelů v místě plynovodu |  | 15.4
zásyp_ŠD0_63 | Mezisoučet |  | 15.4
Použití figury:
174151101 | Zásyp jam, šachet rýh nebo kolem objektů sypaninou se zhutněním | m3 | 17.56
58344197 | štěrkodrť frakce 0/63 | t | 26.18
zásyp_ŠD32_63 |  | m3 | 0
zásyp_ŠD4_8 |  | m3 | 0
IO-100.2 | Cyklostezka - úsek s povoleným provozem motorových vozidel
ohumusování |  | m2 | 247.2
| ohumusování dle kubaturového listu |  | 0
ohumusování | 247,2 |  | 247.2
Použití figury:
181006121 | Rozprostření zemin tl vrstvy do 0,1 m schopných zúrodnění ve sklonu přes 1:5 | m2 | 247.2
121103111 | Skrývka zemin schopných zúrodnění v rovině a svahu do 1:5 | m3 | 24.72
162251102 | Vodorovné přemístění přes 20 do 50 m výkopku/sypaniny z horniny třídy těžitelnosti I skupiny 1 až 3 | m3 | 24.72
181451121 | Založení lučního trávníku výsevem pl přes 1000 m2 v rovině a ve svahu do 1:5 | m2 | 222.48
181451123 | Založení lučního trávníku výsevem pl přes 1000 m2 ve svahu přes 1:2 do 1:1 | m2 | 24.72
182151111 | Svahování v zářezech v hornině třídy těžitelnosti I skupiny 1 až 3 strojně | m2 | 24.72
182251101 | Svahování násypů strojně | m2 | 24.72
00572470 | osivo směs travní univerzál | kg | 4.944
ornice |  | m3 | 24.72
| ohumusování*0,1 "odkop pro ohumusování |  | 24.72
ornice | Součet |  | 24.72
SKRYVKA_300mm |  | m3 | 558
SKRYVKA_300mm | 167,4/0,3 "skrývka svrchní vrstvy stávající polní cesty dle kubaturového listu |  | 558
Použití figury:
113107223 | Odstranění podkladu z kameniva drceného tl přes 200 do 300 mm strojně pl přes 200 m2 | m2 | 558
162751117 | Vodorovné přemístění přes 9 000 do 10000 m výkopku/sypaniny z horniny třídy těžitelnosti I skupiny 1 až 3 | m3 | 582.282
162751119 | Příplatek k vodorovnému přemístění výkopku/sypaniny z horniny třídy těžitelnosti I skupiny 1 až 3 ZKD 1000 m přes 10000 m | m3 | 3493.692
171201231 | Poplatek za uložení zeminy a kamení na recyklační skládce (skládkovné) kód odpadu 17 05 04 | t | 989.879
výkop_vozovka |  | m3 | 186
| 186 "výkopy komunikace dle kubaturového listu |  | 186
výkop_vozovka | Mezisoučet |  | 186
Použití figury:
122252206 | Odkopávky a prokopávky nezapažené pro silnice a dálnice v hornině třídy těžitelnosti I objem do 5000 m3 strojně | m3 | 380.631
162751117 | Vodorovné přemístění přes 9 000 do 10000 m výkopku/sypaniny z horniny třídy těžitelnosti I skupiny 1 až 3 | m3 | 582.282
162751119 | Příplatek k vodorovnému přemístění výkopku/sypaniny z horniny třídy těžitelnosti I skupiny 1 až 3 ZKD 1000 m přes 10000 m | m3 | 3493.692
171201231 | Poplatek za uložení zeminy a kamení na recyklační skládce (skládkovné) kód odpadu 17 05 04 | t | 989.879
výkop_výměna_podloží |  | m3 | 194.631
| (606,06-603,00)*(2,8+3,9)/2*0,3 |  | 3.075
| (665,76-606,06)*3,9*0,3 |  | 69.849
| (669,99-665,76)*3,4*0,3 |  | 4.315
| (687,89-683,08)*3,4*0,3 |  | 4.906
| (754,44-687,89)*3,9*0,3 |  | 77.864
| (758,80-754,44)*(2,8+3,9)/2*0,3 |  | 4.382
| (14,3+51,6+34,9)*0,3 |  | 30.24
výkop_výměna_podloží | Mezisoučet |  | 194.631
Použití figury:
122252206 | Odkopávky a prokopávky nezapažené pro silnice a dálnice v hornině třídy těžitelnosti I objem do 5000 m3 strojně | m3 | 380.631
162751117 | Vodorovné přemístění přes 9 000 do 10000 m výkopku/sypaniny z horniny třídy těžitelnosti I skupiny 1 až 3 | m3 | 582.282
162751119 | Příplatek k vodorovnému přemístění výkopku/sypaniny z horniny třídy těžitelnosti I skupiny 1 až 3 ZKD 1000 m přes 10000 m | m3 | 3493.692
171201231 | Poplatek za uložení zeminy a kamení na recyklační skládce (skládkovné) kód odpadu 17 05 04 | t | 989.879
564871116 | Podklad ze štěrkodrtě ŠD plochy přes 100 m2 tl. 300 mm | m2 | 648.77
výkopy_rýhy800 |  | m3 | 34.251
| (669,99-603,00)*0,3*0,8 |  | 16.078
| (758,80-683,08)*0,3*0,8 |  | 18.173
výkopy_rýhy800 | Součet |  | 34.251
Použití figury:
132251104 | Hloubení rýh nezapažených š do 800 mm v hornině třídy těžitelnosti I skupiny 3 objem přes 100 m3 strojně | m3 | 34.251
162751117 | Vodorovné přemístění přes 9 000 do 10000 m výkopku/sypaniny z horniny třídy těžitelnosti I skupiny 1 až 3 | m3 | 582.282
162751119 | Příplatek k vodorovnému přemístění výkopku/sypaniny z horniny třídy těžitelnosti I skupiny 1 až 3 ZKD 1000 m přes 10000 m | m3 | 3493.692
171201231 | Poplatek za uložení zeminy a kamení na recyklační skládce (skládkovné) kód odpadu 17 05 04 | t | 989.879
zásyp_ŠD4_8 |  | m3 | 34.251
| zásyp ŠD frakce 4/8mm |  | 0
| (669,99-603,00)*0,3*0,8 |  | 16.078
| (758,80-683,08)*0,3*0,8 |  | 18.173
zásyp_ŠD4_8 | Součet |  | 34.251
Použití figury:
174151101 | Zásyp jam, šachet rýh nebo kolem objektů sypaninou se zhutněním | m3 | 34.251
58343810 | kamenivo drcené hrubé frakce 4/8 | t | 58.227
IO-101.1 | Mobiliář a drobné objekty – úsek s vyloučeným provozem motorových vozidel
ohumusování |  | m2 | 2453.3
výkop_výměna_podloží |  | m3 | 1644.95