## Celkem
Modernizace jazykové a venkovní učebny – dodávka IT Obec Mysločovice, Mysločovice 21, 763 01 Petr Jurášek, starosta obce starosta@myslocovice.cz, tel. 725 121 125
Údaje o zadavateli, infromace o termínu odevzdání nabídky, zodpovědné osoby pro případné dotazy
Zde vyplňte údaje o Vaší firmě (název, adresa, IČO, zodpovědná osoba, kontakt telefon + e-mail).
Popis |  | Cena
Hardware a software |  | 0
Celková cena zakázky bez DPH | 0
Legenda:
Pole označené touto barvou je určeno pro firmu, která pokládá nabídku

## Hardware a software
Typ | Položka | Popis | MJ | Množství | J.cena [CZK] | Cena celkem [CZK] | Cenová soustava
IT vybavení odborné učebny | [6 empty] | 0
Pracovní stanice | [6 empty] | 0
katalogový list | 1 | Učitelský počítač Mini PC s OS Windows 11 Pro, alespoň 16GB RAM DDR4, min. 512GB SSD, M.2, CPU min. benchmark 13214, integrovaná grafická karta, min. 1Gbps ethernet, Wi-Fi 802.11ax/ac/a/b/g/n, BT, 1x HDMI, 1x DP, 2x USB 3.2, audio combo jack, USB-C +, adaptivesync, HDR, IPS, LED, 2560x1440, 4ms, HDMI, DP, USB-C, VESA 100x100, naklápění Pivot, černý + klávesnice, myš, montáže a konfigurace, záruka 5let, včetně licence Class Room Manager, včetně dopravy instalace a zapojení | ks | 1 |  | 0 | 0
katalogový list | 2 | Učitelský dotykový notebook 14" notebook pro řízení výuku, OS Windows 11 Pro EDU, alespoň 8GB DDR4 RAM, min. 512GB SSD, M.2, integrovaný UHD, dotykový displej, 14", 1920x1200, 16:10 IPS, podsvícená klávesnice, integrovaný stylus v těle PC, USB-C porty, HDMI, čtečka otisku prstů, Wi-Fi 802.11ax, BT, včetně montáže a konfigurace, záruka 5 let, včetně licence Class Room Manager, včetně dopryvy, instalace a zapojení | ks | 1 |  | 0 | 0
katalogový list | 3 | Žákovský počítač Mini PC s OS Windows 11 Pro, alespoň 8GB RAM DDR4, min. 512GB SSD, M.2, CPU min. benchmark 13214, integrovaná grafická karta, min. 1Gbps ethernet, Wi-Fi 802.11ax/ac/a/b/g/n, BT, 1x HDMI, 1x DP, 2x USB 3.2, audio combo jack, USB-C +, 1920x1080, 100 Hz, BlueLightShield, VESA 100x100, HDMI, DP, reproduktory, Audio IN/OUT, Pivot, stříbrný + klávesnice, myš, montáž a konfigurace, záruka 5let, včetně licence Class Room Manager, včetně dopravy, instalace a zapojení | ks | 24 |  | 0 | 0
katalogový list | 4 | Monitor žák + učitel 24" IPS monitor, obnovovací frekvence minimálně 100Hz, HAS, PIVOT, flicker free + blue light, reproduktory, LED, Full HD, 16:9, povrch displeje matte finish, kontras alespoň 1300:1, odezva max. 0,4 ms, pozorovací úhly178°/178°, minimálně 16,7 mln barev, min. 1x HDMI, DP, USB HUB x4 3.2 GEN 1, HDCP, konektor pro sluchátka, VESA, včetně instalace a zapojení, včetně dopravy, instalace a zapojení | ks | 25 |  | 0 | 0
katalogový list | 5 | Sluchátka s mikrofonem Systémový náhlavní set sluchátek s mikrofonem, provedení z pružného polyetylénu které je odolné hrubému zacházení, uzavřená stereofonní sluchátka, kondenzátorový mikrofon, polstrovaný a nastavitelný náhlavní most, Min. parametry: Sluchátka: freq. rozsah 30 Hz - 18 kHz, citlivost 95 dB SPL/1mW, Mikrofon: freq. rozsah 120 Hz - 16 kHz, citlivost -45 ± 3dBV dBV, odstup signál/šum 52 dBA, konektory: 1x 3,5mm stereo jack - mikrofon, 1x USB - sluchátka, kabel 1,5 m, váha max. 0,3 kg, včetně dopravy, instalace a zapojení | ks | 25 |  | 0 | 0
Displej, tabule a projekční zařízení | [6 empty] | 0
katalogový list | 6 | Interaktivní sestava Dotykového displeje a tabule na fixy, dotykový displej 86", HDMI, přenos přes LAN/Wi-Fi, plug and play, Android 11, 40 dotyků najednou, nezávislý posuv tabule a displeje, tabule předsazená před displej, tabule keramická 350x100 cm, bílá, umístění na pylony | ks | 1 |  | 0 | 0
| 7 | Montáž a konfigurace displeje | j | 1 |  | 0 | 0
katalogový list | 8 | Laserový projektor Technologie 3LCD, RGB se závěrkou s kapalnými krystaly, alespoň 1000 lumenů, FHD. 16:9, laser, alespoň 2x HDMI, USB, adudiovýstup mini-jack, včetně reproduktorů | ks | 1 |  | 0 | 0
katalogový list | 9 | Projekční plátno Promítací plátno mechanické roletové, rozměr 264,2 cm × 148,6 cm, úhlopříčka 120", poměr stran 16:9 | ks | 1 |  | 0 | 0
katalogový list | 10 | Přípojný panel audio Propojovací kabel Stereo Jack 3,5mm - Stereo Jack 3,5mm, průřez 28 AWG, spirálové stínění, bezkyslíkatá měď, konektory s pozlacenými kontakty, délka 3m alespoň 1x Mic vstup (XLR), 1x stereo Line vstup (Jack 3,5mm), nezávislé nastavení úrovně pro každý vstup s možností mixování. Skryté DIP přepínače pro volbu režimu stereo/mono, volitelný Lo-Cut filtr a phantomové napájení pro mikrofonní vstup. Připojení datovým kabelem kategorie CAT5E nebo vyšší až na vzdálenost 100m barva černá | ks | 1 |  | 0 | 0
katalogový list | 11 | Aktivní set reproduktorů Aktivní set 2ks 2-pásmových reproduktorů, 5,25" woofer s polypropylen, membránou, bas-reflexová ozvučnice, max. SPL 105dB @ 1m, frekvenční rozsah 80Hz-20kHz @ ±3dB, vyzařovací úhel 210°x205° (prům. -6dB @ 100Hz-10kHz). 2kanálový výkonový zesilovač 2x40W s integrovaným DSP procesorem, digitální topologie Class-D s vysokou účinností přes 80%, spínaný zdroj, volitelný automatický Standby režim s odběrem <0,35W, musí splňovat specifikaci Energy Star. Vstupy 1x stereo symetrický Euroblock + 1x stereo nesymetrický Jack 3,5mm s regulací vstupní citlivosti v rozsahu -4~20dB, 1x vstup RJ45 pro nástěnný ovládací a přípojný panel se vstupy Mic / Jack 3,5mm a Bluetooth (zvl. přísl.), 2x přepínač stereo/mono režimu a Standby režimu, regulace úrovně master hlasitosti + 2pásmové korekce. Napájení 100-240VAC / 50-60Hz. Integrovaná ocelová montážní konzola je zapuštěna pod vrchní a spodní stěnou reproboxu a ponechává tak vnější povrch reproboxu opticky čistý. Montážní konzola umožňuje natočení reproboxu až o ±45° (až 90°pomocí volitelné konzoly MBK455 - zvl. přísl.) a je oboustranně zkosená pod úhlem 45° pro možnost instalace reproboxu do rohu mezi kolmými stěnami nebo stěnou a stropem. Integrovaný závitový bod M6 pro montáž pojistného ocelového lanka. Možnost vertikální i horizontální instalace. Tělo z ABS plastu odolného proti UV záření, mřížka práškově lakovaná ocel podložená průzvučnou tkaninou, barva černá | ks | 1 |  | 0 | 0
| 12 | Montáž tabule, reprodukturů včetně kabeláže pod povrch, zapojení a dopravy | j | 1 |  | 0 | 0
Software/hardware | [6 empty] | 0
odkaz na nabízený SW | 13 | Software pro odborné učebny Prostředí pro učitele a žáky umožňující plnohodnotnou výuku cizího jazyka v učebně i v prostředí cloudu. Možnost synchronní i asynchronní práce, kompatibilita se všemi běžnými operačními systémy (Windows, MacOS, iOS, Chrome, Android), zařazování studentů do skupin, zasílání podkladů a sdílení souborů, možnost mluvit s jednotlivými žáky i celými skupinami, chat, tvorba a sdílení testů a cvičení, možnost vkládání vlastních audio souborů a videí, výukové kartičky, doplňovací cvičení, otázky a odpovědi s výběrem z možností, hodnocení testů a zpětná vazba, automatické bodování vybraných typů cvičení, výuka správné výslovnosti s automatickou zpětnou vazbou, možnost volby nativního hlasu sdílení webové kamery, nahrávání hlasu studentů, zpětná vazba učitele formou audio nahrávky i textové odpovědi. Pravidelné aktualizace v ceně min. po dobu 5-let. zapojení a dopravy + školení | lic. | 24 |  | 0 | 0
katalogový list | 14 | VoIP přístroj s podporou videa VoIP telefon s dotykovou 7" obrazovkou s rozlišením 800x1280, vybaven kamerou, dva mikrofony, PoE napájení, Wi-Fi, BT 5.0, Androind OS, podpora videa, minálně dva síťové porty 10/100/1000 Mbps, USB port, české menu, uživatelsky nastavení telefonu, cena včetně připojení k místní ústředně a nastavení | ks | 3 |  | 0 | 0
katalogový list | 15 | VoIP přístroj VoIP telefon s barevným LCD displejem, minimálně 4 funkční klávesy, alespoň 2 SIP účty, PoE napájení, podpora HD audia, podpora kodeků G.722 a Opus, VPK, alespoň 2000 kontaků, podpora automatické kofngiurace z ústředny, cena včetně připojení k místní ústředně a nastavení | ks | 8 |  | 0 | 0
katalogový list | 16 | Interkom Bezpečnostní interkom s minimálně jednou FullHD kamerou s nočním IR přísvitem, podpora videoanalýzy, úhel min. 138°, WDR, podpora čtení QR kódu, rozlišení JPEG alespoň 1280 x 960 px, rozlišení videohovoru alespoň 640 x 480 px, podpora SIP 2.0 protokolu a kodeků G.711, G.729, G.722, L16/16 kHz, minimálně 1 tlačítko, integrovaná duální čtečka 125 kHz i 13,56 MHz, napájení přes PoE 802.3af, NC/NO kontakty, aktivní spínač 12 V DC, podpora protokolů HCP opt. 66, ONVIF, SMTP, 802.1x, RTSP, RTP, TFTP, HTTP, HTTPS, Syslog, dodávka včetně instalačních rámečků a montáže na povrch, barva černá, připojení do centrální správy, kompatibilní se současně provozovaným řešení | ks | 1 |  | 0 | 0
katalogový list | 17 | Čtečka Čtečka RFID karet, podpora EM 125kHZ a MF 13.56MHz, NFC, napájená přes PoE 802.3af, integrovaný aktivní spínač na 12V DC alespoň do zátěže 600 mA, NO/NC přepínací kontakty, stavová LED, bzučák, nejlépe tvrzené sklo s odolným plastem, rozměry maximálně do 50x133x27, montáž na zeď, IP55, IK07, podporované protoly DHCP opt. 66, SMTP, TFTP, HTTP, HTTPS, Syslog, barva černá, připojení do centrální správy, kompatibilní se současně používaným řešení | ks | 5 |  | 0 | 0
0
Aktivní síťová infrastruktura | [6 empty] | 0
katalogový list | 18 | Přepínač 24 portů Rozhraní: 24x100/1000 RJ-45, 4 x 10G SFP+. Přenos 128 Gbps.,L2+L3, MAB, monitorování serveru RADIUS. Podpora ACL (IPv4 a IPv6) a seznam povolených MAC (16.000). Single-Host/Multi-Domain/Multi-Host/Multi Authentication, Quality-of-Service (QoS), sledování DHC. Změna oprávnění (CoA) a podpora účtování RADIUS. Dynamická kontrola ARP. Rapid Spanning Tree, BPDU. Konfigurace VLAN na port. Administrativní role se správou bezpečnostních zásad. Podpora vyměnitelných, redundantních napájecích zdrojů. Doživotní záruka na hardware . Správa portů z ovládacího panelu založeného na GUI. Statistiky využití podle portů a jednotlivých klientů. Automatická e-mailová upozornění na výpadek napájení, výpadky, nadměrné chyby vrstvy 1, změny konfigurace. Nástroje pro vzdálenou diagnostiku. Správa založená na rolích. Upgrade firmwaru z cloudu. Zero-touch provisioning. Možnost stohování (8). Link Aggregation Control Protocol (LACP) s podporou Multichassis (MLAG). Podpora statického a dynamického směrování s možnostmi přenosu DHCP a schopností serveru. Podpora hlasové VLAN, CDP, LLDP, OSPFv2. Zrcadlení portů. IGMP Snooping. Vzdálené testování kabelů, snímání paketů a zjišťování klientů. Automatické a plánované aktualizace firmwaru. Integrované montážní konzoly pro montáž do stojanu. DOdávka včetně 5 leté licence, Kompatibilní se stávajícím systém a připojení do totožné cloudové správy, včetně licence na 5 let | ks | 1 |  | 0 | 0
katalogový list | 19 | Přepínač 8 portů Rozhraní:8x100/1000 RJ-45, 2 x 1G SFP, L2+L3, MAB, monitorování serveru RADIUS. Podpora ACL (IPv4 a IPv6) a seznam povolených MAC (16.000). Single-Host/Multi-Domain/Multi-Host/Multi Authentication, Quality-of-Service (QoS), sledování DHC. Změna oprávnění (CoA) a podpora účtování RADIUS. Dynamická kontrola ARP. Rapid Spanning Tree, BPDU. Konfigurace VLAN na port. Administrativní role se správou bezpečnostních zásad. Podpora vyměnitelných, redundantních napájecích zdrojů. Doživotní záruka na hardware . Správa portů z ovládacího panelu založeného na GUI. Statistiky využití podle portů a jednotlivých klientů. Automatická e-mailová upozornění na výpadek napájení, výpadky, nadměrné chyby vrstvy 1, změny konfigurace. Nástroje pro vzdálenou diagnostiku. Správa založená na rolích. Upgrade firmwaru z cloudu. Zero-touch provisioning. Možnost stohování (8). Link Aggregation Control Protocol (LACP) s podporou Multichassis (MLAG). Podpora statického a dynamického směrování s možnostmi přenosu DHCP a schopností serveru. Podpora hlasové VLAN, CDP, LLDP, OSPFv2. Zrcadlení portů. IGMP Snooping. Vzdálené testování kabelů, snímání paketů a zjišťování klientů. Automatické a plánované aktualizace firmwaru. Integrované montážní konzoly pro montáž do stojanu. Kompatibilní se stávajícím systém a připojení do totožné cloudové správy, včetně licence na 5 let | ks | 2 |  | 0 | 0
katalogový list | 20 | Wi-Fi přístupový bod Rádio pro přístup k 2.4 Ghz 802.11b/g/n/ax. 5 GHz 802.11a/n/ac/ax přístupové rádio pro klienty. 2,4 GHz a 5 GHz dvoupásmové WIDS/WIPS, spektrální analýza a rádiové analýzy polohy. 2,4 GHz Bluetooth Low Energy (BLE) rádio. Současný provoz všech čtyř rádií. Maximální agregovaná snímková frekvence: 1,7 Gbps. Integrovaná všesměrová anténa (zisk 5,4 dBi při 2,4 GHz, zisk 6 dBi při 5 GHz). Jednotlivé anténní prvky pro každé rádio. Napájení přes Ethernet: 37-47 V (kompatibilní s 802.af). Podpora MU-MIMO, beamforming, security scanning radio, band steering, hardvarově akcelerované šifrování, OFDMA, 160 MHz. Rozhraní: 1 x 10/100/1000 BASE-T Ethernet, 2×2:2 MU-MIMO s technologií beamforming, Bluetooth, 1 x gigabitový ethernetový port. Alternativní 12V DC vstup. Napájecí adaptér 802.3af PoE nebo DC. Spotřeba energie: max. 15 W (802,3af). Včetně veškerého standardního montážního hardwaru a bezpečnostních šroubů. Pevný bod zámku Kensington. Podomítková montážní deska s ochranou proti neoprávněné manipulaci. Integrovaný firewall vrstvy 7 se správou zásad mobilních zařízení. Upozornění na e-maily a textové zprávy při výpadku napájení, prostojích nebo změnách konfigurace. Integrovaná stavová brána firewall L3/L7, podpora standardu 802.1X/RADIUS a nativní integrace služby Active Directory. Kompatibilita s HIPAA a PCI. Flexibilní přístup pro hosty s izolací zařízení. Značení VLAN (802.1Q) a tunelování pomocí IPSec VPN. Hlášení o shodě s PCI. WEP, WPA, WPA2-PSK, WPA2-Enterprise s 802.1X, WPA3 - Personal, WPA3 - Enterprise, WPA3 - Enhanced Open (OWE). EAP-TLS, EAP-TTLS, EAP-MSCHAPv2, EAP-SIM. Šifrování TKIP a AES. Integrace správy podnikové mobility (EMM) a správy mobilních zařízení (MDM). Teleworker VPN, VPN site-to-site – víceoborová VPN s optimalizací WAN a filtrováním obsahu. Zabezpečený roaming: Roaming vrstvy 2 a vrstvy 3. Samoučící se aplikační analytický modul provozu. Vestavěné nástroje pro přihlašovací portály, blokování aplikací a utváření provozu, bezplatné a placené úrovně přístupu, integrované zpracování kreditních karet a generování předplacených kódů. Správa založená na rolích, automaticky plánované aktualizace firmwaru přes cloud., včetně montáže na steňu a licence na 5 let | ks | 2 |  | 0 | 0
Pasivní síťová infrastruktura | [6 empty] | 0
| 21 | Nástenný datový rozvaděč 19", velikost 9U, hloubka 400 mm, včetně PDU, dopravy a montáže | ks | 3 |  | 0 | 0
| 22 | Modulární patch panel pro 24 portů, 1U s vázací lištou | ks | 4 |  | 0 | 0
| 23 | Datový kabel U/FTP CAT6 LSOH | m | 650 |  | 0 | 0
| 24 | Keystone CAT6, včetně montáže | ks | 62 |  | 0 | 0
| 25 | CAT6 - 1 port + instalační box na povrch, včetně montáže | ks | 27 |  | 0 | 0
| 26 | CAT6 - 2 port bez instalačního boxu, včetně montáže | ks | 2 |  | 0 | 0
| 27 | Propojovací patch kabely CAT6, 1-5m, barevné | ks | 80 |  | 0 | 0
| 28 | Certifikované měření strukturované kabeláže, včetně měřících protokolů | ks | 31 |  | 0 | 0
| 29 | Optická vana včetně příslušenství a zakončení 4x simplexní vlákno, SC-APC (včetně pigtailu, spojky, ochrany sváru, svár) | ks | 3 |  | 0 | 0
| 30 | Univerzální optický kabel určený k závěsu DROP, SM 9/125, 12 vláken, G657A, LSOH, včetně tažení, kotev, spojovacího materiálu a lišt | m | 150 |  | 0 | 0
| 31 | Parapetní žlab PVC, 50x100, včetn bočních záslepek a montáže | m | 50 |  | 0 | 0
| 32 | CYKY 3x2,5, včetně montáže | m | 345 |  | 0 | 0
| 33 | Zásuvka profil 45,VEST.,16A,bílá, včetně zakončení a motnáže | ks | 50 |  | 0 | 0
| 34 | Prostupy | ks | 4 |  | 0 | 0
| 35 | Protipožární ucpávky | ks | 4 |  | 0 | 0
| 36 | Instalační materiál (spojovací mat., pásky, příchytky aj.) | j | 1 |  | 0 | 0