## Pokyny pro vyplnění
Pokyny pro vyplnění
Ve všech listech tohoto souboru můžete měnit pouze buňky s modrým pozadím. Jedná se o tyto údaje : - údaje o firmě - jednotkové ceny položek zadané na maximálně dvě desetinná místa

## Stavba
#RTSROZP# | Položkový rozpočet stavby
| Stavba: |  | 11 | CYKLOSTEZKA DRUŽSTEVNÍ, LUHAČOVICE
| Objednatel: |  | Město Luhačovice |  |  |  | IČO: | 00284165
|  |  | nám. 28. října 543 |  |  |  | DIČ: | CZ00284165
|  |  | 76326 | Luhačovice
| Projektant: |  | NELL PROJEKT s.r.o. |  |  |  | IČO: | 29209081
|  |  | Zarámí 428 |  |  |  | DIČ: | CZ29209081
|  |  | 76001 | Zlín
| Zhotovitel: | [5 empty] | IČO:
DIČ:
Vypracoval:
| Rozpis ceny | [6 empty] | Celkem
HSV | HSV | [6 empty] | 0
PSV | PSV | [6 empty] | 0
MON | MON | [6 empty] | 0
VN | Vedlejší náklady | [6 empty] | 0
ON | Ostatní náklady | [6 empty] | 0
| Celkem | [6 empty] | 0
Rekapitulace daní
0 | Základ pro sníženou DPH |  |  | 15 | % | 0 |  |  | CZK
0 | Snížená DPH |  |  | 15 | % | 0 |  |  | CZK
0 | Základ pro základní DPH |  |  | 21 | % | 0 |  |  | CZK
0 | Základní DPH |  |  | 21 | % | 0 |  |  | CZK
0 | Zaokrouhlení |  |  |  |  | 0 |  |  | CZK
| Cena celkem bez DPH |  |  |  |  | 0 |  |  | CZK
0 | Cena celkem s DPH |  |  |  |  | 0 |  |  | CZK
|  | v |  |  | dne
|  |  | Za zhotovitele |  |  |  | Za objednatele
Rekapitulace dílčích částí
#CASTI>> | Číslo | Název |  |  | Základ pro sníženou DPH | Základ pro základní DPH | DPH celkem | Cena celkem | %
1 | Stavba |  |  |  | 0 | 0 | 0 | 0
2 | 1 | Vedlejší rozpočtové náklady |  |  | 0 | 0 | 0 | 0
3 | 1 | Vedlejší rozpočtové náklady - hlavní výdaje |  |  | 0 | 0 | 0 | 0
3 | 2 | Vedlejší rozpočtové náklady - doprovodné výdaje |  |  | 0 | 0 | 0 | 0
3 | 3 | Vedlejší rozpočtové náklady - nepřímé výdaje |  |  | 0 | 0 | 0 | 0
2 | 2 | CYKLOSTEZKA DRUŽSTEVNÍ, LUHAČOVICE |  |  | 0 | 0 | 0 | 0
3 | 1 | CYKLOSTEZKA DRUŽSTEVNÍ, LUHAČOVICE - hlavní výdaje |  |  | 0 | 0 | 0 | 0
3 | 2 | CYKLOSTEZKA DRUŽSTEVNÍ, LUHAČOVICE - nepřímé výdaje |  |  | 0 | 0 | 0 | 0
| Celkem za stavbu |  |  |  | 0 | 0 | 0 | 0 | 0
Rekapitulace dílů
| Číslo | Název |  |  | Typ dílu |  |  | Celkem | %
| 1 | Zemní práce |  |  | HSV |  |  | 0
| 5 | Komunikace |  |  | HSV |  |  | 0
| 8 | Trubní vedení |  |  | HSV |  |  | 0
| 91 | Doplňující práce na komunikaci |  |  | HSV |  |  | 0
| 93 | Dokončovací práce inženýrských staveb |  |  | HSV |  |  | 0
| 96 | Bourání konstrukcí |  |  | HSV |  |  | 0
| 99 | Staveništní přesun hmot |  |  | HSV |  |  | 0
| D96 | Přesuny suti a vybouraných hmot |  |  | PSU |  |  | 0
| VN | Vedlejší náklady |  |  | VN |  |  | 0
| Cena celkem | [6 empty] | 0 | 0
Note on D11: Název
Note on I11: IČO
Note on D12: Ulice
Note on I12: DIČ
Note on D13: PSČ
Note on E13: Místo

## VzorPolozky (hidden)
Položkový rozpočet
S:
O:
R:

## 1 1 Naklady
Položkový rozpočet | [27 empty] | #TypZaznamu#
S: | 11 | CYKLOSTEZKA DRUŽSTEVNÍ, LUHAČOVICE | [25 empty] | STA
O: | 1 | Vedlejší rozpočtové náklady | [22 empty] | NAK |  |  | OBJ
R: | 1 | Vedlejší rozpočtové náklady - hlavní výdaje | [25 empty] | ROZ
P.č. | Číslo položky | Název položky | MJ | Množství | Cena / MJ | Celkem | Dodávka | Dodávka celk. | Montáž | Montáž celk. | DPH | Cena s DPH | Hmotnost / MJ | Hmotnost celk.(t) | Dem. hmotnost / MJ | Dem. hmotnost celk.(t) | Ceník | Cen. soustava / platnost | Cenová úroveň | Nhod / MJ | Nhod celk. | Dodavatel | Typ položky | Stav položky
Díl: | VN | Vedlejší náklady |  |  |  | 0 |  | 0 |  | 0 |  | 0 |  | 0 |  | 0 |  |  |  |  | 0 | [6 empty] | DIL
1 | 005111020R | Vytyčení stavby | Soubor | 1 |  | 0 |  | 0 |  | 0 | 21 | 0 | 0 | 0 | 0 | 0 |  | RTS 23/ II | Indiv | 0 | 0 |  | VRN | Běžná |  |  |  | POL99_8
|  | Geodetické zaměření rohů stavby, stabilizace bodů a sestavení laviček. | [25 empty] | POP
|  | Vyhotovení protokolu o vytyčení stavby se seznamem souřadnic vytyčených bodů a jejich polohopisnými (S-JTSK) a výškopisnými (Bpv) hodnotami. | [25 empty] | POP | Vyhotovení protokolu o vytyčení stavby se seznamem souřadnic vytyčených bodů a jejich polohopisnými (S-JTSK) a výškopisnými (Bpv) hodnotami.
2 | 005111021R | Vytyčení inženýrských sítí | Soubor | 1 |  | 0 |  | 0 |  | 0 | 21 | 0 | 0 | 0 | 0 | 0 |  | RTS 23/ II | Indiv | 0 | 0 |  | VRN | Běžná |  |  |  | POL99_8
|  | Zaměření a vytýčení stávajících inženýrských sítí v místě stavby z hlediska jejich ochrany při provádění stavby. | [25 empty] | POP | Zaměření a vytýčení stávajících inženýrských sítí v místě stavby z hlediska jejich ochrany při provádění stavby.
3 | 00523 R | Zkoušky a revize | Soubor | 1 |  | 0 |  | 0 |  | 0 | 21 | 0 | 0 | 0 | 0 | 0 |  | RTS 23/ II | Indiv | 0 | 0 |  | VRN | Běžná |  |  |  | POL99_8
|  | Náklady zhotovitele, související s prováděním zkoušek a revizí předepsaných technickými normami, TP nebo objednatelem a které jsou pro provedení díla nezbytné. | [25 empty] | POP | Náklady zhotovitele, související s prováděním zkoušek a revizí předepsaných technickými normami, TP nebo objednatelem a které jsou pro provedení díla nezbytné.
|  | Např.: | [25 empty] | POP
|  | ČSN 72 1006 - Kontrola zhutnění zemin a sypanin | [25 empty] | POP
|  | ČSN 73 6175 - Měření a hodnocení nerovnosti povrchů vozovek | [25 empty] | POP
|  | ČSN 73 6192 - Rázové zatěžovací zkoušky vozovek a podloží | [25 empty] | POP
|  | ČSN EN 1610 - Provádění stok a kanalizačních přípojek a jejich zkoušení | [25 empty] | POP
|  | TKP 18 Beton pro konstrukce | [25 empty] | POP
|  | ČSN EN 206 Beton | [25 empty] | POP
|  | atd. | [25 empty] | POP
[26 empty] | 15 | 21 | DPH
| Celkem |  |  |  |  | 0 | [19 empty] | 0 | 0 | SUM
Poznámky uchazeče k zadání
POPUZIV
END
Note on S6: Jedná se o informaci, zda se jedná o položku, která je do rozpočtu zadána z cenové soustavy RTS, nebo vlastní.
Note on T6: Jedná se o název CÚ, která je zadána u položky rozpočtu

## 1 2 Naklady
Položkový rozpočet | [27 empty] | #TypZaznamu#
S: | 11 | CYKLOSTEZKA DRUŽSTEVNÍ, LUHAČOVICE | [25 empty] | STA
O: | 1 | Vedlejší rozpočtové náklady | [22 empty] | NAK |  |  | OBJ
R: | 2 | Vedlejší rozpočtové náklady - doprovodné výdaje | [25 empty] | ROZ
P.č. | Číslo položky | Název položky | MJ | Množství | Cena / MJ | Celkem | Dodávka | Dodávka celk. | Montáž | Montáž celk. | DPH | Cena s DPH | Hmotnost / MJ | Hmotnost celk.(t) | Dem. hmotnost / MJ | Dem. hmotnost celk.(t) | Ceník | Cen. soustava / platnost | Cenová úroveň | Nhod / MJ | Nhod celk. | Dodavatel | Typ položky | Stav položky
Díl: | VN | Vedlejší náklady |  |  |  | 0 |  | 0 |  | 0 |  | 0 |  | 0 |  | 0 |  |  |  |  | 0 | [6 empty] | DIL
1 | 005211030R | Dočasná dopravní opatření | Soubor | 1 |  | 0 |  | 0 |  | 0 | 21 | 0 | 0 | 0 | 0 | 0 |  | RTS 23/ II | Indiv | 0 | 0 |  | VRN | Běžná |  |  |  | POL99_8
|  | Náklady na vyhotovení návrhu dočasného dopravního značení, jeho projednání s dotčenými orgány a organizacemi, dodání dopravních značek a světelné signalizace, jejich rozmístění a přemísťování a jejich údržba v průběhu výstavby včetně následného odstranění po ukončení stavebních prací. | [25 empty] | POP | Náklady na vyhotovení návrhu dočasného dopravního značení, jeho projednání s dotčenými orgány a organizacemi, dodání dopravních značek a světelné signalizace, jejich rozmístění a přemísťování a jejich údržba v průběhu výstavby včetně následného odstranění po ukončení stavebních prací.
[26 empty] | 15 | 21 | DPH
| Celkem |  |  |  |  | 0 | [19 empty] | 0 | 0 | SUM
Poznámky uchazeče k zadání
POPUZIV
END
Note on S6: Jedná se o informaci, zda se jedná o položku, která je do rozpočtu zadána z cenové soustavy RTS, nebo vlastní.
Note on T6: Jedná se o název CÚ, která je zadána u položky rozpočtu

## 1 3 Naklady
Položkový rozpočet | [27 empty] | #TypZaznamu#
S: | 11 | CYKLOSTEZKA DRUŽSTEVNÍ, LUHAČOVICE | [25 empty] | STA
O: | 1 | Vedlejší rozpočtové náklady | [22 empty] | NAK |  |  | OBJ
R: | 3 | Vedlejší rozpočtové náklady - nepřímé výdaje | [25 empty] | ROZ
P.č. | Číslo položky | Název položky | MJ | Množství | Cena / MJ | Celkem | Dodávka | Dodávka celk. | Montáž | Montáž celk. | DPH | Cena s DPH | Hmotnost / MJ | Hmotnost celk.(t) | Dem. hmotnost / MJ | Dem. hmotnost celk.(t) | Ceník | Cen. soustava / platnost | Cenová úroveň | Nhod / MJ | Nhod celk. | Dodavatel | Typ položky | Stav položky
Díl: | VN | Vedlejší náklady |  |  |  | 0 |  | 0 |  | 0 |  | 0 |  | 0 |  | 0 |  |  |  |  | 0 | [6 empty] | DIL
1 | R4 | Úklid staveniště před protokolárním předáním a převzetím díla | soubor | 1 |  | 0 |  | 0 |  | 0 | 21 | 0 | 0 | 0 | 0 | 0 |  | Vlastní | Indiv | 0 | 0 |  | Práce | Běžná |  |  |  | POL1_
2 | R1 | Kompletační a koordinační činnost | soubor | 1 |  | 0 |  | 0 |  | 0 | 21 | 0 | 0 | 0 | 0 | 0 |  | Vlastní | Indiv | 0 | 0 |  | Práce | Běžná |  |  |  | POL1_
3 | R3 | Uvedení všech povrchů dotčených stavbou do původního stavu | soubor | 1 |  | 0 |  | 0 |  | 0 | 21 | 0 | 0 | 0 | 0 | 0 |  | Vlastní | Indiv | 0 | 0 |  | Práce | Běžná |  |  |  | POL1_
|  | Uvedení všech povrchů dotčených stavbou do původního stavu (komunikace, chodníky zeleň, příkopy, propustky), včetně opravy, údržby a průběžného čištění, kropení komunikací užívaných v průběhu stavby | [25 empty] | POP | Uvedení všech povrchů dotčených stavbou do původního stavu (komunikace, chodníky zeleň, příkopy, propustky), včetně opravy, údržby a průběžného čištění, kropení komunikací užívaných v průběhu stavby
4 | 005241020R | Geodetické zaměření skutečného provedení | Soubor | 1 |  | 0 |  | 0 |  | 0 | 21 | 0 | 0 | 0 | 0 | 0 |  | RTS 23/ II | Indiv | 0 | 0 |  | VRN | Běžná |  |  |  | POL99_8
|  | - náklady na provedení skutečného zaměření stavby v rozsahu nezbytném pro zápis změny do katastru nemovitostí. | [25 empty] | POP | - náklady na provedení skutečného zaměření stavby v rozsahu nezbytném pro zápis změny do katastru nemovitostí.
5 | 005241010R | Dokumentace skutečného provedení | Soubor | 1 |  | 0 |  | 0 |  | 0 | 21 | 0 | 0 | 0 | 0 | 0 |  | RTS 23/ II | Indiv | 0 | 0 |  | VRN | Běžná |  |  |  | POL99_8
|  | Náklady na vyhotovení dokumentace skutečného provedení stavby a její předání objednateli v požadované formě a požadovaném počtu. | [25 empty] | POP | Náklady na vyhotovení dokumentace skutečného provedení stavby a její předání objednateli v požadované formě a požadovaném počtu.
|  | - 2x vyhotovení - dokumentace v listinné a digitální podobě, zakreslení změn PD, vč. revizí, prohlášení o shodě apod. | [25 empty] | POP | - 2x vyhotovení - dokumentace v listinné a digitální podobě, zakreslení změn PD, vč. revizí, prohlášení o shodě apod.
|  | - 6x vyhotovéní - geometrický plán pro výkup pozemků - dokumentace v listinné a digitální podobě | [25 empty] | POP
6 | 005211040R | Užívání veřejných ploch a prostranství | Soubor | 1 |  | 0 |  | 0 |  | 0 | 21 | 0 | 0 | 0 | 0 | 0 |  | RTS 23/ II | Indiv | 0 | 0 |  | VRN | Běžná |  |  |  | POL99_8
|  | Náklady a poplatky spojené s užíváním veřejných ploch a prostranství, pokud jsou stavebními pracemi nebo souvisejícími činnostmi dotčeny, a to včetně užívání ploch v souvislosti s uložením stavebního materiálu nebo stavebního odpadu. | [25 empty] | POP | Náklady a poplatky spojené s užíváním veřejných ploch a prostranství, pokud jsou stavebními pracemi nebo souvisejícími činnostmi dotčeny, a to včetně užívání ploch v souvislosti s uložením stavebního materiálu nebo stavebního odpadu.
7 | R | Fotodokumentace stavby | soubor | 1 |  | 0 |  | 0 |  | 0 | 21 | 0 | 0 | 0 | 0 | 0 |  | Vlastní | Indiv | 0 | 0 |  | VRN | Běžná |  |  |  | POL99_8
|  | Fotodokumentace stavby před zahájením stavby, v průběhu výstavby a po stavbě. Zařazení fotek do fotoalba v časové posloupnosti a popisem činnosti a číslem objektů v listinné a digitální podobě. | [25 empty] | POP | Fotodokumentace stavby před zahájením stavby, v průběhu výstavby a po stavbě. Zařazení fotek do fotoalba v časové posloupnosti a popisem činnosti a číslem objektů v listinné a digitální podobě.
|  | Zhotovitel zaznamená průběh prací. Fotky budou dokládat postup prací po jednotlivých dnech a fakturovaných položkách, nasazení jednotlivých mechanizmů, prováděných zkouškách, bude předáno na CD s popisem po jednotlivých dnech. | [25 empty] | POP | Zhotovitel zaznamená průběh prací. Fotky budou dokládat postup prací po jednotlivých dnech a fakturovaných položkách, nasazení jednotlivých mechanizmů, prováděných zkouškách, bude předáno na CD s popisem po jednotlivých dnech.
8 | 005121 R | Zařízení staveniště | Soubor | 1 |  | 0 |  | 0 |  | 0 | 21 | 0 | 0 | 0 | 0 | 0 |  | RTS 23/ II | Indiv | 0 | 0 |  | VRN | Běžná |  |  |  | POL99_8
|  | Náklady spojené se zřízením přípojek energií k objektům zařízení staveniště, vybudování případných měřících odběrných míst a zařízení, případná příprava území pro objekty ZS a vlastní vybudování objektů ZS vč. oplocení, zabezpečení proti neoprávněnému vstupu nepovolaných osob. Provoz zařízení staveniště – náklady na vybavení objektů ZS, ostraha staveniště, osvětlení staveniště, náklady na energie v rámci provozu ZS, náklady na úklid v prostorách ZS, náklady na potřebnou údržbu a opravy na objektech ZS a na přípojkách energií. Odstranění objektů ZS včetně přípojek energií a jejich odvoz. Náklady na úpravu povrchů po odstranění ZS a úklid ploch ZS. | [25 empty] | POP | Náklady spojené se zřízením přípojek energií k objektům zařízení staveniště, vybudování případných měřících odběrných míst a zařízení, případná příprava území pro objekty ZS a vlastní vybudování objektů ZS vč. oplocení, zabezpečení proti neoprávněnému vstupu nepovolaných osob. Provoz zařízení staveniště – náklady na vybavení objektů ZS, ostraha staveniště, osvětlení staveniště, náklady na energie v rámci provozu ZS, náklady na úklid v prostorách ZS, náklady na potřebnou údržbu a opravy na objektech ZS a na přípojkách energií. Odstranění objektů ZS včetně přípojek energií a jejich odvoz. Náklady na úpravu povrchů po odstranění ZS a úklid ploch ZS.
[26 empty] | 15 | 21 | DPH
| Celkem |  |  |  |  | 0 | [19 empty] | 0 | 0 | SUM
Poznámky uchazeče k zadání
POPUZIV
END
Note on S6: Jedná se o informaci, zda se jedná o položku, která je do rozpočtu zadána z cenové soustavy RTS, nebo vlastní.
Note on T6: Jedná se o název CÚ, která je zadána u položky rozpočtu

## 2 1 Pol
Položkový rozpočet | [27 empty] | #TypZaznamu#
S: | 11 | CYKLOSTEZKA DRUŽSTEVNÍ, LUHAČOVICE | [25 empty] | STA
O: | 2 | CYKLOSTEZKA DRUŽSTEVNÍ, LUHAČOVICE | [22 empty] | STA |  |  | OBJ
R: | 1 | CYKLOSTEZKA DRUŽSTEVNÍ, LUHAČOVICE - hlavní výdaje | [25 empty] | ROZ
P.č. | Číslo položky | Název položky | MJ | Množství | Cena / MJ | Celkem | Dodávka | Dodávka celk. | Montáž | Montáž celk. | DPH | Cena s DPH | Hmotnost / MJ | Hmotnost celk.(t) | Dem. hmotnost / MJ | Dem. hmotnost celk.(t) | Ceník | Cen. soustava / platnost | Cenová úroveň | Nhod / MJ | Nhod celk. | Dodavatel | Typ položky | Stav položky
Díl: | 1 | Zemní práce |  |  |  | 0 |  | 0 |  | 0 |  | 0 |  | 298.7 |  | 402.89 |  |  |  |  | 202.32 | [6 empty] | DIL
1 | 113107640R00 | Odstranění podkladu nad 50 m2,kam.drcené tl.40 cm | m2 | 452.4 |  | 0 |  | 0 |  | 0 | 21 | 0 | 0 | 0 | 0.88 | 398.11 |  | RTS 23/ II | RTS 23/ II | 0.144 | 65.15 |  | Práce | Běžná |  |  |  | POL1_
|  | - bez poplatku na skládku, využití do dorovnání okolního terénu přímo na stavbě | [25 empty] | POP
|  | 452,4 |  | 452.4 | [23 empty] | VV | 0
2 | 113151319R00 | Fréz.živič.krytu nad 500 m2, s překážkami, tl.10cm | m2 | 7 |  | 0 |  | 0 |  | 0 | 21 | 0 | 0 | 0 | 0.22 | 1.54 |  | RTS 23/ II | RTS 23/ II | 0.0705 | 0.49 |  | Práce | Běžná |  |  |  | POL1_
|  | - bez poplatku na skládku, využití do sanací | [25 empty] | POP
3 | 113202111R00 | Vytrhání obrub obrubníků silničních, chodníkových, přídlažby | m | 12 |  | 0 |  | 0 |  | 0 | 21 | 0 | 0 | 0 | 0.27 | 3.24 |  | RTS 23/ II | RTS 23/ II | 0.123 | 1.48 |  | Práce | Běžná |  |  |  | POL1_
|  | 12 |  | 12 | [23 empty] | VV | 0
4 | 120901123RT3 | Bourání konstrukcí ze železobetonu v odkopávkách bagrem s kladivem | m3 | 2 |  | 0 |  | 0 |  | 0 | 21 | 0 | 0 | 0 | 0 | 0 |  | RTS 23/ II | RTS 23/ II | 1.37 | 2.74 |  | Práce | Běžná |  |  |  | POL1_
|  | skryté betony : 2 |  | 2 | [23 empty] | VV | 0
5 | 122202202R00 | Odkopávky pro silnice v hor. 3 do 1000 m3 | m3 | 180.96 |  | 0 |  | 0 |  | 0 | 21 | 0 | 0 | 0 | 0 | 0 |  | RTS 23/ II | RTS 23/ II | 0.223 | 40.35 |  | Práce | Běžná |  |  |  | POL1_
|  | komunikace : 452,4*0,1 |  | 45.24 | [23 empty] | VV | 0
|  | sanace : 452,4*0,3 |  | 135.72 | [23 empty] | VV | 0
6 | 162701105R00 | Vodorovné přemístění výkopku z hor.1-4 do 10000 m | m3 | 180.96 |  | 0 |  | 0 |  | 0 | 21 | 0 | 0 | 0 | 0 | 0 |  | RTS 23/ II | RTS 23/ II | 0.011 | 1.99 |  | Práce | Běžná |  |  |  | POL1_
|  | 180,96 |  | 180.96 | [23 empty] | VV | 0
7 | 167101102R00 | Nakládání výkopku z hor. 1 ÷ 4 v množství nad 100 m3 | m3 | 180.96 |  | 0 |  | 0 |  | 0 | 21 | 0 | 0 | 0 | 0 | 0 |  | RTS 23/ II | RTS 23/ II | 0.053 | 9.59 |  | Práce | Běžná |  |  |  | POL1_
|  | 180,96 |  | 180.96 | [23 empty] | VV | 0
8 | 171101121R00 | Uložení sypaniny z hornin nesoudržných kamenitých | m3 | 135.72 |  | 0 |  | 0 |  | 0 | 21 | 0 | 0 | 0 | 0 | 0 |  | RTS 23/ II | RTS 23/ II | 0.05 | 6.79 |  | Práce | Běžná |  |  |  | POL1_
|  | sanace v případě neúnosného podloží : 452,4*0,3 |  | 135.72 | [23 empty] | VV | 0
9 | 171201201R00 | Uložení sypaniny na skl.-sypanina na výšku přes 2m | m3 | 180.96 |  | 0 |  | 0 |  | 0 | 21 | 0 | 0 | 0 | 0 | 0 |  | RTS 23/ II | RTS 23/ II | 0.009 | 1.63 |  | Práce | Běžná |  |  |  | POL1_
10 | 180402111R00 | Založení trávníku parkového výsevem v rovině | m2 | 150 |  | 0 |  | 0 |  | 0 | 21 | 0 | 0 | 0 | 0 | 0 |  | RTS 23/ II | RTS 23/ II | 0.06 | 9 |  | Práce | Běžná |  |  |  | POL1_
11 | 181101102R00 | Úprava pláně v zářezech v hor. 1-4, se zhutněním | m2 | 452.4 |  | 0 |  | 0 |  | 0 | 21 | 0 | 0 | 0 | 0 | 0 |  | RTS 23/ II | RTS 23/ II | 0.018 | 8.14 |  | Práce | Běžná |  |  |  | POL1_
|  | 452,4 |  | 452.4 | [23 empty] | VV | 0
12 | 182001111R00 | Plošná úprava terénu, nerovnosti do 10 cm v rovině | m2 | 150 |  | 0 |  | 0 |  | 0 | 21 | 0 | 0 | 0 | 0 | 0 |  | RTS 23/ II | RTS 23/ II | 0.09 | 13.5 |  | Práce | Běžná |  |  |  | POL1_
13 | 183403114R00 | Obdělání půdy kultivátorováním v rovině | m2 | 150 |  | 0 |  | 0 |  | 0 | 21 | 0 | 0 | 0 | 0 | 0 |  | RTS 23/ II | RTS 23/ II | 0.001 | 0.15 |  | Práce | Běžná |  |  |  | POL1_
14 | 183403152R00 | Obdělání půdy vláčením, v rovině | m2 | 150 |  | 0 |  | 0 |  | 0 | 21 | 0 | 0 | 0 | 0 | 0 |  | RTS 23/ II | RTS 23/ II | 0.001 | 0.15 |  | Práce | Běžná |  |  |  | POL1_
15 | 568111111R00 | Zřízení vrstvy z geotextilie skl.do 1:5, š. do 3 m | m2 | 452.4 |  | 0 |  | 0 |  | 0 | 21 | 0 | 0 | 0 | 0 | 0 |  | RTS 23/ II | RTS 23/ II | 0.091 | 41.17 |  | Práce | Běžná |  |  |  | POL1_
|  | 452,4 |  | 452.4 | [23 empty] | VV | 0
16 | 00572410R | Směs travní parková II. mírná zátěž PROFI á 25 kg | kg | 3.75 |  | 0 |  | 0 |  | 0 | 21 | 0 | 0.001 | 0 | 0 | 0 | SPCM | RTS 23/ II | RTS 23/ II | 0 | 0 |  | Specifikace | Běžná |  |  |  | POL3_
|  | 150*0,025 |  | 3.75 | [23 empty] | VV | 0
17 | 583424002R | Kamenivo drcené 0/150 | t | 298.584 |  | 0 |  | 0 |  | 0 | 21 | 0 | 1 | 298.58 | 0 | 0 | SPCM | RTS 23/ II | RTS 23/ II | 0 | 0 |  | Specifikace | Běžná |  |  |  | POL3_
|  | 135,72*2,2 |  | 298.584 | [23 empty] | VV | 0
18 | 67352024R | Geotextilie silniční PK-Tex PP 40 186 g/m2 | m2 | 542.88 |  | 0 |  | 0 |  | 0 | 21 | 0 | 0.00022 | 0.12 | 0 | 0 | SPCM | RTS 23/ II | RTS 23/ II | 0 | 0 |  | Specifikace | Běžná |  |  |  | POL3_
|  | 452,4*1,2 |  | 542.88 | [23 empty] | VV | 0
Díl: | 5 | Komunikace |  |  |  | 0 |  | 0 |  | 0 |  | 0 |  | 458.94 |  | 0 |  |  |  |  | 71.4 | [6 empty] | DIL
19 | 564861111RT4 | Podklad ze štěrkodrti po zhutnění tloušťky 20 cm štěrkodrť frakce 0-63 mm | m2 | 452.4 |  | 0 |  | 0 |  | 0 | 21 | 0 | 0.441 | 199.51 | 0 | 0 |  | RTS 23/ II | RTS 23/ II | 0.029 | 13.12 |  | Práce | Běžná |  |  |  | POL1_
|  | 377*1,2 |  | 452.4 | [23 empty] | VV | 0
20 | 565141111RT2 | Podklad z obal kam.ACP 16+,ACP 22+,do 3 m,tl. 6 cm plochy 201-1000 m2 | m2 | 377 |  | 0 |  | 0 |  | 0 | 21 | 0 | 0.15826 | 59.66 | 0 | 0 |  | RTS 23/ II | RTS 23/ II | 0.056 | 21.11 |  | Práce | Běžná |  |  |  | POL1_
|  | plocha ze situace : 377 |  | 377 | [23 empty] | VV | 0
21 | 567122114R00 | Podklad z kameniva zpev.cementem SC C8/10 tl.15 cm | m2 | 414.7 |  | 0 |  | 0 |  | 0 | 21 | 0 | 0.38314 | 158.89 | 0 | 0 |  | RTS 23/ II | RTS 23/ II | 0.026 | 10.78 |  | Práce | Běžná |  |  |  | POL1_
|  | 377*1,1 |  | 414.7 | [23 empty] | VV | 0
22 | 573111113R00 | Postřik infiltrační s posypem, asfalt 1,5 kg/m2 | m2 | 377 |  | 0 |  | 0 |  | 0 | 21 | 0 | 0.00652 | 2.46 | 0 | 0 |  | RTS 23/ II | RTS 23/ II | 0.004 | 1.51 |  | Práce | Běžná |  |  |  | POL1_
|  | 377 |  | 377 | [23 empty] | VV | 0
23 | 573231125R00 | Postřik spojovací z KAE, množství zbytkového asfaltu 0,5 kg/m2 | m2 | 377 |  | 0 |  | 0 |  | 0 | 21 | 0 | 0.0005 | 0.19 | 0 | 0 |  | RTS 23/ II | RTS 23/ II | 0.002 | 0.75 |  | Práce | Běžná |  |  |  | POL1_
24 | 577131211RT3 | Beton asfalt. ACO 8,nebo ACO 11, do 3 m, tl. 4 cm plochy 101-200 m2 | m2 | 377 |  | 0 |  | 0 |  | 0 | 21 | 0 | 0.10141 | 38.23 | 0 | 0 |  | RTS 23/ II | RTS 23/ II | 0.064 | 24.13 |  | Práce | Běžná |  |  |  | POL1_
|  | ACO 11, plocha ze situace : 377 |  | 377 | [23 empty] | VV | 0
Díl: | 8 | Trubní vedení |  |  |  | 0 |  | 0 |  | 0 |  | 0 |  | 1.18 |  | 0 |  |  |  |  | 9.21 | [6 empty] | DIL
25 | 899231111R00 | Výšková úprava vstupu do 20 cm, zvýšení mříže | kus | 1 |  | 0 |  | 0 |  | 0 | 21 | 0 | 0.43382 | 0.43 | 0 | 0 |  | RTS 23/ II | RTS 23/ II | 3.839 | 3.84 |  | Práce | Běžná |  |  |  | POL1_
26 | 899331111R00 | Výšková úprava vstupu do 20 cm, zvýšení poklopu | kus | 1 |  | 0 |  | 0 |  | 0 | 21 | 0 | 0.43094 | 0.43 | 0 | 0 |  | RTS 23/ II | RTS 23/ II | 3.817 | 3.82 |  | Práce | Běžná |  |  |  | POL1_
27 | 899431111R00 | Výšková úprava do 20 cm, zvýšení krytu šoupěte | kus | 1 |  | 0 |  | 0 |  | 0 | 21 | 0 | 0.3159 | 0.32 | 0 | 0 |  | RTS 23/ II | RTS 23/ II | 1.551 | 1.55 |  | Práce | Běžná |  |  |  | POL1_
Díl: | 91 | Doplňující práce na komunikaci |  |  |  | 0 |  | 0 |  | 0 |  | 0 |  | 76.2 |  | 0 |  |  |  |  | 96.45 | [6 empty] | DIL
28 | 914001111R00 | Osazení svislé doprav.značky a sloupku, bet.základ | kus | 1 |  | 0 |  | 0 |  | 0 | 21 | 0 | 0.2508 | 0.25 | 0 | 0 |  | RTS 23/ II | RTS 23/ II | 0.818 | 0.82 |  | Práce | Běžná |  |  |  | POL1_
|  | 1 |  | 1 | [23 empty] | VV | 0
29 | 914001125R00 | Osazení svislé dopr.značky na sloupek nebo konzolu | kus | 2 |  | 0 |  | 0 |  | 0 | 21 | 0 | 0 | 0 | 0 | 0 |  | RTS 23/ II | RTS 23/ II | 0.2 | 0.4 |  | Práce | Běžná |  |  |  | POL1_
|  | 2 |  | 2 | [23 empty] | VV | 0
30 | 915711111R00 | Vodorovné značení dělicích čar 12 cm střík.barvou | m | 146 |  | 0 |  | 0 |  | 0 | 21 | 0 | 9e-05 | 0.01 | 0 | 0 |  | RTS 23/ II | RTS 23/ II | 0.022 | 3.21 |  | Práce | Běžná |  |  |  | POL1_
|  | Odkaz na mn. položky pořadí 35 : 146,00000 |  | 146 | [23 empty] | VV | 5
31 | 915721121R00 | Vodorovné značení stopčar,zeber atd.plastem,nehluč | m2 | 11 |  | 0 |  | 0 |  | 0 | 21 | 0 | 0.0037 | 0.04 | 0 | 0 |  | RTS 23/ II | RTS 23/ II | 0.36 | 3.96 |  | Práce | Běžná |  |  |  | POL1_
|  | Odkaz na mn. položky pořadí 33 : 11,00000 |  | 11 | [23 empty] | VV | 5
32 | 915791111R00 | Předznačení pro značení dělicí čáry,vodicí proužky | m | 146 |  | 0 |  | 0 |  | 0 | 21 | 0 | 0 | 0 | 0 | 0 |  | RTS 23/ II | RTS 23/ II | 0.012 | 1.75 |  | Práce | Běžná |  |  |  | POL1_
33 | 915791112R00 | Předznačení pro značení stopčáry, zebry, nápisů | m2 | 11 |  | 0 |  | 0 |  | 0 | 21 | 0 | 0 | 0 | 0 | 0 |  | RTS 23/ II | RTS 23/ II | 0.125 | 1.38 |  | Práce | Běžná |  |  |  | POL1_
|  | značení piktogramu "V20" : 10*1,1 |  | 11 | [23 empty] | VV | 0
34 | 917862111R00 | Osazení stojatého obrubníku betonového, s boční opěrou, do lože z betonu C 12/15 | m | 304 |  | 0 |  | 0 |  | 0 | 21 | 0 | 0.188 | 57.15 | 0 | 0 |  | RTS 23/ II | RTS 23/ II | 0.272 | 82.69 |  | Práce | Běžná |  |  |  | POL1_
|  | 304 |  | 304 | [23 empty] | VV | 0
35 | 919721211R00 | Dilatační spáry vkládané vyplněné asfalt. zálivkou | m | 7 |  | 0 |  | 0 |  | 0 | 21 | 0 | 0.0043 | 0.03 | 0 | 0 |  | RTS 23/ II | RTS 23/ II | 0.208 | 1.46 |  | Práce | Běžná |  |  |  | POL1_
36 | 919735112R00 | Řezání stávajícího živičného krytu tl. 5 - 10 cm | m | 7 |  | 0 |  | 0 |  | 0 | 21 | 0 | 0 | 0 | 0 | 0 |  | RTS 23/ II | RTS 23/ II | 0.037 | 0.26 |  | Práce | Běžná |  |  |  | POL1_
37 | 919735114R00 | Řezání stávajícího živičného krytu tl. 15 - 20 cm | m | 7 |  | 0 |  | 0 |  | 0 | 21 | 0 | 0 | 0 | 0 | 0 |  | RTS 23/ II | RTS 23/ II | 0.074 | 0.52 |  | Práce | Běžná |  |  |  | POL1_
38 | 40445032.AR | Značka dopr příkazová C1-C14b 700 fól 1, EG 7letá, 1xC08a, 1xC08b | kus | 2 |  | 0 |  | 0 |  | 0 | 21 | 0 | 0.0051 | 0.01 | 0 | 0 | SPCM | RTS 23/ II | RTS 23/ II | 0 | 0 |  | Specifikace | Běžná |  |  |  | POL3_
|  | C9a : 1 |  | 1 | [23 empty] | VV | 0
|  | C9b : 1 |  | 1 | [23 empty] | VV | 0
39 | 404459502R | Sloupek Fe pr. 60 pozinkovaný, l = 2500 mm | kus | 1 |  | 0 |  | 0 |  | 0 | 21 | 0 | 0 | 0 | 0 | 0 | SPCM | RTS 23/ II | RTS 23/ II | 0 | 0 |  | Specifikace | Běžná |  |  |  | POL3_
40 | 404459516R | Patka kotevní kompletní AP 60/4 | kus | 1 |  | 0 |  | 0 |  | 0 | 21 | 0 | 0 | 0 | 0 | 0 | SPCM | RTS 23/ II | RTS 23/ II | 0 | 0 |  | Specifikace | Běžná |  |  |  | POL3_
41 | 404459534R | Svorka upínací US na sloupek pr. 60 nebo 70 mm | kus | 4 |  | 0 |  | 0 |  | 0 | 21 | 0 | 0 | 0 | 0 | 0 | SPCM | RTS 23/ II | RTS 23/ II | 0 | 0 |  | Specifikace | Běžná |  |  |  | POL3_
42 | 404459540R | Víčko pr. 60 mm | kus | 1 |  | 0 |  | 0 |  | 0 | 21 | 0 | 0 | 0 | 0 | 0 | SPCM | RTS 23/ II | RTS 23/ II | 0 | 0 |  | Specifikace | Běžná |  |  |  | POL3_
43 | 59217421R | Obrubník chodníkový ABO 14-10 v. 250 x 100 x 1000 mm přírodní | kus | 301 |  | 0 |  | 0 |  | 0 | 21 | 0 | 0.06 | 18.06 | 0 | 0 | SPCM | RTS 23/ II | RTS 23/ II | 0 | 0 |  | Specifikace | Běžná |  |  |  | POL3_
44 | 59217476R | Obrubník silniční nájezdový výška 150 mm, 1000 x 150 mm šedý | kus | 8 |  | 0 |  | 0 |  | 0 | 21 | 0 | 0.0483 | 0.39 | 0 | 0 | SPCM | RTS 23/ II | RTS 23/ II | 0 | 0 |  | Specifikace | Běžná |  |  |  | POL3_
|  | 8 |  | 8 | [23 empty] | VV | 0
45 | 59217480R | Obrubník silniční přechodový L výška 150 - 250 mm, 1000 x 150 mm šedý | kus | 2 |  | 0 |  | 0 |  | 0 | 21 | 0 | 0.067 | 0.13 | 0 | 0 | SPCM | RTS 23/ II | RTS 23/ II | 0 | 0 |  | Specifikace | Běžná |  |  |  | POL3_
46 | 59217481R | Obrubník silniční přechodový P výška 150 - 250 mm, 1000 x 150 mm šedý | kus | 2 |  | 0 |  | 0 |  | 0 | 21 | 0 | 0.067 | 0.13 | 0 | 0 | SPCM | RTS 23/ II | RTS 23/ II | 0 | 0 |  | Specifikace | Běžná |  |  |  | POL3_
Díl: | 93 | Dokončovací práce inženýrských staveb |  |  |  | 0 |  | 0 |  | 0 |  | 0 |  | 0 |  | 0 |  |  |  |  | 0.11 | [6 empty] | DIL
47 | 938908411R00 | Očištění povrchu krytu saponátovým roztokem | m2 | 7 |  | 0 |  | 0 |  | 0 | 21 | 0 | 1e-05 | 0 | 0 | 0 |  | RTS 23/ II | RTS 23/ II | 0.016 | 0.11 |  | Práce | Běžná |  |  |  | POL1_
Díl: | 96 | Bourání konstrukcí |  |  |  | 0 |  | 0 |  | 0 |  | 0 |  | 0 |  | 0 |  |  |  |  | 0 | [6 empty] | DIL
48 | 979096211R00 | Drcení stavební suti mobilní drticí jednotkou | t | 6.6 |  | 0 |  | 0 |  | 0 | 21 | 0 | 0 | 0 | 0 | 0 |  | RTS 23/ II | RTS 23/ II | 0 | 0 |  | Práce | Běžná |  |  |  | POL1_
|  | místo drcení zajistí investor vzdálenost do 5 km od stavby, pro zpětné využití do sanací | [25 empty] | POP
|  | 12*0,15+2*2,4 |  | 6.6 | [23 empty] | VV | 0
Díl: | 99 | Staveništní přesun hmot |  |  |  | 0 |  | 0 |  | 0 |  | 0 |  | 0 |  | 0 |  |  |  |  | 26.19 | [6 empty] | DIL
49 | 998222011R00 | Přesun hmot, pozemní komunikace, kryt z kameniva | t | 646.93 |  | 0 |  | 0 |  | 0 | 21 | 0 | 0 | 0 | 0 | 0 |  | RTS 23/ II | RTS 23/ II | 0.02 | 12.94 |  | Práce | Běžná |  |  |  | POL1_
50 | 998223011R00 | Přesun hmot, pozemní komunikace, kryt dlážděný | t | 30.4 |  | 0 |  | 0 |  | 0 | 21 | 0 | 0 | 0 | 0 | 0 |  | RTS 23/ II | RTS 23/ II | 0.39 | 11.86 |  | Práce | Běžná |  |  |  | POL1_
51 | 998225111R00 | Přesun hmot, pozemní komunikace, kryt živičný | t | 86.71 |  | 0 |  | 0 |  | 0 | 21 | 0 | 0 | 0 | 0 | 0 |  | RTS 23/ II | RTS 23/ II | 0.016 | 1.39 |  | Práce | Běžná |  |  |  | POL1_
Díl: | D96 | Přesuny suti a vybouraných hmot |  |  |  | 0 |  | 0 |  | 0 |  | 0 |  | 0 |  | 0 |  |  |  |  | 46.18 | [6 empty] | DIL
52 | 979082213R00 | Vodorovná doprava suti po suchu do 1 km | t | 401.52 |  | 0 |  | 0 |  | 0 | 21 | 0 | 0 | 0 | 0 | 0 |  | RTS 23/ II | RTS 23/ II | 0.01 | 4.02 |  | Práce | Běžná |  |  |  | POL1_
53 | 979087212R00 | Nakládání suti na dopravní prostředky - komunikace | t | 401.52 |  | 0 |  | 0 |  | 0 | 21 | 0 | 0 | 0 | 0 | 0 |  | RTS 23/ II | RTS 23/ II | 0.099 | 39.75 |  | Práce | Běžná |  |  |  | POL1_
|  | 399,91+1,61 |  | 401.52 | [23 empty] | VV | 0
54 | 979093111R00 | Uložení suti na skládku bez zhutnění | t | 401.52 |  | 0 |  | 0 |  | 0 | 21 | 0 | 0 | 0 | 0 | 0 |  | RTS 23/ II | RTS 23/ II | 0.006 | 2.41 |  | Práce | Běžná |  |  |  | POL1_
[26 empty] | 15 | 21 | DPH
| Celkem |  |  |  |  | 0 | [19 empty] | 0 | 0 | SUM
Poznámky uchazeče k zadání
POPUZIV
END
Note on S6: Jedná se o informaci, zda se jedná o položku, která je do rozpočtu zadána z cenové soustavy RTS, nebo vlastní.
Note on T6: Jedná se o název CÚ, která je zadána u položky rozpočtu

## 2 2 Pol
Položkový rozpočet | [27 empty] | #TypZaznamu#
S: | 11 | CYKLOSTEZKA DRUŽSTEVNÍ, LUHAČOVICE | [25 empty] | STA
O: | 2 | CYKLOSTEZKA DRUŽSTEVNÍ, LUHAČOVICE | [22 empty] | STA |  |  | OBJ
R: | 2 | CYKLOSTEZKA DRUŽSTEVNÍ, LUHAČOVICE - nepřímé výdaje | [25 empty] | ROZ
P.č. | Číslo položky | Název položky | MJ | Množství | Cena / MJ | Celkem | Dodávka | Dodávka celk. | Montáž | Montáž celk. | DPH | Cena s DPH | Hmotnost / MJ | Hmotnost celk.(t) | Dem. hmotnost / MJ | Dem. hmotnost celk.(t) | Ceník | Cen. soustava / platnost | Cenová úroveň | Nhod / MJ | Nhod celk. | Dodavatel | Typ položky | Stav položky
Díl: | 1 | Zemní práce |  |  |  | 0 |  | 0 |  | 0 |  | 0 |  | 0 |  | 0 |  |  |  |  | 0 | [6 empty] | DIL
1 | 199000002R00 | Poplatek za skládku horniny 1- 4, č. dle katal. odpadů 17 05 04 | m3 | 180.96 |  | 0 |  | 0 |  | 0 | 21 | 0 | 0 | 0 | 0 | 0 |  | RTS 23/ II | RTS 23/ II | 0 | 0 |  | Práce | Běžná |  |  |  | POL1_
[26 empty] | 15 | 21 | DPH
| Celkem |  |  |  |  | 0 | [19 empty] | 0 | 0 | SUM
Poznámky uchazeče k zadání
POPUZIV
END
Note on S6: Jedná se o informaci, zda se jedná o položku, která je do rozpočtu zadána z cenové soustavy RTS, nebo vlastní.
Note on T6: Jedná se o název CÚ, která je zadána u položky rozpočtu