## Rozpočet NPO 2023 Fryšták
Položkový rozpočet k akci: |  | Rekonstrukce systémů veřejného osvětlení města Fryšták 2025
č. | Položka | Množství | MJ | Výdaje v Kč bez DPH |  |  |  | Výdaje v Kč s DPH
|  |  |  | Kč/MJ | Způsobilé |  | Nezpůsobilé | Způsobilé | Nezpůsobilé
1 | Materiál | [6 empty] | 1.21
Svítidla
1.1 | SVÍTIDLO A Svítidlo dle STANDARDŮ města Fryštáku LED s driverem umožňujícím umožňující regulaci světelného toku napájecím napětím. Tzn. funkci AmpDim, MainsDim, VoltAmp apod. Budou standardně naprogramovány na AmpDIM 100%=220V, 50%=180V, zapnutá funkce napěťové regulace. TYP 10W/CHAR. O | 30 | ks | 0 | 0 |  |  | 0 | 0
1.2 | SVÍTIDLO B Svítidlo dle STANDARDŮ města Fryštáku LED s driverem umožňujícím umožňující regulaci světelného toku napájecím napětím. Tzn. funkci AmpDim, MainsDim, VoltAmp apod. Budou standardně naprogramovány na AmpDIM 100%=220V, 50%=180V, zapnutá funkce napěťové regulace. TYP 20W/CHAR.O | 227 | ks | 0 | 0 |  |  | 0 | 0
1.3 | SVÍTIDLO C Svítidlo dle STANDARDŮ města Fryštáku LED s driverem umožňujícím umožňující regulaci světelného toku napájecím napětím. Tzn. funkci AmpDim, MainsDim, VoltAmp apod. Budou standardně naprogramovány na AmpDIM 100%=220V, 50%=180V, zapnutá funkce napěťové regulace. TYP 30W/CHAR.O | 226 | ks | 0 | 0 |  |  | 0 | 0
1.4 | SVÍTIDLO D Svítidlo dle STANDARDŮ města Fryštáku LED s driverem umožňujícím umožňující regulaci světelného toku napájecím napětím. Tzn. funkci AmpDim, MainsDim, VoltAmp apod. Budou standardně naprogramovány na AmpDIM 100%=220V, 50%=180V, zapnutá funkce napěťové regulace. TYP 40W/CHAR.O | 31 | ks | 0 | 0 |  |  | 0 | 0
1.5 | SVÍTIDLO E Svítidlo dle STANDARDŮ města Fryštáku LED s driverem umožňujícím umožňující regulaci světelného toku napájecím napětím. Tzn. funkci AmpDim, MainsDim, VoltAmp apod. Budou standardně naprogramovány na AmpDIM 100%=220V, 50%=180V, zapnutá funkce napěťové regulace. TYP 50W/CHAR.O | 23 | ks | 0 | 0 |  |  | 0 | 0
1.6 | SVÍTIDLO F Svítidlo dle STANDARDŮ města Fryštáku LED s driverem umožňujícím umožňující regulaci světelného toku napájecím napětím. Tzn. funkci AmpDim, MainsDim, VoltAmp apod. Budou standardně naprogramovány na AmpDIM 100%=220V, 50%=180V, zapnutá funkce napěťové regulace. TYP 60W/CHAR.O | 50 | ks | 0 | 0 |  |  | 0 | 0
1.7 | SVÍTIDLO J Svítidlo architektonické dle STANDARDŮ města Fryštáku LED s driverem umožňujícím umožňující regulaci světelného toku napájecím napětím. Tzn. funkci AmpDim, MainsDim, VoltAmp apod. Budou standardně naprogramovány na AmpDIM 100%=220V, 50%=180V, zapnutá funkce napěťové regulace. TYP A P54 2k0 727 B504 C 11,3W | 7 | ks | 0 | 0 |  |  | 0 | 0
1.8 | SVÍTIDLO K Svítidlo architektonické dle STANDARDŮ města Fryštáku LED s driverem umožňujícím umožňující regulaci světelného toku napájecím napětím. Tzn. funkci AmpDim, MainsDim, VoltAmp apod. Budou standardně naprogramovány na AmpDIM 100%=220V, 50%=180V, zapnutá funkce napěťové regulace. TYP M17 2k0 727 B104 C 12,5W | 2 | ks | 0 | 0 |  |  | 0 | 0
1.9 | SVÍTIDLO L Svítidlo architektonické dle STANDARDŮ města Fryštáku LED s driverem umožňujícím umožňující regulaci světelného toku napájecím napětím. Tzn. funkci AmpDim, MainsDim, VoltAmp apod. Budou standardně naprogramovány na AmpDIM 100%=220V, 50%=180V, zapnutá funkce napěťové regulace. TYP P54 3k0 727 B504 C 16,2W | 2 | ks | 0 | 0 |  |  | 0 | 0
1.10 | SVÍTIDLO M Svítidlo architektonické dle STANDARDŮ města Fryštáku LED s driverem umožňujícím umožňující regulaci světelného toku napájecím napětím. Tzn. funkci AmpDim, MainsDim, VoltAmp apod. Budou standardně naprogramovány na AmpDIM 100%=220V, 50%=180V, zapnutá funkce napěťové regulace. TYP P52 7k0 727 B504 C 37,2W | 8 | ks | 0 | 0 |  |  | 0 | 0
1.11 | SVÍTIDLO N Svítidlo architektonické dle STANDARDŮ města Fryštáku LED s driverem umožňujícím umožňující regulaci světelného toku napájecím napětím. Tzn. funkci AmpDim, MainsDim, VoltAmp apod. Budou standardně naprogramovány na AmpDIM 100%=220V, 50%=180V, zapnutá funkce napěťové regulace. TYP U02 8k0 727 B104 C 48,9W | 2 | ks | 0 | 0 |  |  | 0 | 0
1.12 | Recyklační poplatek svítidla | 608 | ks | 0 | 0 |  |  | 0 | 0
Regulace VO, SMART CITY - SMART LIGHTING
1.13 | REGULÁTOR dle STANDARDŮ města Fryštáku UMÍSTĚNÝ VEDLE RVO v samostatné skříni, kompatibilní s centrálním řídícím systémem + vestavěné ASTRO hodiny + GPRS router se záznameme všech el. Veličin s kapacitou 4měsíce Regulátory zajišťují plynulou regulaci veřejného osvětlení v souladu s ČSN EN 13201 v době sníženého provozu. Zároveň regulátory zajišťují velmi rychlou a kvalitní stabilizaci výstupního napětí, a tedy zajišťují stabilní a stabilizované napájení všech prvků VO Účinnost regulátoru min. 98%, regulace napětí v každé fázi nezávisle a samostatně v rozsahu 170-245V, velmi rychlá stabilizace výstupního napětí každé fáze zvlášť v rozsahu do 1% 11kVA SEC STB 11 + smart city interface | 3 | ks | 0 | 0 |  |  | 0 | 0
1.14 | Výměna přechodů - přechodových svítidel | 4 | kpl | 0 | 0 |  |  | 0 | 0
REGULÁTORY, SMART CITY, VÝMĚNA PŘECHODŮ CELKEM
Rozváděče RVO
1.15 | RVO 02 Rozváděč VO | 1 | ks | 0 | 0 |  |  | 0 | 0
1.16 | RVO 03 Rozváděč VO | 1 | ks | 0 | 0 |  |  | 0 | 0
1.17 | RVO 04 Rozváděč VO | 1 | ks | 0 | 0 |  |  | 0 | 0
Elektromateriál
1.18 | Redukce na výložník | 120 | ks | 0 | 0 |  |  | 0 | 0
1.19 | Výměna stávajícího LED driveru Driverem s regulací AMPDIM 100%=220V, 50%=180V | 8 | ks | 0 | 0 |  |  | 0 | 0
1.20 | Kabel silový CYKY-J 5x1.5 mm2 , pevně | 2400 | m | 0 | 0 |  |  | 0 | 0
1.21 | Kabelové propojení rozvaděče a regulátoru | 3 | ks | 0 | 0 |  |  | 0 | 0
1.22 | Svorka univerzální pro lano 6-50mm2 | 900 | ks | 0 | 0 |  |  | 0 | 0
1.23 | Stožárová výzbroj - Stožárová svorkovnice | 120 | ks | 0 | 0 |  |  | 0 | 0
[8 empty] | 0 | 0
2 | Montážní práce | [6 empty] | 0 | 0
2.1 | Montáž a nastavení regulátorů do 300 kg | 3 | ks | 0 | 0 |  |  | 0 | 0
2.2 | Ukončení vodičů v rozváděčích Do 25 mm2 | 20 | ks | 0 | 0 |  |  | 0 | 0
2.3 | Ukončení vodičů na svorkovnici Do 25 mm2 | 800 | ks | 0 | 0 |  |  | 0 | 0
2.4 | Ukončení vodičů na vedení AlFe | 1100 | ks | 0 | 0 |  |  | 0 | 0
2.5 | Montáž svítidel | 608 | ks | 0 | 0 |  |  | 0 | 0
2.6 | Demontáž stávajících svítidel | 579 | ks | 0 | 0 |  |  | 0 | 0
2.7 | RVO 02 Rozváděč VO | 1 | ks | 0 | 0 |  |  | 0 | 0
2.8 | RVO 03 Rozváděč VO | 1 | ks | 0 | 0 |  |  | 0 | 0
2.9 | RVO 04 Rozváděč VO | 1 | ks | 0 | 0 |  |  | 0 | 0
2.10 | Napojení RVO | 3 | kpl | 0 | 0 |  |  | 0 | 0
2.11 | Vytýčení sítí, spolupráce se správci sítí | 1 | kpl | 0 | 0 |  |  | 0 | 0
2.12 | Zemní práce, výkopové práce | 3 | kpl | 0 |  |  | 0 | 0 | 0
2.13 | Základy, základové konstrukce, pilíř, pro RVO a regulátory | 3 | kpl | 0 |  |  | 0 | 0 | 0
[8 empty] | 0 | 0
3 | Ostatní | [6 empty] | 0 | 0
3.1 | Pronájem mobilní plošiny - svítidla | 1 | kompl | 0 | 0 | 0 |  | 0 | 0
3.1 | Pronájem mobilní plošiny - výměna driverů + přechody | 1 | kompl | 0 | 0 | 0 |  | 0 | 0
3.2 | Revizni zpráva | 1 | kompl | 0 | 0 |  |  | 0 | 0
3.3 | Vyhledani pripojovaciho mista | 3 | kpl | 0 | 0 |  |  | 0 | 0
3.4 | Odvoz odpadu a jeho likvidace | 1 | kpl | 0 |  |  | 0 | 0 | 0
3.5 | Mimostaveništní doprava, přesun | 1 | kpl | 0 |  |  | 0 | 0 | 0
3.6 | Dopravní značení | 1 | kpl | 0 |  |  | 0 | 0 | 0
3.7 | PD skutečného provedení, včetně certifikovaného měření osvětlení po realizaci projektu | 1 | kpl | 0 | 0 |  |  | 0 | 0
3.8 | GZS (globální zařízení staveniště) | 1 | kpl | 0 |  |  | 0 | 0 | 0
3.9 | Doprava, přesun hmot | 1 | kpl | 0 |  |  | 0 | 0 | 0
∑ | 0 |  |  |  | 0 |  | 0 | 0 | 0
| Rekapitulace |  | podíl |  | bez DPH | DPH (21%) | s DPH | DPH
4 | Celkové výdaje |  |  | tis.Kč |  | #VALUE!
5 | Z toho způsobilé výdaje |  |  | tis.Kč |  | #VALUE!
6 | Z toho nezpůsobilé výdaje |  |  | tis.Kč |  | #VALUE!